## List1
40237
Costruttore | Modello Vettura | Note | Typ | Anno | L | x | Ø | Modello Ruota | H | PCD | ET | Centr. Ruota | Centr. Applicaz. | Typ.Fix | B.RVS | Ceritficato di resistenza | Max Load Kg | Max Tyre mm
Alfa Romeo | 147 | NO: GTA | 937 | 2000- | 7.5 | x | 17 | B-35 | 5 | 100 | 35 | 58.1 | 58.1 | M12x1,25 - hex 19 | B40LE |  | 690 | 2100
Alfa Romeo | 156 | NO: GTA, CROSSWAGON | 932 | 1997-2006 | 7.5 | x | 17 | B-35 | 5 | 100 | 35 | 58.1 | 58.1 | M12x1,25 - hex 19 | B40LE |  | 690 | 2100
Alfa Romeo | GT | NO: 3.2 176Kw | 937 | 2004- | 7.5 | x | 17 | B-35 | 5 | 100 | 35 | 58.1 | 58.1 | M12x1,25 - hex 19 | B40LE |  | 690 | 2100
Audi | A3 | INCLUDED S3 | 8L | 1996-2003 | 7.5 | x | 17 | B-35 | 5 | 100 | 35 | 72.25 | 57.1 | M14x1,50 - hex 17 | B13 |  | 690 | 2100
Audi | TT | NO: 3,2 - 184Kw | 8N | 1998-2006 | 7.5 | x | 17 | B-35 | 5 | 100 | 35 | 72.25 | 57.1 | M14x1,50 - hex 17 | B13 |  | 690 | 2100
Chrysler-Jeep | Neon |  | PL,S*7* | 1993-2004 | 7.5 | x | 17 | B-35 | 5 | 100 | 35 | 72.25 | 57.1 | M12x1,50 - hex 19 | D6 |  | 690 | 2100
Chrysler-Jeep | PT Cruiser | NO: 164Kw | PT | 2000- | 7.5 | x | 17 | B-35 | 5 | 100 | 35 | 72.25 | 57.1 | M12x1,50 - hex 19 | D6 |  | 690 | 2100
Chrysler-Jeep | Sebring |  | JR | 2000- | 7.5 | x | 17 | B-35 | 5 | 100 | 35 | 72.25 | 57.1 | M12x1,50 - hex 19 | D6 |  | 690 | 2100
Chrysler-Jeep | Stratus |  | JA,JX | 1996-2000 | 7.5 | x | 17 | B-35 | 5 | 100 | 35 | 72.25 | 57.1 | M12x1,50 - hex 19 | D6 |  | 690 | 2100
Rover | 75, MG ZT-T |  | RJ,J | 1999-2006 | 7.5 | x | 17 | B-35 | 5 | 100 | 35 | 72.25 | 56.1 | M14x1,50 - hex 17 | B13 |  | 690 | 2100
Seat | Cordoba | NO: FR130 96Kw, 1.9 TDI 96Kw | 6L | 2003- | 7.5 | x | 17 | B-35 | 5 | 100 | 35 | 72.25 | 57.1 | M14x1,50 - hex 17 | B13 |  | 690 | 2100
Seat | Ibiza | NO: Cupra | 6J | 2008- | 7.5 | x | 17 | B-35 | 5 | 100 | 35 | 72.25 | 57.1 | M14x1,50 - hex 17 | B13 |  | 690 | 2100
Seat | Ibiza | NO: FR130 96Kw | 6L | 2002- | 7.5 | x | 17 | B-35 | 5 | 100 | 35 | 72.25 | 57.1 | M14x1,50 - hex 17 | B13 |  | 690 | 2100
Seat | Leon | NO: CUPRA R | 1M | 1999-2006 | 7.5 | x | 17 | B-35 | 5 | 100 | 35 | 72.25 | 57.1 | M14x1,50 - hex 17 | B13 |  | 690 | 2100
Seat | Toledo | NO: 110Kw | 1M | 1998-2004 | 7.5 | x | 17 | B-35 | 5 | 100 | 35 | 72.25 | 57.1 | M14x1,50 - hex 17 | B13 |  | 690 | 2100
Skoda | Fabia |  | 5J | 2007- | 7.5 | x | 17 | B-35 | 5 | 100 | 35 | 72.25 | 57.1 | M14x1,50 - hex 17 | B13 |  | 690 | 2100
Skoda | Fabia | NO: 85Kw | 6Y | 2000-2006 | 7.5 | x | 17 | B-35 | 5 | 100 | 35 | 72.25 | 57.1 | M14x1,50 - hex 17 | B13 |  | 690 | 2100
Skoda | Octavia |  | 1U | 1997-2004 | 7.5 | x | 17 | B-35 | 5 | 100 | 35 | 72.25 | 57.1 | M14x1,50 - hex 17 | B13 |  | 690 | 2100
Subaru | Forester |  | SH, SHS | 2008- | 7.5 | x | 17 | B-35 | 5 | 100 | 35 | 72.25 | 56.1 | M12x1,25 - hex 19 | D2 |  | 690 | 2100
Subaru | Forester |  | SG,SGS,SGG | 2002-2007 | 7.5 | x | 17 | B-35 | 5 | 100 | 35 | 72.25 | 56.1 | M12x1,25 - hex 19 | D2 |  | 690 | 2100
Toyota | Urban Cruiser 2WD-4WD |  | XP11 | 2009- | 7.5 | x | 17 | B-35 | 5 | 100 | 35 | 72.25 | 54.1 | M12x1,50 - hex 21 | D8 |  | 690 | 2100
Toyota | Avensis |  | T25 | 2003- | 7.5 | x | 17 | B-35 | 5 | 100 | 35 | 72.25 | 54.1 | M12x1,50 - hex 21 | D8 |  | 690 | 2100
Toyota | Avensis |  | T22 | 1998-2003 | 7.5 | x | 17 | B-35 | 5 | 100 | 35 | 72.25 | 54.1 | M12x1,50 - hex 21 | D8 |  | 690 | 2100
Toyota | Carina E |  | T19,T19U | 1992-1998 | 7.5 | x | 17 | B-35 | 5 | 100 | 35 | 72.25 | 54.1 | M12x1,50 - hex 21 | D8 |  | 690 | 2100
Toyota | Celica |  | T23 | 1999- | 7.5 | x | 17 | B-35 | 5 | 100 | 35 | 72.25 | 54.1 | M12x1,50 - hex 21 | D8 |  | 690 | 2100
Volkswagen | New Beetle |  | 1Y,9C | 1999- | 7.5 | x | 17 | B-35 | 5 | 100 | 35 | 72.25 | 57.1 | M14x1,50 - hex 17 | B13 |  | 690 | 2100
Volkswagen | Bora |  | 1J | 1999-2006 | 7.5 | x | 17 | B-35 | 5 | 100 | 35 | 72.25 | 57.1 | M14x1,50 - hex 17 | B13 |  | 690 | 2100
Volkswagen | Fox |  | 5Z | 2005- | 7.5 | x | 17 | B-35 | 5 | 100 | 35 | 72.25 | 57.1 | M14x1,50 - hex 17 | B13 |  | 690 | 2100
Volkswagen | GOLF III,GTI,16V | NO: VR6 | 1H | 1991-1998 | 7.5 | x | 17 | B-35 | 5 | 100 | 35 | 72.25 | 57.1 | M14x1,50 - hex 17 | B13 |  | 690 | 2100
Volkswagen | Golf IV |  | 1J | 1998-2004 | 7.5 | x | 17 | B-35 | 5 | 100 | 35 | 72.25 | 57.1 | M14x1,50 - hex 17 | B13 |  | 690 | 2100
Volkswagen | Polo |  | 6R | 2009- | 7.5 | x | 17 | B-35 | 5 | 100 | 35 | 72.25 | 57.1 | M14x1,50 - hex 17 | B13 |  | 690 | 2100
Volkswagen | Polo-Fun/Cross |  | 9N | 2001-2008 | 7.5 | x | 17 | B-35 | 5 | 100 | 35 | 72.25 | 57.1 | M14x1,50 - hex 17 | B13 |  | 690 | 2100
Alfa Romeo | 166 | NO: 162 Kw e 166 Kw | 936 | 1998-2006 | 7.5 | x | 17 | B-35 | 5 | 108 | 40 | 72.25 | 58.1 | M12x1,25 - hex 19 | B14 |  | 690 | 2100
Ford | Focus 2 | INCLUDED: ST220 | DA3 | 2005- | 7.5 | x | 17 | B-35 | 5 | 108 | 40 | 72.25 | 63.4 | M12x1,50 - hex 19 | D6 |  | 690 | 2100
Ford | Kuga |  | DM2 | 2008- | 7.5 | x | 17 | B-35 | 5 | 108 | 40 | 72.25 | 63.4 | M12x1,50 - hex 19 | D6 |  | 690 | 2100
Ford | Focus C-Max |  | DM2 | 2004- | 7.5 | x | 17 | B-35 | 5 | 108 | 40 | 72.25 | 63.4 | M12x1,50 - hex 19 | D6 |  | 690 | 2100
Ford | Mondeo |  | BA7 | 2008- | 7.5 | x | 17 | B-35 | 5 | 108 | 40 | 72.25 | 63.4 | M12x1,50 - hex 19 | D6 |  | 690 | 2100
Ford | Mondeo | INCLUDED: ST220 | B4Y, B5Y, BWY | 2000- | 7.5 | x | 17 | B-35 | 5 | 108 | 40 | 72.25 | 63.4 | M12x1,50 - hex 19 | D6 |  | 690 | 2100
Jaguar | S-Type | ATTENTION NO GEPANZERT | CCX | 1999- | 7.5 | x | 17 | B-35 | 5 | 108 | 40 | 72.25 | 63.4 | M12x1,50 - hex 19 | D6 |  | 690 | 2100
Jaguar | X-Type | ATTENTION NO GEPANZERT | CF1 | 2001- | 7.5 | x | 17 | B-35 | 5 | 108 | 40 | 72.25 | 63.4 | M12x1,50 - hex 19 | D6 |  | 690 | 2100
Land Rover | Freelander II |  | LF | 2006- | 7.5 | x | 17 | B-35 | 5 | 108 | 40 | 72.25 | 63.4 | M14x1,50 - hex 21 | D8D |  | 690 | 2100
Renault | Megane II |  | M | 2003-2007 | 7.5 | x | 17 | B-35 | 5 | 108 | 40 | 72.25 | 60.1 | M12x1,50 - hex 19 | B15 |  | 690 | 2100
Renault | Laguna |  | G | 2001- | 7.5 | x | 17 | B-35 | 5 | 108 | 40 | 72.25 | 60.1 | M12x1,50 - hex 19 | B15 |  | 690 | 2100
Volvo | C30 |  | M | 2007- | 7.5 | x | 17 | B-35 | 5 | 108 | 40 | 72.25 | 63.4 | M12x1,50 - hex 19 | D6 |  | 690 | 2100
Volvo | C70 |  | M | 2007- | 7.5 | x | 17 | B-35 | 5 | 108 | 40 | 72.25 | 63.4 | M12x1,50 - hex 19 | D6 |  | 690 | 2100
Volvo | S40 |  | M | 2004- | 7.5 | x | 17 | B-35 | 5 | 108 | 40 | 72.25 | 63.4 | M12x1,50 - hex 19 | D6 |  | 690 | 2100
Volvo | V50 |  | M | 2004- | 7.5 | x | 17 | B-35 | 5 | 108 | 40 | 72.25 | 63.4 | M12x1,50 - hex 19 | D6 |  | 690 | 2100
Volvo | S80 |  | A | 2006- | 7.5 | x | 17 | B-35 | 5 | 108 | 40 | 72.25 | 63.4 | M14x1,50 - hex 19 | C19D30 |  | 690 | 2100
Peugeot | 607 | NO: 152 Kw | 9 / 9***** | 2000- | 7.5 | x | 17 | B-35 | 5 | 108 | 40 | 72.25 | 65.1 | M12x1,25 - hex 19 | B14 |  | 690 | 2100
Volvo | S60 | NO:R 220 Kw | R | 2000- | 7.5 | x | 17 | B-35 | 5 | 108 | 40 | 72.25 | 65.1 | M14x1,50 - hex 19 | C19D30 |  | 690 | 2100
Volvo | S80 |  | T | 1998-2006 | 7.5 | x | 17 | B-35 | 5 | 108 | 40 | 72.25 | 65.1 | M14x1,50 - hex 19 | C19D30 |  | 690 | 2100
Volvo | V70 | NO:R 220 Kw | S | 2000- | 7.5 | x | 17 | B-35 | 5 | 108 | 40 | 72.25 | 65.1 | M14x1,50 - hex 19 | C19D30 |  | 690 | 2100
Volvo | XC70 |  | B | 2007- | 7.5 | x | 17 | B-35 | 5 | 108 | 40 | 72.25 | 63.4 | M14x1,50 - hex 19 | C19D30 |  | 690 | 2100
Volvo | V70 |  | B | 2007- | 7.5 | x | 17 | B-35 | 5 | 108 | 40 | 72.25 | 63.4 | M14x1,50 - hex 19 | C19D30 |  | 690 | 2100
Volvo | XC60 |  | D | 2008- | 7.5 | x | 17 | B-35 | 5 | 108 | 40 | 72.25 | 63.4 | M14x1,50 - hex 19 | C19D30 |  | 690 | 2100
Volvo | XC70 | NO: 154Kw | S | 2006- | 7.5 | x | 17 | B-35 | 5 | 108 | 40 | 72.25 | 65.1 | M14x1,50 - hex 19 | C19D30 |  | 690 | 2100
Alfa Romeo | 159-159 SportWagon | NO: 147Kw - 191Kw (pinze Brembo) | 939 | 2005- | 7.5 | x | 17 | B-35 | 5 | 110 | 35 | 72.25 | 65.1 | M14x1,50 - hex 17 | B13 |  | 690 | 2100
Alfa Romeo | Brera - Spider | NO: 147Kw - 191Kw (pinze Brembo) | 939 | 2006- | 7.5 | x | 17 | B-35 | 5 | 110 | 35 | 72.25 | 65.1 | M14x1,50 - hex 17 | B13 |  | 690 | 2100
Citroën | C5 | CHIAVE O.E. CH17 / SW O.E. 17mm | R***** | 2008- | 7.5 | x | 17 | B-35 | 5 | 110 | 35 | 72.25 | 65.1 | M12x1,25 - hex 19 | B40LE |  | 690 | 2100
Fiat | Croma |  | 194 | 2005- | 7.5 | x | 17 | B-35 | 5 | 110 | 35 | 72.25 | 65.1 | M12x1,50 - hex 17 | B12 |  | 690 | 2100
Opel | Astra / Coupe_OPC/GTC/TWIN TOP |  | A-H … | 2004- | 7.5 | x | 17 | B-35 | 5 | 110 | 35 | 72.25 | 65.1 | M12x1,50 - hex 17 | B12 |  | 690 | 2100
Opel | Calibra Turbo 4X4 |  | A, A33 | 1992-1997 | 7.5 | x | 17 | B-35 | 5 | 110 | 35 | 72.25 | 65.1 | M12x1,50 - hex 17 | B12 |  | 690 | 2100
Opel | Corsa-C |  | C | 2003-2006 | 7.5 | x | 17 | B-35 | 5 | 110 | 35 | 72.25 | 65.1 | M12x1,50 - hex 17 | B12 |  | 690 | 2100
Opel | Corsa-D |  | S-D | 2006- | 7.5 | x | 17 | B-35 | 5 | 110 | 35 | 72.25 | 65.1 | M12x1,50 - hex 17 | B12 |  | 690 | 2100
Opel | Meriva (5 hole) |  | X01Monocab | 2003- | 7.5 | x | 17 | B-35 | 5 | 110 | 35 | 72.25 | 65.1 | M12x1,50 - hex 17 | B12 |  | 690 | 2100
Opel | Omega |  | V94/K.,Omega-B-Car | 1994-2003 | 7.5 | x | 17 | B-35 | 5 | 110 | 35 | 72.25 | 65.1 | M12x1,50 - hex 17 | B12 |  | 690 | 2100
Opel | Signum |  | Vectra/Car, Z-C/S | 2003- | 7.5 | x | 17 | B-35 | 5 | 110 | 35 | 72.25 | 65.1 | M12x1,50 - hex 17 | B12 |  | 690 | 2100
Opel | Vectra |  | Vectra/Lim, Z-C, Vectra/SW, Z-C/SW | 2002- | 7.5 | x | 17 | B-35 | 5 | 110 | 35 | 72.25 | 65.1 | M12x1,50 - hex 17 | B12 |  | 690 | 2100
Opel | Zafira |  | A-H/Monocab | 2005- | 7.5 | x | 17 | B-35 | 5 | 110 | 35 | 72.25 | 65.1 | M12x1,50 - hex 17 | B12 |  | 690 | 2100
Saab | 9-3 |  | YS3D, YS3F | 1998-2002 | 7.5 | x | 17 | B-35 | 5 | 110 | 35 | 72.25 | 65.1 | M12x1,50 - hex 17 | B12 |  | 690 | 2100
Saab | 9-5 |  | YS3E | 1997- | 7.5 | x | 17 | B-35 | 5 | 110 | 35 | 72.25 | 65.1 | M12x1,50 - hex 17 | B12 |  | 690 | 2100
Seat | Exeo |  | 3R | 2009- | 7.5 | x | 17 | B-35 | 5 | 112 | 35 | 72.25 | 57.1 | M14x1,50 - hex 17 | B13 |  | 690 | 2100
Audi | Q5 |  | 8R | 2008- | 7.5 | x | 17 | B-35 | 5 | 112 | 35 | 72.25 | 66.6 | M14x1,50 - hex 17 | B13 |  | 690 | 2100
Audi | A4 |  | B8 | 2007- | 7.5 | x | 17 | B-35 | 5 | 112 | 35 | 72.25 | 66.45 | M14x1,50 - hex 17 | B13 |  | 690 | 2100
Audi | A4 | NO: 150Kw, RS4 280Kw | 8E | 2001- | 7.5 | x | 17 | B-35 | 5 | 112 | 35 | 72.25 | 57.1 | M14x1,50 - hex 17 | B13 |  | 690 | 2100
Audi | A6 | NO: 309Kw,S6,ALLROAD | 4F | 2004- | 7.5 | x | 17 | B-35 | 5 | 112 | 35 | 72.25 | 57.1 | M14x1,50 - hex 17 | B13 |  | 690 | 2100
Audi | A6 | NO: 220Kw,169Kw,RS6, ALLROAD | 4B | 1998-2004 | 7.5 | x | 17 | B-35 | 5 | 112 | 35 | 72.25 | 57.1 | M14x1,50 - hex 17 | B13 |  | 690 | 2100
Mercedes | SLK-Klasse | NO: 350 200Kw | 171 | 2004- | 7.5 | x | 17 | B-35 | 5 | 112 | 35 | 72.25 | 66.6 | M12x1,50 - hex 17 | B12 |  | 690 | 2100
Mercedes | SLK-Klasse |  | 170 | 1996-2004 | 7.5 | x | 17 | B-35 | 5 | 112 | 35 | 72.25 | 66.6 | M12x1,50 - hex 17 | B12 |  | 690 | 2100
Mercedes | C-Klasse | NO: AMG 206Kw,AMG 260Kw,AMG 270Kw,C320 160Kw,105Kw | 203 | 2000-2007 | 7.5 | x | 17 | B-35 | 5 | 112 | 35 | 72.25 | 66.6 | M12x1,50 - hex 17 | B12 |  | 690 | 2100
Mercedes | E-Klasse | INCLUDED: 285 Kw (E500) | 212-207 | 2008- | 7.5 | x | 17 | B-35 | 5 | 112 | 35 | 72.25 | 66.6 | M14x1,50 - hex 17 | B13 |  | 690 | 2100
Mercedes | C-Klasse |  | 204 | 2007- | 7.5 | x | 17 | B-35 | 5 | 112 | 35 | 72.25 | 66.6 | M14x1,50 - hex 17 | B13 |  | 690 | 2100
Mercedes | CLK-Klasse | NO: 500 225Kw,205Kw | 209 | 2002- | 7.5 | x | 17 | B-35 | 5 | 112 | 35 | 72.25 | 66.6 | M12x1,50 - hex 17 | B12 |  | 690 | 2100
Mercedes | CL-Klasse | NO: CL55 AMG 368Kw | 215 | 1999-2006 | 7.5 | x | 17 | B-35 | 5 | 112 | 35 | 72.25 | 66.6 | M14x1,50 - hex 17 | B13 |  | 690 | 2100
Mercedes | GLK-Klasse | NO: AMG | 204X | 2008- | 7.5 | x | 17 | B-35 | 5 | 112 | 35 | 72.25 | 66.6 | M14x1,50 - hex 17 | B13 |  | 690 | 2100
Mercedes | E-Klasse | NO: E55 AMG 350Kw,320T 165Kw,220T 110Kw, 420Cdi 231Kw | 211 | 2002- | 7.5 | x | 17 | B-35 | 5 | 112 | 35 | 72.25 | 66.6 | M14x1,50 - hex 17 | B13 |  | 690 | 2100
Mercedes | E-Klasse | NO:205kW,235kW,240kW | 210 | 1996-2002 | 7.5 | x | 17 | B-35 | 5 | 112 | 35 | 72.25 | 66.6 | M12x1,50 - hex 17 | B12 |  | 690 | 2100
Skoda | Superb |  | 3U | 2002- | 7.5 | x | 17 | B-35 | 5 | 112 | 35 | 72.25 | 57.1 | M14x1,50 - hex 17 | B13 |  | 690 | 2100
Skoda | Superb |  | 3T | 2007- | 7.5 | x | 17 | B-35 | 5 | 112 | 35 | 72.25 | 57.1 | M14x1,50 - hex 17 | B13 |  | 690 | 2100
Volkswagen | Eos |  | 1F | 2006- | 7.5 | x | 17 | B-35 | 5 | 112 | 35 | 72.25 | 57.1 | M14x1,50 - hex 17 | B13 |  | 690 | 2100
Volkswagen | Passat |  | 3BG | 2000-2005 | 7.5 | x | 17 | B-35 | 5 | 112 | 35 | 72.25 | 57.1 | M14x1,50 - hex 17 | B13 |  | 690 | 2100
Volkswagen | Passat CC |  | 3C-3CC | 2005-2008 | 7.5 | x | 17 | B-35 | 5 | 112 | 35 | 72.25 | 57.1 | M14x1,50 - hex 17 | B13 |  | 690 | 2100
Volkswagen | Tiguan |  | 5N | 2007- | 7.5 | x | 17 | B-35 | 5 | 112 | 35 | 72.25 | 57.1 | M14x1,50 - hex 17 | B13 |  | 690 | 2100
Volkswagen | Scirocco |  | 13 | 2008- | 7.5 | x | 17 | B-35 | 5 | 112 | 35 | 72.25 | 57.1 | M14x1,50 - hex 17 | B13 |  | 690 | 2100
Audi | A3 - A3 Sportback | NO: V6 184 Kw | 8P | 2003- | 7.5 | x | 17 | B-35 | 5 | 112 | 45 | 72.25 | 57.1 | M14x1,50 - hex 17 | B13 |  | 690 | 2100
Audi | TT | NO: 3,2 - 184Kw | 8J | 2006- | 7.5 | x | 17 | B-35 | 5 | 112 | 45 | 72.25 | 57.1 | M14x1,50 - hex 17 | B13 |  | 690 | 2100
Mercedes | GLK-Klasse | NO: AMG | 204X | 2008- | 7.5 | x | 17 | B-35 | 5 | 112 | 45 | 72.25 | 66.6 | M14x1,50 - hex 17 | B13 |  | 690 | 2100
Mercedes | B-Klasse | NO:142Kw | 245 | 2005- | 7.5 | x | 17 | B-35 | 5 | 112 | 45 | 72.25 | 66.6 | M14x1,50 - hex 17 | B13 |  | 690 | 2100
Mercedes | C-Klasse | NO : 336-373 Kw (no AMG) | 204 | 2007- | 7.5 | x | 17 | B-35 | 5 | 112 | 45 | 72.25 | 66.6 | M14x1,50 - hex 17 | B13 |  | 690 | 2100
Seat | Altea - Altea XL - Altea Freetrack |  | 5P | 2004- | 7.5 | x | 17 | B-35 | 5 | 112 | 45 | 72.25 | 57.1 | M14x1,50 - hex 17 | B13 |  | 690 | 2100
Seat | Leon | NO: Cupra e FR | 1P | 2005- | 7.5 | x | 17 | B-35 | 5 | 112 | 45 | 72.25 | 57.1 | M14x1,50 - hex 17 | B13 |  | 690 | 2100
Seat | Toledo |  | 5P | 2005- | 7.5 | x | 17 | B-35 | 5 | 112 | 45 | 72.25 | 57.1 | M14x1,50 - hex 17 | B13 |  | 690 | 2100
Skoda | Yeti |  | 5L | 2009- | 7.5 | x | 17 | B-35 | 5 | 112 | 45 | 72.25 | 57.1 | M14x1,50 - hex 17 | B13 |  | 690 | 2100
Skoda | Superb |  | 3T | 2007- | 7.5 | x | 17 | B-35 | 5 | 112 | 45 | 72.25 | 57.1 | M14x1,50 - hex 17 | B13 |  | 690 | 2100
Skoda | Octavia |  | 1Z | 2004- | 7.5 | x | 17 | B-35 | 5 | 112 | 45 | 72.25 | 57.1 | M14x1,50 - hex 17 | B13 |  | 690 | 2100
Volkswagen | Eos | NO: 184Kw | 1F | 2006- | 7.5 | x | 17 | B-35 | 5 | 112 | 45 | 72.25 | 57.1 | M14x1,50 - hex 17 | B13 |  | 690 | 2100
Volkswagen | Golf VI | NO: R32 | 1K | 2008- | 7.5 | x | 17 | B-35 | 5 | 112 | 45 | 72.25 | 57.1 | M14x1,50 - hex 17 | B13 |  | 690 | 2100
Volkswagen | Golf V | NO: R32 | 1K | 2003- | 7.5 | x | 17 | B-35 | 5 | 112 | 45 | 72.25 | 57.1 | M14x1,50 - hex 17 | B13 |  | 690 | 2100
Volkswagen | Golf V Plus |  | 1KP | 2004- | 7.5 | x | 17 | B-35 | 5 | 112 | 45 | 72.25 | 57.1 | M14x1,50 - hex 17 | B13 |  | 690 | 2100
Volkswagen | Jetta |  | 1KM | 2005- | 7.5 | x | 17 | B-35 | 5 | 112 | 45 | 72.25 | 57.1 | M14x1,50 - hex 17 | B13 |  | 690 | 2100
Volkswagen | Passat | NO: 184Kw | 3C | 2005-2008 | 7.5 | x | 17 | B-35 | 5 | 112 | 45 | 72.25 | 57.1 | M14x1,50 - hex 17 | B13 |  | 690 | 2100
Volkswagen | Touran |  | 1T | 2003- | 7.5 | x | 17 | B-35 | 5 | 112 | 45 | 72.25 | 57.1 | M14x1,50 - hex 17 | B13 |  | 690 | 2100
Daihatsu | Terios |  | J2 | 2006- | 7.5 | x | 17 | B-35 | 5 | 114.3 | 40 | 79.55 | 66.6 | M12x1,50 - hex 19 | D6 |  | 690 | 2100
Dodge | Nitro |  | KJ | 2007- | 7.5 | x | 17 | B-35 | 5 | 114.3 | 40 | 79.55 | 71.6 | 1/2 UNF - hex 19 | D10 |  | 690 | 2100
Chrysler-Jeep | Patriot |  | PK | 2007- | 7.5 | x | 17 | B-35 | 5 | 114.3 | 40 | 79.55 | 67.1 | M12x1,50 - hex 19 | D6 |  | 690 | 2100
Chrysler-Jeep | Sebring |  | JS | 2008- | 7.5 | x | 17 | B-35 | 5 | 114.3 | 40 | 79.55 | 67.1 | M12x1,50 - hex 19 | D6 |  | 690 | 2100
Dodge | Avenger |  | JS | 2008- | 7.5 | x | 17 | B-35 | 5 | 114.3 | 40 | 79.55 | 67.1 | M12x1,50 - hex 19 | D6 |  | 690 | 2100
Dodge | Caliber |  | PK | 2006- | 7.5 | x | 17 | B-35 | 5 | 114.3 | 40 | 79.55 | 67.1 | M12x1,50 - hex 19 | D6 |  | 690 | 2100
DR | 3/5 |  |  | 2006- | 7.5 | x | 17 | B-35 | 5 | 114.3 | 40 | 79.55 | 60.1 | M12x1,50 - hex 21 | D8 |  | 690 | 2100
Fiat | Sedici |  | FY | 2006- | 7.5 | x | 17 | B-35 | 5 | 114.3 | 40 | 79.55 | 60.1 | M12x1,50 - hex 17 | B12 |  | 690 | 2100
Ford | Maverick |  | 1EZ,1N2 | 2000- | 7.5 | x | 17 | B-35 | 5 | 114.3 | 40 | 79.55 | 67.1 | M12x1,50 - hex 19 | D6 |  | 690 | 2100
Honda | FR-V |  | BE1,BE3,BE5 | 2004- | 7.5 | x | 17 | B-35 | 5 | 114.3 | 40 | 79.55 | 64.1 | M12x1,50 - hex 19 | D6 |  | 690 | 2100
Honda | HR-V |  | GH1,GH2,GH3,GH4 | 1999-2006 | 7.5 | x | 17 | B-35 | 5 | 114.3 | 40 | 79.55 | 64.1 | M12x1,50 - hex 19 | D6 |  | 690 | 2100
Honda | S2000 (HA) |  | AP1 | 1999 | 7.5 | x | 17 | B-35 | 5 | 114.3 | 40 | 79.55 | 64.1 | M12x1,50 - hex 19 | D6 |  | 690 | 2100
Honda | S2000 (VA) |  | AP1 | 1999 | 7.5 | x | 17 | B-35 | 5 | 114.3 | 40 | 79.55 | 70.1 | M12x1,50 - hex 19 | D6 |  | 690 | 2100
Honda | Accord | NO: 148Kw | CU1, CU3, CU2, CW1, CW2, CW3 | 2008- | 7.5 | x | 17 | B-35 | 5 | 114.3 | 40 | 79.55 | 64.1 | M12x1,50 - hex 19 | D6 |  | 690 | 2100
Honda | Accord |  | CL7, CL9, CM1, CM2, CN1, CN2 | 2003- | 7.5 | x | 17 | B-35 | 5 | 114.3 | 40 | 79.55 | 64.1 | M12x1,50 - hex 19 | D6 |  | 690 | 2100
Honda | Civic Sport |  | EP-1, EP2, EP4, EV1 | 2003- | 7.5 | x | 17 | B-35 | 5 | 114.3 | 40 | 79.55 | 64.1 | M12x1,50 - hex 19 | D6 |  | 690 | 2100
Honda | Civic Type R |  | EP3 | 2001-2006 | 7.5 | x | 17 | B-35 | 5 | 114.3 | 40 | 79.55 | 64.1 | M12x1,50 - hex 19 | D6 |  | 690 | 2100
Honda | CR-V |  | RD8, RD9 | 2004-2007 | 7.5 | x | 17 | B-35 | 5 | 114.3 | 40 | 79.55 | 64.1 | M12x1,50 - hex 19 | D6 |  | 690 | 2100
Honda | Integra Type R |  |  | 1998-2001 | 7.5 | x | 17 | B-35 | 5 | 114.3 | 40 | 79.55 | 64.1 | M12x1,50 - hex 19 | D6 |  | 690 | 2100
Hyundai | i30 |  | FD | 2007- | 7.5 | x | 17 | B-35 | 5 | 114.3 | 40 | 79.55 | 67.1 | M12x1,50 - hex 21 | D8 |  | 690 | 2100
Hyundai | Coupe' |  | GK | 2002- | 7.5 | x | 17 | B-35 | 5 | 114.3 | 40 | 79.55 | 67.1 | M12x1,50 - hex 21 | D8 |  | 690 | 2100
Hyundai | Sonata |  | NF | 2004- | 7.5 | x | 17 | B-35 | 5 | 114.3 | 40 | 79.55 | 67.1 | M12x1,50 - hex 21 | D8 |  | 690 | 2100
Hyundai | Santa Fè | ATTENZIONE: CAR MAX 725Kg | CM | 2009- | 7.5 | x | 17 | B-35 | 5 | 114.3 | 40 | 79.55 | 67.1 | M12x1,50 - hex 21 | D8 |  | 690 | 2100
Hyundai | Santa Fè | NO:139Kw | SM | 2000-2006 | 7.5 | x | 17 | B-35 | 5 | 114.3 | 40 | 79.55 | 67.1 | M12x1,50 - hex 21 | D8 |  | 690 | 2100
Hyundai | Trajet |  | FO | 1999- | 7.5 | x | 17 | B-35 | 5 | 114.3 | 40 | 79.55 | 67.1 | M12x1,50 - hex 21 | D8 |  | 690 | 2100
Hyundai | Tucson |  | JM | 2003-2005 | 7.5 | x | 17 | B-35 | 5 | 114.3 | 40 | 79.55 | 67.1 | M12x1,50 - hex 21 | D8 |  | 690 | 2100
Kia | Carens |  | FC | 2002- | 7.5 | x | 17 | B-35 | 5 | 114.3 | 40 | 79.55 | 67.1 | M12x1,50 - hex 21 | D8 |  | 690 | 2100
Kia | Venga |  | YN | 2010- | 7.5 | x | 17 | B-35 | 5 | 114.3 | 40 | 79.55 | 67.1 | M12x1,50 - hex 21 | D8 |  | 690 | 2100
Kia | Soul |  | AM | 2009- | 7.5 | x | 17 | B-35 | 5 | 114.3 | 40 | 79.55 | 67.1 | M12x1,50 - hex 21 | D8 |  | 690 | 2100
Kia | Cee'd |  | ED | 2007- | 7.5 | x | 17 | B-35 | 5 | 114.3 | 40 | 79.55 | 67.1 | M12x1,50 - hex 21 | D8 |  | 690 | 2100
Kia | Magentis |  | GE | 2006- | 7.5 | x | 17 | B-35 | 5 | 114.3 | 40 | 79.55 | 67.1 | M12x1,50 - hex 21 | D8 |  | 690 | 2100
Kia | Opirus |  | LD | 2003- | 7.5 | x | 17 | B-35 | 5 | 114.3 | 40 | 79.55 | 67.1 | M12x1,50 - hex 21 | D8 |  | 690 | 2100
Kia | Sportage |  | JE | 2004- | 7.5 | x | 17 | B-35 | 5 | 114.3 | 40 | 79.55 | 67.1 | M12x1,50 - hex 21 | D8 |  | 690 | 2100
Lexus | GS 300 - GS 430 | NO:183Kw | S19 | 2005- | 7.5 | x | 17 | B-35 | 5 | 114.3 | 40 | 79.55 | 60.1 | M12x1,50 - hex 21 | D8 |  | 690 | 2100
Lexus | IS 200 - IS 250 |  |  |  | 7.5 | x | 17 | B-35 | 5 | 114.3 | 40 | 79.55 | 60.1 | M12x1,50 - hex 21 | D8 |  | 690 | 2100
Mazda | 3 | INCLUDED - MPS 191Kw | BL | 2009- | 7.5 | x | 17 | B-35 | 5 | 114.3 | 40 | 79.55 | 67.1 | M12x1,50 - hex 21 | D8 |  | 690 | 2100
Mazda | 5 |  | CR1 | 2005- | 7.5 | x | 17 | B-35 | 5 | 114.3 | 40 | 79.55 | 67.1 | M12x1,50 - hex 21 | D8 |  | 690 | 2100
Mazda | 6 | INCLUDED: MPS | GH | 2008- | 7.5 | x | 17 | B-35 | 5 | 114.3 | 40 | 79.55 | 67.1 | M12x1,50 - hex 21 | D8 |  | 690 | 2100
Mazda | CX-7 |  | ER | 2007- | 7.5 | x | 17 | B-35 | 5 | 114.3 | 40 | 79.55 | 67.1 | M12x1,50 - hex 21 | D8 |  | 690 | 2100
Mazda | MX-5 |  | NC1,NC1E | 2005- | 7.5 | x | 17 | B-35 | 5 | 114.3 | 40 | 79.55 | 67.1 | M12x1,50 - hex 21 | D8 |  | 690 | 2100
Mazda | RX-8 |  | SE | 2003- | 7.5 | x | 17 | B-35 | 5 | 114.3 | 40 | 79.55 | 67.1 | M12x1,50 - hex 21 | D8 |  | 690 | 2100
Mazda | Tribute |  | EP,-/R,EP2,-/R | 2000-2006 | 7.5 | x | 17 | B-35 | 5 | 114.3 | 40 | 79.55 | 67.1 | M12x1,50 - hex 21 | D8 |  | 690 | 2100
Mitsubishi | Eclipse |  | D20 , D30 | 1995-2005 | 7.5 | x | 17 | B-35 | 5 | 114.3 | 40 | 79.55 | 67.1 | M12x1,50 - hex 21 | D8 |  | 690 | 2100
Mitsubishi | Lancer |  | CY0 | 2008- | 7.5 | x | 17 | B-35 | 5 | 114.3 | 40 | 79.55 | 67.1 | M12x1,50 - hex 21 | D8 |  | 690 | 2100
Mitsubishi | Grandis |  | NA0W | 2005- | 7.5 | x | 17 | B-35 | 5 | 114.3 | 40 | 79.55 | 67.1 | M12x1,50 - hex 21 | D8 |  | 690 | 2100
Mitsubishi | Outlander |  | CW0 | 2007- | 7.5 | x | 17 | B-35 | 5 | 114.3 | 40 | 79.55 | 67.1 | M12x1,50 - hex 21 | D8 |  | 690 | 2100
Mitsubishi | Outlander |  | CUOW | 2003- | 7.5 | x | 17 | B-35 | 5 | 114.3 | 40 | 79.55 | 67.1 | M12x1,50 - hex 21 | D8 |  | 690 | 2100
Nissan | Almera Tino |  | V10 | 2000-2006 | 7.5 | x | 17 | B-35 | 5 | 114.3 | 40 | 79.55 | 66.1 | M12x1,25 - hex 21 | D9 |  | 690 | 2100
Nissan | Maxima |  | A32 | 1995-2000 | 7.5 | x | 17 | B-35 | 5 | 114.3 | 40 | 79.55 | 66.1 | M12x1,25 - hex 21 | D9 |  | 690 | 2100
Nissan | Maxima QX |  | A33 | 2000- | 7.5 | x | 17 | B-35 | 5 | 114.3 | 40 | 79.55 | 66.1 | M12x1,25 - hex 21 | D9 |  | 690 | 2100
Nissan | Primera |  | P12 | 2002-2006 | 7.5 | x | 17 | B-35 | 5 | 114.3 | 40 | 79.55 | 66.1 | M12x1,25 - hex 21 | D9 |  | 690 | 2100
Nissan | Qashqai, Qashqai+2 |  | J10 | 2007- | 7.5 | x | 17 | B-35 | 5 | 114.3 | 40 | 79.55 | 66.1 | M12x1,25 - hex 21 | D9 |  | 690 | 2100
Renault | Laguna GT |  | T | 2007- | 7.5 | x | 17 | B-35 | 5 | 114.3 | 40 | 79.55 | 66.1 | M14x1,50 - hex 17 | B13 |  | 690 | 2100
Renault | Megane III | included Coupe | Z | 2008- | 7.5 | x | 17 | B-35 | 5 | 114.3 | 40 | 79.55 | 66.1 | M12x1,50 - hex 17 | B12 |  | 690 | 2100
Renault | Laguna III | included GT | T | 2007- | 7.5 | x | 17 | B-35 | 5 | 114.3 | 40 | 79.55 | 66.1 | M14x1,50 - hex 17 | B13 |  | 690 | 2100
Renault | Koleos |  | Y | 2008- | 7.5 | x | 17 | B-35 | 5 | 114.3 | 40 | 79.55 | 66.1 | M12x1,25 - hex 21 | D9 |  | 690 | 2100
Nissan | X-Trail II |  | T31 | 2006- | 7.5 | x | 17 | B-35 | 5 | 114.3 | 40 | 79.55 | 66.1 | M12x1,25 - hex 21 | D9 |  | 690 | 2100
Nissan | X-Trail |  | T30 | 2001- | 7.5 | x | 17 | B-35 | 5 | 114.3 | 40 | 79.55 | 66.1 | M12x1,25 - hex 21 | D9 |  | 690 | 2100
Suzuki | Grand Vitara |  | JT | 2005- | 7.5 | x | 17 | B-35 | 5 | 114.3 | 40 | 79.55 | 60.1 | M12x1,25 - hex 19 | D2 |  | 690 | 2100
Suzuki | SX4 |  | EY | 2006- | 7.5 | x | 17 | B-35 | 5 | 114.3 | 40 | 79.55 | 60.1 | M12x1,50 - hex 17 | B12 |  | 690 | 2100
Toyota | Avensis | included Kombi | T27 | 2008- | 7.5 | x | 17 | B-35 | 5 | 114.3 | 40 | 79.55 | 60.1 | M12x1,50 - hex 21 | D8 |  | 690 | 2100
Toyota | Avensis 2,2 D-4D |  | T25 | 2005- | 7.5 | x | 17 | B-35 | 5 | 114.3 | 40 | 79.55 | 60.1 | M12x1,50 - hex 21 | D8 |  | 690 | 2100
Toyota | Verso |  | AR2 | 2009- | 7.5 | x | 17 | B-35 | 5 | 114.3 | 40 | 79.55 | 60.1 | M12x1,50 - hex 21 | D8 |  | 690 | 2100
Toyota | Avensis Verso |  | M2 | 2001- | 7.5 | x | 17 | B-35 | 5 | 114.3 | 40 | 79.55 | 60.1 | M12x1,50 - hex 21 | D8 |  | 690 | 2100
Toyota | Camry |  | V3 | 2001- | 7.5 | x | 17 | B-35 | 5 | 114.3 | 40 | 79.55 | 60.1 | M12x1,50 - hex 21 | D8 |  | 690 | 2100
Toyota | Verso |  | AR2 | 2009- | 7.5 | x | 17 | B-35 | 5 | 114.3 | 40 | 79.55 | 60.1 | M12x1,50 - hex 21 | D8 |  | 690 | 2100
Toyota | Corolla Verso |  | R1 | 2004- | 7.5 | x | 17 | B-35 | 5 | 114.3 | 40 | 79.55 | 60.1 | M12x1,50 - hex 21 | D8 |  | 690 | 2100
Toyota | Picnic |  | XM1 | 1997-2001 | 7.5 | x | 17 | B-35 | 5 | 114.3 | 40 | 79.55 | 60.1 | M12x1,50 - hex 21 | D8 |  | 690 | 2100
Toyota | RAV4 |  |  |  | 7.5 | x | 17 | B-35 | 5 | 114.3 | 40 | 79.55 | 60.1 | M12x1,50 - hex 21 | D8 |  | 690 | 2100
Toyota | Auris |  | E15J, E15UT | 2007- | 7.5 | x | 17 | B-35 | 5 | 114.3 | 40 | 79.55 | 60.1 | M12x1,50 - hex 21 | D8 |  | 690 | 2100
Opel | Insigna | O.E. SW 22mm - Chiave O.E. da 22mm | OG-A | 2009- | 7.5 | x | 17 | B-35 | 5 | 120 | 35 | 72.6 | 67.1 | M14x1,50 - hex 19 | D13 |  | 690 | 2100
Bmw | X1 |  | X1 | 2009- | 7.5 | x | 17 | B-35 | 5 | 120 | 35 | 72.6 | 72.6 | M12x1,50 - hex 17 | B12 |  | 690 | 2100
Bmw | Serie 3 (E92) |  | 392 | 2008- | 7.5 | x | 17 | B-35 | 5 | 120 | 35 | 72.6 | 72.6 | M12x1,50 - hex 17 | B12 |  | 690 | 2100
Bmw | Serie 3 (E90) | NO:330i,325ix,335i,325i COUPE' | 390L-390X-392C | 2005- | 7.5 | x | 17 | B-35 | 5 | 120 | 35 | 72.6 | 72.6 | M12x1,50 - hex 17 | B12 |  | 690 | 2100
Bmw | Z3 |  | R/C | 1996-2003 | 7.5 | x | 17 | B-35 | 5 | 120 | 35 | 72.6 | 72.6 | M12x1,50 - hex 17 | B12 |  | 690 | 2100
Bmw | Z4 | NO: ROADSTER 282Kw | Z85, M85 | 2002- | 7.5 | x | 17 | B-35 | 5 | 120 | 35 | 72.6 | 72.6 | M12x1,50 - hex 17 | B12 |  | 690 | 2100
Bmw | Serie 5 4X4 (E60-E61) |  | 560X | 2005- | 7.5 | x | 17 | B-35 | 5 | 120 | 35 | 72.6 | 72.6 | M12x1,50 - hex 17 | B12 |  | 690 | 2100
Bmw | Serie 3 (E46) |  | 346C,346K,346L,346R,346X | 1998-2005 | 7.5 | x | 17 | B-35 | 5 | 120 | 35 | 72.6 | 72.6 | M12x1,50 - hex 17 | B12 |  | 690 | 2100
Bmw | Serie 1 /Coupe / Cabriolet (E81) |  | 187 | 2004- | 7.5 | x | 17 | B-35 | 5 | 120 | 35 | 72.6 | 72.6 | M12x1,50 - hex 17 | B12 |  | 690 | 2100
Bmw | X3 |  | X83 | 2004- | 7.5 | x | 17 | B-35 | 5 | 120 | 35 | 72.6 | 72.6 | M14x1,50 - hex 17 | B13 |  | 690 | 2100
Alfa Romeo | 147 | NO: GTA | 937 | 2000- | 8 | x | 18 | B-35 | 5 | 98 | 35 | 72.25 | 58.1 | M12x1,25 - hex 17 | C17B28 |  | 690 | 2100
Alfa Romeo | 156 | NO: GTA, CROSSWAGON | 932 | 1997-2006 | 8 | x | 18 | B-35 | 5 | 98 | 35 | 72.25 | 58.1 | M12x1,25 - hex 19 | B14 |  | 690 | 2100
Alfa Romeo | GT | NO: 3.2 176Kw | 937 | 2004- | 8 | x | 18 | B-35 | 5 | 98 | 35 | 72.25 | 58.1 | M12x1,25 - hex 17 | C17B28 |  | 690 | 2100
Audi | A3 | INCLUDED S3 | 8L | 1996-2003 | 8 | x | 18 | B-35 | 5 | 100 | 35 | 72.25 | 57.1 | M14x1,50 - hex 17 | B13 |  | 690 | 2100
Audi | TT |  | 8N | 1998-2006 | 8 | x | 18 | B-35 | 5 | 100 | 35 | 72.25 | 57.1 | M14x1,50 - hex 17 | B13 |  | 690 | 2100
Chrysler-Jeep | Neon |  | PL,S*7* | 1993-2004 | 8 | x | 18 | B-35 | 5 | 100 | 35 | 72.25 | 57.1 | M12x1,50 - hex 19 | D6 |  | 690 | 2100
Chrysler-Jeep | PT Cruiser |  | PT | 2000- | 8 | x | 18 | B-35 | 5 | 100 | 35 | 72.25 | 57.1 | M12x1,50 - hex 19 | D6 |  | 690 | 2100
Chrysler-Jeep | Stratus |  | JA,JX | 1996-2000 | 8 | x | 18 | B-35 | 5 | 100 | 35 | 72.25 | 57.1 | M12x1,50 - hex 19 | D6 |  | 690 | 2100
Rover | 75, MG ZT-T |  | RJ,J | 1999-2006 | 8 | x | 18 | B-35 | 5 | 100 | 35 | 72.25 | 56.1 | M14x1,50 - hex 17 | B13 |  | 690 | 2100
Seat | Cordoba |  | 6L | 2003- | 8 | x | 18 | B-35 | 5 | 100 | 35 | 72.25 | 57.1 | M14x1,50 - hex 17 | B13 |  | 690 | 2100
Seat | Ibiza | NO: Cupra | 6J | 2008- | 8 | x | 18 | B-35 | 5 | 100 | 35 | 72.25 | 57.1 | M14x1,50 - hex 17 | B13 |  | 690 | 2100
Seat | Ibiza |  | 6L | 2002- | 8 | x | 18 | B-35 | 5 | 100 | 35 | 72.25 | 57.1 | M14x1,50 - hex 17 | B13 |  | 690 | 2100
Seat | Leon | NO: CUPRA R | 1M | 1999-2006 | 8 | x | 18 | B-35 | 5 | 100 | 35 | 72.25 | 57.1 | M14x1,50 - hex 17 | B13 |  | 690 | 2100
Seat | Toledo |  | 1M | 1998-2004 | 8 | x | 18 | B-35 | 5 | 100 | 35 | 72.25 | 57.1 | M14x1,50 - hex 17 | B13 |  | 690 | 2100
Skoda | Octavia |  | 1U | 1997-2004 | 8 | x | 18 | B-35 | 5 | 100 | 35 | 72.25 | 57.1 | M14x1,50 - hex 17 | B13 |  | 690 | 2100
Toyota | Avensis |  | T25 | 2003- | 8 | x | 18 | B-35 | 5 | 100 | 35 | 72.25 | 54.1 | M12x1,50 - hex 21 | D8 |  | 690 | 2100
Toyota | Avensis |  | T22 | 1998-2003 | 8 | x | 18 | B-35 | 5 | 100 | 35 | 72.25 | 54.1 | M12x1,50 - hex 21 | D8 |  | 690 | 2100
Toyota | Celica |  | T23 | 1999- | 8 | x | 18 | B-35 | 5 | 100 | 35 | 72.25 | 54.1 | M12x1,50 - hex 21 | D8 |  | 690 | 2100
Volkswagen | New Beetle |  | 1Y,9C | 1999- | 8 | x | 18 | B-35 | 5 | 100 | 35 | 72.25 | 57.1 | M14x1,50 - hex 17 | B13 |  | 690 | 2100
Volkswagen | Bora |  | 1J | 1999-2006 | 8 | x | 18 | B-35 | 5 | 100 | 35 | 72.25 | 57.1 | M14x1,50 - hex 17 | B13 |  | 690 | 2100
Volkswagen | Fox |  | 5Z | 2005- | 8 | x | 18 | B-35 | 5 | 100 | 35 | 72.25 | 57.1 | M14x1,50 - hex 17 | B13 |  | 690 | 2100
Volkswagen | GOLF III,GTI,16V | NO: VR6 | 1H | 1991-1998 | 8 | x | 18 | B-35 | 5 | 100 | 35 | 72.25 | 57.1 | M14x1,50 - hex 17 | B13 |  | 690 | 2100
Volkswagen | Golf IV |  | 1J | 1998-2004 | 8 | x | 18 | B-35 | 5 | 100 | 35 | 72.25 | 57.1 | M14x1,50 - hex 17 | B13 |  | 690 | 2100
Volkswagen | Polo |  | 6R | 2009- | 8 | x | 18 | B-35 | 5 | 100 | 35 | 72.25 | 57.1 | M14x1,50 - hex 17 | B13 |  | 690 | 2100
Volkswagen | Polo-Fun/Cross |  | 9N | 2001-2008 | 8 | x | 18 | B-35 | 5 | 100 | 35 | 72.25 | 57.1 | M14x1,50 - hex 17 | B13 |  | 690 | 2100
Citroën | C6 |  | T***** | 2006- | 8 | x | 18 | B-35 | 5 | 108 | 40 | 72.25 | 65.1 | M12x1,25 - hex 19 | B14 |  | 690 | 2100
Ford | Focus 2 | INCLUDED: ST220 | DA3 | 2005- | 8 | x | 18 | B-35 | 5 | 108 | 40 | 72.25 | 63.4 | M12x1,50 - hex 19 | D6 |  | 690 | 2100
Ford | Kuga |  | DM2 | 2008- | 8 | x | 18 | B-35 | 5 | 108 | 40 | 72.25 | 63.4 | M12x1,50 - hex 19 | D6 |  | 690 | 2100
Ford | Focus C-Max |  | DM2 | 2004- | 8 | x | 18 | B-35 | 5 | 108 | 40 | 72.25 | 63.4 | M12x1,50 - hex 19 | D6 |  | 690 | 2100
Ford | Mondeo |  | BA7 | 2008- | 8 | x | 18 | B-35 | 5 | 108 | 40 | 72.25 | 63.4 | M12x1,50 - hex 19 | D6 |  | 690 | 2100
Ford | Mondeo | INCLUDED: ST220 | B4Y, B5Y, BWY | 2000- | 8 | x | 18 | B-35 | 5 | 108 | 40 | 72.25 | 63.4 | M12x1,50 - hex 19 | D6 |  | 690 | 2100
Jaguar | S-Type | INCLUDED: R-TYPE | CCX | 1999- | 8 | x | 18 | B-35 | 5 | 108 | 40 | 72.25 | 63.4 | M12x1,50 - hex 19 | D6 |  | 690 | 2100
Jaguar | X-Type | ATTENTION NO GEPANZERT | CF1 | 2001- | 8 | x | 18 | B-35 | 5 | 108 | 40 | 72.25 | 63.4 | M12x1,50 - hex 19 | D6 |  | 690 | 2100
Land Rover | Freelander II |  | LF | 2006- | 8 | x | 18 | B-35 | 5 | 108 | 40 | 72.25 | 63.4 | M14x1,50 - hex 21 | D8D |  | 690 | 2100
Renault | Megane II |  | M | 2003-2007 | 8 | x | 18 | B-35 | 5 | 108 | 40 | 72.25 | 60.1 | M12x1,50 - hex 19 | B15 |  | 690 | 2100
Volvo | S40 |  | M | 2004- | 8 | x | 18 | B-35 | 5 | 108 | 40 | 72.25 | 63.4 | M12x1,50 - hex 19 | D6 |  | 690 | 2100
Volvo | S60 | NO:R 220 Kw | R | 2000- | 8 | x | 18 | B-35 | 5 | 108 | 40 | 72.25 | 65.1 | M14x1,50 - hex 19 | C19D30 |  | 690 | 2100
Volvo | S80 |  | T | 1998-2006 | 8 | x | 18 | B-35 | 5 | 108 | 40 | 72.25 | 65.1 | M14x1,50 - hex 19 | C19D30 |  | 690 | 2100
Volvo | V50 |  | M | 2004- | 8 | x | 18 | B-35 | 5 | 108 | 40 | 72.25 | 63.4 | M12x1,50 - hex 19 | D6 |  | 690 | 2100
Volvo | V70 | NO:R 220 Kw | S | 2000- | 8 | x | 18 | B-35 | 5 | 108 | 40 | 72.25 | 65.1 | M14x1,50 - hex 19 | C19D30 |  | 690 | 2100
Volvo | XC70 |  | B | 2007- | 8 | x | 18 | B-35 | 5 | 108 | 40 | 72.25 | 63.4 | M14x1,50 - hex 19 | C19D30 |  | 690 | 2100
Volvo | V70 |  | B | 2007- | 8 | x | 18 | B-35 | 5 | 108 | 40 | 72.25 | 63.4 | M14x1,50 - hex 19 | C19D30 |  | 690 | 2100
Volvo | XC60 |  | D | 2008- | 8 | x | 18 | B-35 | 5 | 108 | 40 | 72.25 | 63.4 | M14x1,50 - hex 19 | C19D30 |  | 690 | 2100
Volvo | XC70 |  | S | 2006- | 8 | x | 18 | B-35 | 5 | 108 | 40 | 72.25 | 65.1 | M14x1,50 - hex 19 | C19D30 |  | 690 | 2100
Volvo | S80 |  | A | 2006- | 8 | x | 18 | B-35 | 5 | 108 | 40 | 72.25 | 63.4 | M14x1,50 - hex 19 | C19D30 |  | 690 | 2100
Volvo | C30 |  | M | 2007- | 8 | x | 18 | B-35 | 5 | 108 | 40 | 72.25 | 63.4 | M12x1,50 - hex 19 | D6 |  | 690 | 2100
Alfa Romeo | 159-159 SportWagon | NO: 147Kw - 191Kw (pinze Brembo) | 939 | 2006- | 8 | x | 18 | B-35 | 5 | 110 | 35 | 72.25 | 65.1 | M14x1,50 - hex 17 | B13 |  | 690 | 2100
Alfa Romeo | Brera - Spider | NO: 147Kw - 191Kw (pinze Brembo) | 939 | 2006- | 8 | x | 18 | B-35 | 5 | 110 | 35 | 72.25 | 65.1 | M14x1,50 - hex 17 | B13 |  | 690 | 2100
Citroën | C5 | CHIAVE O.E. CH17 / SW O.E. 17mm | R***** | 2008- | 8 | x | 18 | B-35 | 5 | 110 | 35 | 72.25 | 65.1 | M12x1,25 - hex 19 | B40LE |  | 690 | 2100
Fiat | Croma |  | 194 | 2005- | 8 | x | 18 | B-35 | 5 | 110 | 35 | 72.25 | 65.1 | M12x1,50 - hex 17 | B12 |  | 690 | 2100
Opel | Astra / Coupe_OPC/GTC/TWIN TOP |  | A-H … | 2004- | 8 | x | 18 | B-35 | 5 | 110 | 40 | 72.25 | 65.1 | M12x1,50 - hex 17 | B12 |  | 690 | 2100
Opel | Calibra Turbo 4X4 |  | A, A33 | 1992-1997 | 8 | x | 18 | B-35 | 5 | 110 | 40 | 72.25 | 65.1 | M12x1,50 - hex 17 | B12 |  | 690 | 2100
Opel | Meriva (5 hole) |  | X01Monocab | 2003- | 8 | x | 18 | B-35 | 5 | 110 | 40 | 72.25 | 65.1 | M12x1,50 - hex 17 | B12 |  | 690 | 2100
Opel | Omega |  | V94/K.,Omega-B-Car | 1994-2003 | 8 | x | 18 | B-35 | 5 | 110 | 40 | 72.25 | 65.1 | M12x1,50 - hex 17 | B12 |  | 690 | 2100
Opel | Signum |  | Vectra/Car, Z-C/S | 2003- | 8 | x | 18 | B-35 | 5 | 110 | 40 | 72.25 | 65.1 | M12x1,50 - hex 17 | B12 |  | 690 | 2100
Opel | Vectra |  | Vectra/Lim, Z-C, Vectra/SW, Z-C/SW | 2002- | 8 | x | 18 | B-35 | 5 | 110 | 40 | 72.25 | 65.1 | M12x1,50 - hex 17 | B12 |  | 690 | 2100
Opel | Zafira |  | A-H/Monocab | 2005- | 8 | x | 18 | B-35 | 5 | 110 | 40 | 72.25 | 65.1 | M12x1,50 - hex 17 | B12 |  | 690 | 2100
Saab | 9-3 |  | YS3D, YS3F | 1998-2002 | 8 | x | 18 | B-35 | 5 | 110 | 40 | 72.25 | 65.1 | M12x1,50 - hex 17 | B12 |  | 690 | 2100
Saab | 9-5 | NO: AERO 184Kw | YS3E | 1997- | 8 | x | 18 | B-35 | 5 | 110 | 40 | 72.25 | 65.1 | M12x1,50 - hex 17 | B12 |  | 690 | 2100
Audi | Q5 | NO: AERO 184Kw | 8R | 2008- | 8 | x | 18 | B-35 | 5 | 112 | 35 | 72.25 | 66.6 | M14x1,50 - hex 17 | B13 |  | 690 | 2100
Audi | S5 | NO: AERO 184Kw | B8 | 2007- | 8 | x | 18 | B-35 | 5 | 112 | 35 | 72.25 | 66.45 | M14x1,50 - hex 17 | B13 |  | 690 | 2100
Audi | A5 | NO: AERO 184Kw | B8 | 2007- | 8 | x | 18 | B-35 | 5 | 112 | 35 | 72.25 | 66.45 | M14x1,50 - hex 17 | B13 |  | 690 | 2100
Audi | S4 |  | B8 | 2007- | 8 | x | 18 | B-35 | 5 | 112 | 35 | 72.25 | 66.45 | M14x1,50 - hex 17 | B13 |  | 690 | 2100
Audi | A4 |  | B8 | 2007- | 8 | x | 18 | B-35 | 5 | 112 | 35 | 72.25 | 66.45 | M14x1,50 - hex 17 | B13 |  | 690 | 2100
Audi | A4 | NO:195Kw,S4 195Kw | 8E | 2001- | 8 | x | 18 | B-35 | 5 | 112 | 35 | 72.25 | 57.1 | M14x1,50 - hex 17 | B13 |  | 690 | 2100
Audi | A6 |  | 4F | 2004- | 8 | x | 18 | B-35 | 5 | 112 | 35 | 72.25 | 57.1 | M14x1,50 - hex 17 | B13 |  | 690 | 2100
Audi | A6 | NO:220Kw, RS6 331Kw,S6 220Kw | 4B | 1998-2004 | 8 | x | 18 | B-35 | 5 | 112 | 35 | 72.25 | 57.1 | M14x1,50 - hex 17 | B13 |  | 690 | 2100
Mercedes | SLK-Klasse | NO: 350 200Kw | 171 | 2004- | 8 | x | 18 | B-35 | 5 | 112 | 35 | 72.25 | 66.6 | M12x1,50 - hex 17 | B12 |  | 690 | 2100
Mercedes | SLK-Klasse |  | 170 | 1996-2004 | 8 | x | 18 | B-35 | 5 | 112 | 35 | 72.25 | 66.6 | M12x1,50 - hex 17 | B12 |  | 690 | 2100
Mercedes | E-Klasse | INCLUDED: 285 Kw (E500) | 212-207 | 2008- | 8 | x | 18 | B-35 | 5 | 112 | 35 | 72.25 | 66.6 | M14x1,50 - hex 17 | B13 |  | 690 | 2100
Mercedes | C-Klasse |  | 204 | 2007- | 8 | x | 18 | B-35 | 5 | 112 | 35 | 72.25 | 66.6 | M14x1,50 - hex 17 | B13 |  | 690 | 2100
Mercedes | C-Klasse | NO: AMG 206Kw,AMG 260kW,AMG 270Kw,160Kw,105Kw | 203 | 2000-2007 | 8 | x | 18 | B-35 | 5 | 112 | 35 | 72.25 | 66.6 | M12x1,50 - hex 17 | B12 |  | 690 | 2100
Mercedes | CLK-Klasse | NO: 220 110Kw,500 225Kw,205Kw | 209 | 2002- | 8 | x | 18 | B-35 | 5 | 112 | 35 | 72.25 | 66.6 | M12x1,50 - hex 17 | B12 |  | 690 | 2100
Mercedes | CL-Klasse |  | 215 | 1999-2006 | 8 | x | 18 | B-35 | 5 | 112 | 35 | 72.25 | 66.6 | M14x1,50 - hex 17 | B13 |  | 690 | 2100
Mercedes | GLK-Klasse | NO: AMG | 204X | 2008- | 8 | x | 18 | B-35 | 5 | 112 | 35 | 72.25 | 66.6 | M14x1,50 - hex 17 | B13 |  | 690 | 2100
Mercedes | E-Klasse |  | 211 | 2002- | 8 | x | 18 | B-35 | 5 | 112 | 35 | 72.25 | 66.6 | M14x1,50 - hex 17 | B13 |  | 690 | 2100
Mercedes | E-Klasse | NO:205 Kw | 210 | 1996-2002 | 8 | x | 18 | B-35 | 5 | 112 | 35 | 72.25 | 66.6 | M12x1,50 - hex 17 | B12 |  | 690 | 2100
Mercedes | S-Klasse |  | 220 | 1998-2005 | 8 | x | 18 | B-35 | 5 | 112 | 35 | 72.25 | 66.6 | M14x1,50 - hex 17 | B13 |  | 690 | 2100
Seat | Exeo |  | 3R | 2009- | 8 | x | 18 | B-35 | 5 | 112 | 35 | 72.25 | 57.1 | M14x1,50 - hex 17 | B13 |  | 690 | 2100
Skoda | Superb |  | 3U | 2002- | 8 | x | 18 | B-35 | 5 | 112 | 35 | 72.25 | 57.1 | M14x1,50 - hex 17 | B13 |  | 690 | 2100
Skoda | Superb |  | 3T | 2007- | 8 | x | 18 | B-35 | 5 | 112 | 35 | 72.25 | 57.1 | M14x1,50 - hex 17 | B13 |  | 690 | 2100
Volkswagen | Scirocco |  | 13 | 2008- | 8 | x | 18 | B-35 | 5 | 112 | 35 | 72.25 | 57.1 | M14x1,50 - hex 17 | B13 |  | 690 | 2100
Volkswagen | Passat |  | 3BG | 2000-2005 | 8 | x | 18 | B-35 | 5 | 112 | 35 | 72.25 | 57.1 | M14x1,50 - hex 17 | B13 |  | 690 | 2100
Audi | A3 - A3 Sportback |  | 8P | 2003- | 8 | x | 18 | B-35 | 5 | 112 | 45 | 72.25 | 57.1 | M14x1,50 - hex 17 | B13 |  | 690 | 2100
Audi | TT | INCLUDED: RS | 8J | 2006- | 8 | x | 18 | B-35 | 5 | 112 | 45 | 72.25 | 57.1 | M14x1,50 - hex 17 | B13 |  | 690 | 2100
Audi | A4 |  | B8 | 2007- | 8 | x | 18 | B-35 | 5 | 112 | 45 | 72.25 | 66.45 | M14x1,50 - hex 17 | B13 |  | 690 | 2100
Mercedes | A-Klasse | NO: 103Kw | 169 | 2004- | 8 | x | 18 | B-35 | 5 | 112 | 45 | 72.25 | 66.6 | M14x1,50 - hex 17 | B13 |  | 690 | 2100
Mercedes | B-Klasse |  | 245 | 2005- | 8 | x | 18 | B-35 | 5 | 112 | 45 | 72.25 | 66.6 | M14x1,50 - hex 17 | B13 |  | 690 | 2100
Mercedes | C-Klasse | NO : 336-373 Kw (no AMG) | 204 | 2007- | 8 | x | 18 | B-35 | 5 | 112 | 45 | 72.25 | 66.6 | M14x1,50 - hex 17 | B13 |  | 690 | 2100
Mercedes | GLK-Klasse | NO: AMG | 204X | 2008- | 8 | x | 18 | B-35 | 5 | 112 | 45 | 72.25 | 66.6 | M14x1,50 - hex 17 | B13 |  | 690 | 2100
Seat | Altea - Altea XL - Altea Freetrack |  | 5P | 2004- | 8 | x | 18 | B-35 | 5 | 112 | 45 | 72.25 | 57.1 | M14x1,50 - hex 17 | B13 |  | 690 | 2100
Seat | Leon | NO: Cupra e FR | 1P | 2005- | 8 | x | 18 | B-35 | 5 | 112 | 45 | 72.25 | 57.1 | M14x1,50 - hex 17 | B13 |  | 690 | 2100
Seat | Toledo |  | 5P | 2005- | 8 | x | 18 | B-35 | 5 | 112 | 45 | 72.25 | 57.1 | M14x1,50 - hex 17 | B13 |  | 690 | 2100
Skoda | Yeti |  | 5L | 2009- | 8 | x | 18 | B-35 | 5 | 112 | 45 | 72.25 | 57.1 | M14x1,50 - hex 17 | B13 |  | 690 | 2100
Skoda | Superb |  | 3T | 2007- | 8 | x | 18 | B-35 | 5 | 112 | 45 | 72.25 | 57.1 | M14x1,50 - hex 17 | B13 |  | 690 | 2100
Skoda | Octavia |  | 1Z | 2004- | 8 | x | 18 | B-35 | 5 | 112 | 45 | 72.25 | 57.1 | M14x1,50 - hex 17 | B13 |  | 690 | 2100
Volkswagen | Eos |  | 1F | 2006- | 8 | x | 18 | B-35 | 5 | 112 | 45 | 72.25 | 57.1 | M14x1,50 - hex 17 | B13 |  | 690 | 2100
Volkswagen | Golf VI | INCLUDED: R32 | 1K | 2008- | 8 | x | 18 | B-35 | 5 | 112 | 45 | 72.25 | 57.1 | M14x1,50 - hex 17 | B13 |  | 690 | 2100
Volkswagen | Golf V | INCLUDED: R32 | 1K | 2003- | 8 | x | 18 | B-35 | 5 | 112 | 45 | 72.25 | 57.1 | M14x1,50 - hex 17 | B13 |  | 690 | 2100
Volkswagen | Golf V Plus |  | 1KP | 2004- | 8 | x | 18 | B-35 | 5 | 112 | 45 | 72.25 | 57.1 | M14x1,50 - hex 17 | B13 |  | 690 | 2100
Volkswagen | Jetta |  | 1KM | 2005- | 8 | x | 18 | B-35 | 5 | 112 | 45 | 72.25 | 57.1 | M14x1,50 - hex 17 | B13 |  | 690 | 2100
Volkswagen | Passat |  | 3C | 2005-2008 | 8 | x | 18 | B-35 | 5 | 112 | 45 | 72.25 | 57.1 | M14x1,50 - hex 17 | B13 |  | 690 | 2100
Volkswagen | Tiguan |  | 5N | 2007- | 8 | x | 18 | B-35 | 5 | 112 | 45 | 72.25 | 57.1 | M14x1,50 - hex 17 | B13 |  | 690 | 2100
Volkswagen | Touran |  | 1T | 2003- | 8 | x | 18 | B-35 | 5 | 112 | 45 | 72.25 | 57.1 | M14x1,50 - hex 17 | B13 |  | 690 | 2100
Daihatsu | Terios |  | J2 | 2006- | 8 | x | 18 | B-35 | 5 | 114.3 | 40 | 79.55 | 66.6 | M12x1,50 - hex 19 | D6 |  | 690 | 2100
DR | 3/5 |  |  | 2006- | 8 | x | 18 | B-35 | 5 | 114.3 | 40 | 79.55 | 60.1 | M12x1,50 - hex 21 | D8 |  | 690 | 2100
Fiat | Sedici |  | FY | 2006- | 8 | x | 18 | B-35 | 5 | 114.3 | 40 | 79.55 | 60.1 | M12x1,50 - hex 17 | B12 |  | 690 | 2100
Ford | Maverick |  | 1EZ,1N2 | 2000- | 8 | x | 18 | B-35 | 5 | 114.3 | 40 | 79.55 | 67.1 | M12x1,50 - hex 19 | D6 |  | 690 | 2100
Honda | FR-V |  | BE1,BE3,BE5 | 2004- | 8 | x | 18 | B-35 | 5 | 114.3 | 40 | 79.55 | 64.1 | M12x1,50 - hex 19 | D6 |  | 690 | 2100
Honda | HR-V |  | GH1,GH2,GH3,GH4 | 1999-2006 | 8 | x | 18 | B-35 | 5 | 114.3 | 40 | 79.55 | 64.1 | M12x1,50 - hex 19 | D6 |  | 690 | 2100
Honda | S2000 (HA) |  | AP1 | 1999 | 8 | x | 18 | B-35 | 5 | 114.3 | 40 | 79.55 | 64.1 | M12x1,50 - hex 19 | D6 |  | 690 | 2100
Honda | S2000 (VA) |  | AP1 | 1999 | 8 | x | 18 | B-35 | 5 | 114.3 | 40 | 79.55 | 70.1 | M12x1,50 - hex 19 | D6 |  | 690 | 2100
Honda | Accord |  | CU1, CU3, CU2, CW1, CW2, CW3 | 2008- | 8 | x | 18 | B-35 | 5 | 114.3 | 40 | 79.55 | 64.1 | M12x1,50 - hex 19 | D6 |  | 690 | 2100
Honda | Accord |  | CL7, CL9, CM1, CM2, CN1, CN2 | 2003- | 8 | x | 18 | B-35 | 5 | 114.3 | 40 | 79.55 | 64.1 | M12x1,50 - hex 19 | D6 |  | 690 | 2100
Honda | Civic Sport |  | EP-1, EP2, EP4, EV1 | 2003- | 8 | x | 18 | B-35 | 5 | 114.3 | 40 | 79.55 | 64.1 | M12x1,50 - hex 19 | D6 |  | 690 | 2100
Honda | Civic Type R |  | EP3 | 2001-2006 | 8 | x | 18 | B-35 | 5 | 114.3 | 40 | 79.55 | 64.1 | M12x1,50 - hex 19 | D6 |  | 690 | 2100
Honda | CR-V |  | RD8, RD9 | 2004-2007 | 8 | x | 18 | B-35 | 5 | 114.3 | 40 | 79.55 | 64.1 | M12x1,50 - hex 19 | D6 |  | 690 | 2100
Honda | Integra Type R |  | DC2 | 1998-2001 | 8 | x | 18 | B-35 | 5 | 114.3 | 40 | 79.55 | 64.1 | M12x1,50 - hex 19 | D6 |  | 690 | 2100
Hyundai | i30 |  | FD | 2007- | 8 | x | 18 | B-35 | 5 | 114.3 | 40 | 79.55 | 67.1 | M12x1,50 - hex 21 | D8 |  | 690 | 2100
Hyundai | Coupe' |  | GK | 2002- | 8 | x | 18 | B-35 | 5 | 114.3 | 40 | 79.55 | 67.1 | M12x1,50 - hex 21 | D8 |  | 690 | 2100
Hyundai | Sonata |  | NF | 2004- | 8 | x | 18 | B-35 | 5 | 114.3 | 40 | 79.55 | 67.1 | M12x1,50 - hex 21 | D8 |  | 690 | 2100
Hyundai | Tucson |  | JM | 2003-2005 | 8 | x | 18 | B-35 | 5 | 114.3 | 40 | 79.55 | 67.1 | M12x1,50 - hex 21 | D8 |  | 690 | 2100
Hyundai | Santa Fè | ATTENZIONE: CAR MAX 725Kg | CM | 2009- | 8 | x | 18 | B-35 | 5 | 114.3 | 40 | 79.55 | 67.1 | M12x1,50 - hex 21 | D8 |  | 690 | 2100
Kia | Venga |  | YN | 2010- | 8 | x | 18 | B-35 | 5 | 114.3 | 40 | 79.55 | 67.1 | M12x1,50 - hex 21 | D8 |  | 690 | 2100
Kia | Soul |  | AM | 2009- | 8 | x | 18 | B-35 | 5 | 114.3 | 40 | 79.55 | 67.1 | M12x1,50 - hex 21 | D8 |  | 690 | 2100
Kia | Cee'd |  | ED | 2007- | 8 | x | 18 | B-35 | 5 | 114.3 | 40 | 79.55 | 67.1 | M12x1,50 - hex 21 | D8 |  | 690 | 2100
Kia | Sportage |  | JE | 2004- | 8 | x | 18 | B-35 | 5 | 114.3 | 40 | 79.55 | 67.1 | M12x1,50 - hex 21 | D8 |  | 690 | 2100
Lexus | GS 300 - GS 430 | NO:183Kw | S19 | 2005- | 8 | x | 18 | B-35 | 5 | 114.3 | 40 | 79.55 | 60.1 | M12x1,50 - hex 21 | D8 |  | 690 | 2100
Lexus | IS 200 - IS 250 |  | XE2 | 2006- | 8 | x | 18 | B-35 | 5 | 114.3 | 40 | 79.55 | 60.1 | M12x1,50 - hex 21 | D8 |  | 690 | 2100
Lexus | SC 430 |  | Z4 | 2001- | 8 | x | 18 | B-35 | 5 | 114.3 | 40 | 79.55 | 60.1 | M12x1,50 - hex 21 | D8 |  | 690 | 2100
Mazda | 3 | INCLUDED - MPS 191Kw | BL | 2009- | 8 | x | 18 | B-35 | 5 | 114.3 | 40 | 79.55 | 67.1 | M12x1,50 - hex 21 | D8 |  | 690 | 2100
Mazda | 5 |  | CR1 | 2005- | 8 | x | 18 | B-35 | 5 | 114.3 | 40 | 79.55 | 67.1 | M12x1,50 - hex 21 | D8 |  | 690 | 2100
Mazda | 6 | INCLUDED: MPS | GH | 2008- | 8 | x | 18 | B-35 | 5 | 114.3 | 40 | 79.55 | 67.1 | M12x1,50 - hex 21 | D8 |  | 690 | 2100
Mazda | CX-7 |  | ER | 2007- | 8 | x | 18 | B-35 | 5 | 114.3 | 40 | 79.55 | 67.1 | M12x1,50 - hex 21 | D8 |  | 690 | 2100
Mazda | MX-5 |  | NC1,NC1E | 2005- | 8 | x | 18 | B-35 | 5 | 114.3 | 40 | 79.55 | 67.1 | M12x1,50 - hex 21 | D8 |  | 690 | 2100
Mazda | RX-8 |  | SE | 2003- | 8 | x | 18 | B-35 | 5 | 114.3 | 40 | 79.55 | 67.1 | M12x1,50 - hex 21 | D8 |  | 690 | 2100
Mazda | Tribute |  | EP,-/R,EP2,-/R | 2000-2006 | 8 | x | 18 | B-35 | 5 | 114.3 | 40 | 79.55 | 67.1 | M12x1,50 - hex 21 | D8 |  | 690 | 2100
Mitsubishi | Outlander |  | CW0 | 2007- | 8 | x | 18 | B-35 | 5 | 114.3 | 40 | 79.55 | 67.1 | M12x1,50 - hex 21 | D8 |  | 690 | 2100
Mitsubishi | Outlander |  | CUOW | 2003- | 8 | x | 18 | B-35 | 5 | 114.3 | 40 | 79.55 | 67.1 | M12x1,50 - hex 21 | D8 |  | 690 | 2100
Mitsubishi | Lancer |  | CY0 | 2008- | 8 | x | 18 | B-35 | 5 | 114.3 | 40 | 79.55 | 67.1 | M12x1,50 - hex 21 | D8 |  | 690 | 2100
Mitsubishi | Pajero Pinin |  | H60W | 2000-2007 | 8 | x | 18 | B-35 | 5 | 114.3 | 40 | 79.55 | 67.1 | M12x1,50 - hex 21 | D8 |  | 690 | 2100
Nissan | Primera |  | P12 | 2002-2006 | 8 | x | 18 | B-35 | 5 | 114.3 | 40 | 79.55 | 66.1 | M12x1,25 - hex 21 | D9 |  | 690 | 2100
Nissan | X-Trail II |  | T31 | 2006- | 8 | x | 18 | B-35 | 5 | 114.3 | 40 | 79.55 | 66.1 | M12x1,25 - hex 21 | D9 |  | 690 | 2100
Nissan | X-Trail |  | T30 | 2001- | 8 | x | 18 | B-35 | 5 | 114.3 | 40 | 79.55 | 66.1 | M12x1,25 - hex 21 | D9 |  | 690 | 2100
Renault | Megane III | included Coupe | Z | 2008- | 8 | x | 18 | B-35 | 5 | 114.3 | 40 | 79.55 | 66.1 | M12x1,50 - hex 17 | B12 |  | 690 | 2100
Suzuki | Grand Vitara |  | JT | 2005- | 8 | x | 18 | B-35 | 5 | 114.3 | 40 | 79.55 | 60.1 | M12x1,25 - hex 19 | D2 |  | 690 | 2100
Suzuki | SX4 |  | EY | 2006- | 8 | x | 18 | B-35 | 5 | 114.3 | 40 | 79.55 | 60.1 | M12x1,50 - hex 17 | B12 |  | 690 | 2100
Toyota | Auris |  | E15J, E15UT | 2007- | 8 | x | 18 | B-35 | 5 | 114.3 | 40 | 79.55 | 60.1 | M12x1,50 - hex 21 | D8 |  | 690 | 2100
Toyota | Avensis | included Kombi | T27 | 2008- | 8 | x | 18 | B-35 | 5 | 114.3 | 40 | 79.55 | 60.1 | M12x1,50 - hex 21 | D8 |  | 690 | 2100
Toyota | Avensis 2,2 D-4D |  | T25 | 2005- | 8 | x | 18 | B-35 | 5 | 114.3 | 40 | 79.55 | 60.1 | M12x1,50 - hex 21 | D8 |  | 690 | 2100
Toyota | Verso |  | AR2 | 2009- | 8 | x | 18 | B-35 | 5 | 114.3 | 40 | 79.55 | 60.1 | M12x1,50 - hex 21 | D8 |  | 690 | 2100
Toyota | Avensis Verso |  | M2 | 2001- | 8 | x | 18 | B-35 | 5 | 114.3 | 40 | 79.55 | 60.1 | M12x1,50 - hex 21 | D8 |  | 690 | 2100
Toyota | Verso |  |  |  | 8 | x | 18 | B-35 | 5 | 114.3 | 40 | 79.55 | 60.1 | M12x1,50 - hex 21 | D8 |  | 690 | 2100
Toyota | Corolla Verso |  | R1 | 2004- | 8 | x | 18 | B-35 | 5 | 114.3 | 40 | 79.55 | 60.1 | M12x1,50 - hex 21 | D8 |  | 690 | 2100
Toyota | RAV4 |  |  |  | 8 | x | 18 | B-35 | 5 | 114.3 | 40 | 79.55 | 60.1 | M12x1,50 - hex 21 | D8 |  | 690 | 2100
Lexus | LS460 | O.E. SW 22mm - Chiave O.E. da 22mm | F4 | 2009- | 8 | x | 18 | B-35 | 5 | 120 | 35 | 72.6 | 60.1 | M14x1,50 - hex 21 | D8D |  | 690 | 2100
Lexus | LS600 | O.E. SW 22mm - Chiave O.E. da 22mm | HF4 | 2009- | 8 | x | 18 | B-35 | 5 | 120 | 35 | 72.6 | 60.1 | M14x1,50 - hex 21 | D8D |  | 690 | 2100
Opel | Insigna | O.E. SW 22mm - Chiave O.E. da 22mm | OG-A | 2009- | 8 | x | 18 | B-35 | 5 | 120 | 35 | 72.6 | 67.1 | M14x1,50 - hex 19 | D13 |  | 690 | 2100
Bmw | X1 |  | X1 | 2009- | 8 | x | 18 | B-35 | 5 | 120 | 35 | 72.6 | 72.6 | M12x1,50 - hex 17 | B12 |  | 690 | 2100
Bmw | Serie 3 (E92) |  | 392 | 2008- | 8 | x | 18 | B-35 | 5 | 120 | 35 | 72.6 | 72.6 | M12x1,50 - hex 17 | B12 |  | 690 | 2100
Bmw | Z3 |  | R/C | 1996-2003 | 8 | x | 18 | B-35 | 5 | 120 | 35 | 72.6 | 72.6 | M12x1,50 - hex 17 | B12 |  | 690 | 2100
Bmw | Z4 | NO: ROADSTER 282Kw | Z85, M85 | 2002- | 8 | x | 18 | B-35 | 5 | 120 | 35 | 72.6 | 72.6 | M12x1,50 - hex 17 | B12 |  | 690 | 2100
Bmw | Serie 5 4X4 (E60-E61) |  | 560X | 2005- | 8 | x | 18 | B-35 | 5 | 120 | 35 | 72.6 | 72.6 | M12x1,50 - hex 17 | B12 |  | 690 | 2100
Bmw | Serie 3 (E46) |  | 346C,346K,346L,346R,346X | 1998-2005 | 8 | x | 18 | B-35 | 5 | 120 | 35 | 72.6 | 72.6 | M12x1,50 - hex 17 | B12 |  | 690 | 2100
Bmw | Serie 1 /Coupe / Cabriolet (E81) |  | 187 | 2004- | 8 | x | 18 | B-35 | 5 | 120 | 35 | 72.6 | 72.6 | M12x1,50 - hex 17 | B12 |  | 690 | 2100
Alfa Romeo | 147 | NO: GTA | 937 | 2000- | 8 | x | 18 | B-52 | 5 | 98 | 35 | 58.1 | 58.1 | M12x1,25 - hex 17 | C17B28 |  | 690 | 2100
Alfa Romeo | 156 | NO: GTA, CROSSWAGON | 932 | 1997-2006 | 8 | x | 18 | B-52 | 5 | 98 | 35 | 58.1 | 58.1 | M12x1,25 - hex 19 | B14 |  | 690 | 2100
Alfa Romeo | GT | NO: 3.2 176Kw | 937 | 2004- | 8 | x | 18 | B-52 | 5 | 98 | 35 | 58.1 | 58.1 | M12x1,25 - hex 17 | C17B28 |  | 690 | 2100
Audi | A3 | INCLUDED S3 | 8L | 1996-2003 | 8 | x | 18 | B-52 | 5 | 100 | 35 | 72.25 | 57.1 | M14x1,50 - hex 17 | B13 |  | 690 | 2100
Audi | TT |  | 8N | 1998-2006 | 8 | x | 18 | B-52 | 5 | 100 | 35 | 72.25 | 57.1 | M14x1,50 - hex 17 | B13 |  | 690 | 2100
Chrysler-Jeep | Neon |  | PL,S*7* | 1993-2004 | 8 | x | 18 | B-52 | 5 | 100 | 35 | 72.25 | 57.1 | M12x1,50 - hex 19 | D6 |  | 690 | 2100
Chrysler-Jeep | PT Cruiser |  | PT | 2000- | 8 | x | 18 | B-52 | 5 | 100 | 35 | 72.25 | 57.1 | M12x1,50 - hex 19 | D6 |  | 690 | 2100
Chrysler-Jeep | Stratus |  | JA,JX | 1996-2000 | 8 | x | 18 | B-52 | 5 | 100 | 35 | 72.25 | 57.1 | M12x1,50 - hex 19 | D6 |  | 690 | 2100
Rover | 75, MG ZT-T |  | RJ,J | 1999-2006 | 8 | x | 18 | B-52 | 5 | 100 | 35 | 72.25 | 56.1 | M14x1,50 - hex 17 | B13 |  | 690 | 2100
Seat | Cordoba |  | 6L | 2003- | 8 | x | 18 | B-52 | 5 | 100 | 35 | 72.25 | 57.1 | M14x1,50 - hex 17 | B13 |  | 690 | 2100
Seat | Ibiza | NO: Cupra | 6J | 2008- | 8 | x | 18 | B-52 | 5 | 100 | 35 | 72.25 | 57.1 | M14x1,50 - hex 17 | B13 |  | 690 | 2100
Seat | Ibiza |  | 6L | 2002- | 8 | x | 18 | B-52 | 5 | 100 | 35 | 72.25 | 57.1 | M14x1,50 - hex 17 | B13 |  | 690 | 2100
Seat | Leon | NO: CUPRA R | 1M | 1999-2006 | 8 | x | 18 | B-52 | 5 | 100 | 35 | 72.25 | 57.1 | M14x1,50 - hex 17 | B13 |  | 690 | 2100
Seat | Toledo |  | 1M | 1998-2004 | 8 | x | 18 | B-52 | 5 | 100 | 35 | 72.25 | 57.1 | M14x1,50 - hex 17 | B13 |  | 690 | 2100
Skoda | Octavia |  | 1U | 1997-2004 | 8 | x | 18 | B-52 | 5 | 100 | 35 | 72.25 | 57.1 | M14x1,50 - hex 17 | B13 |  | 690 | 2100
Toyota | Avensis |  | T25 | 2003- | 8 | x | 18 | B-52 | 5 | 100 | 35 | 72.25 | 54.1 | M12x1,50 - hex 21 | D8 |  | 690 | 2100
Toyota | Avensis |  | T22 | 1998-2003 | 8 | x | 18 | B-52 | 5 | 100 | 35 | 72.25 | 54.1 | M12x1,50 - hex 21 | D8 |  | 690 | 2100
Toyota | Celica |  | T23 | 1999- | 8 | x | 18 | B-52 | 5 | 100 | 35 | 72.25 | 54.1 | M12x1,50 - hex 21 | D8 |  | 690 | 2100
Volkswagen | New Beetle |  | 1Y,9C | 1999- | 8 | x | 18 | B-52 | 5 | 100 | 35 | 72.25 | 57.1 | M14x1,50 - hex 17 | B13 |  | 690 | 2100
Volkswagen | Bora |  | 1J | 1999-2006 | 8 | x | 18 | B-52 | 5 | 100 | 35 | 72.25 | 57.1 | M14x1,50 - hex 17 | B13 |  | 690 | 2100
Volkswagen | Fox |  | 5Z | 2005- | 8 | x | 18 | B-52 | 5 | 100 | 35 | 72.25 | 57.1 | M14x1,50 - hex 17 | B13 |  | 690 | 2100
Volkswagen | GOLF III,GTI,16V | NO: VR6 | 1H | 1991-1998 | 8 | x | 18 | B-52 | 5 | 100 | 35 | 72.25 | 57.1 | M14x1,50 - hex 17 | B13 |  | 690 | 2100
Volkswagen | Golf IV |  | 1J | 1998-2004 | 8 | x | 18 | B-52 | 5 | 100 | 35 | 72.25 | 57.1 | M14x1,50 - hex 17 | B13 |  | 690 | 2100
Volkswagen | Polo |  | 6R | 2009- | 8 | x | 18 | B-52 | 5 | 100 | 35 | 72.25 | 57.1 | M14x1,50 - hex 17 | B13 |  | 690 | 2100
Volkswagen | Polo-Fun/Cross |  | 9N | 2001-2008 | 8 | x | 18 | B-52 | 5 | 100 | 35 | 72.25 | 57.1 | M14x1,50 - hex 17 | B13 |  | 690 | 2100
Ford | Focus 2 | INCLUDED: ST220 | DA3 | 2005- | 8 | x | 18 | B-52 | 5 | 108 | 40 | 72.25 | 63.4 | M12x1,50 - hex 19 | D6 |  | 690 | 2100
Ford | Kuga |  | DM2 | 2008- | 8 | x | 18 | B-52 | 5 | 108 | 40 | 72.25 | 63.4 | M12x1,50 - hex 19 | D6 |  | 690 | 2100
Ford | Focus C-Max |  | DM2 | 2004- | 8 | x | 18 | B-52 | 5 | 108 | 40 | 72.25 | 63.4 | M12x1,50 - hex 19 | D6 |  | 690 | 2100
Ford | Mondeo |  | BA7 | 2008- | 8 | x | 18 | B-52 | 5 | 108 | 40 | 72.25 | 63.4 | M12x1,50 - hex 19 | D6 |  | 690 | 2100
Ford | Mondeo | INCLUDED: ST220 | B4Y, B5Y, BWY | 2000- | 8 | x | 18 | B-52 | 5 | 108 | 40 | 72.25 | 63.4 | M12x1,50 - hex 19 | D6 |  | 690 | 2100
Jaguar | S-Type | INCLUDED: R-TYPE | CCX | 1999- | 8 | x | 18 | B-52 | 5 | 108 | 40 | 72.25 | 63.4 | M12x1,50 - hex 19 | D6 |  | 690 | 2100
Jaguar | X-Type | ATTENTION NO GEPANZERT | CF1 | 2001- | 8 | x | 18 | B-52 | 5 | 108 | 40 | 72.25 | 63.4 | M12x1,50 - hex 19 | D6 |  | 690 | 2100
Renault | Megane II |  | M | 2003-2007 | 8 | x | 18 | B-52 | 5 | 108 | 40 | 72.25 | 60.1 | M12x1,50 - hex 19 | B15 |  | 690 | 2100
Peugeot | 407 Coupe |  | 6*XFV*, 6*UHZ*, 6*3FY* | 2005- | 8 | x | 18 | B-52 | 5 | 108 | 40 | 72.25 | 65.1 | M12x1,25 - hex 17 | C17B28 |  | 690 | 2100
Peugeot | 407-407SW |  | 6*...* | 2004- | 8 | x | 18 | B-52 | 5 | 108 | 40 | 72.25 | 65.1 | M12x1,25 - hex 17 | C17B28 |  | 690 | 2100
Peugeot | 607 | NO: 152 Kw | 9 / 9***** | 2000- | 8 | x | 18 | B-52 | 5 | 108 | 40 | 72.25 | 65.1 | M12x1,25 - hex 19 | B14 |  | 690 | 2100
Citroën | C6 |  | T***** | 2006- | 8 | x | 18 | B-52 | 5 | 108 | 40 | 72.25 | 65.1 | M12x1,25 - hex 19 | B14 |  | 690 | 2100
Volvo | S40 |  | M | 2004- | 8 | x | 18 | B-52 | 5 | 108 | 40 | 72.25 | 63.4 | M12x1,50 - hex 19 | D6 |  | 690 | 2100
Volvo | V50 |  | M | 2004- | 8 | x | 18 | B-52 | 5 | 108 | 40 | 72.25 | 63.4 | M12x1,50 - hex 19 | D6 |  | 690 | 2100
Volvo | C70 |  | M | 2006- | 8 | x | 18 | B-52 | 5 | 108 | 40 | 72.25 | 63.4 | M12x1,50 - hex 19 | D6 |  | 690 | 2100
Volvo | S60 | NO:R 220 Kw | R | 2000- | 8 | x | 18 | B-52 | 5 | 108 | 40 | 72.25 | 65.1 | M14x1,50 - hex 19 | C19D30 |  | 690 | 2100
Volvo | S80 |  | T | 1998-2006 | 8 | x | 18 | B-52 | 5 | 108 | 40 | 72.25 | 65.1 | M14x1,50 - hex 19 | C19D30 |  | 690 | 2100
Volvo | S80 |  | A | 2006- | 8 | x | 18 | B-52 | 5 | 108 | 40 | 72.25 | 63.4 | M14x1,50 - hex 19 | C19D30 |  | 690 | 2100
Volvo | C30 |  | M | 2007- | 8 | x | 18 | B-52 | 5 | 108 | 40 | 72.25 | 63.4 | M12x1,50 - hex 19 | D6 |  | 690 | 2100
Volvo | V70 | NO:R 220 Kw | S | 2000- | 8 | x | 18 | B-52 | 5 | 108 | 40 | 72.25 | 65.1 | M14x1,50 - hex 19 | C19D30 |  | 690 | 2100
Volvo | XC70 |  | B | 2007- | 8 | x | 18 | B-52 | 5 | 108 | 40 | 72.25 | 63.4 | M14x1,50 - hex 19 | C19D30 |  | 690 | 2100
Volvo | X70 |  | D | 2008- | 8 | x | 18 | B-52 | 5 | 108 | 40 | 72.25 | 63.4 | M14x1,50 - hex 19 | C19D30 |  | 690 | 2100
Volvo | XC60 |  | D | 2008- | 8 | x | 18 | B-52 | 5 | 108 | 40 | 72.25 | 63.4 | M14x1,50 - hex 19 | C19D30 |  | 690 | 2100
Volvo | XC70 |  | S | 2006- | 8 | x | 18 | B-52 | 5 | 108 | 40 | 72.25 | 65.1 | M14x1,50 - hex 19 | C19D30 |  | 690 | 2100
Alfa Romeo | 159-159 SportWagon | NO: 147Kw - 191Kw (pinze Brembo) | 939 | 2006- | 8 | x | 18 | B-52 | 5 | 110 | 35 | 72.25 | 65.1 | M14x1,50 - hex 17 | B13 |  | 690 | 2100
Alfa Romeo | Brera - Spider | NO: 147Kw - 191Kw (pinze Brembo) | 939 | 2006- | 8 | x | 18 | B-52 | 5 | 110 | 35 | 72.25 | 65.1 | M14x1,50 - hex 17 | B13 |  | 690 | 2100
Citroën | C5 | CHIAVE O.E. CH17 / SW O.E. 17mm | R***** | 2008- | 8 | x | 18 | B-52 | 5 | 110 | 35 | 72.25 | 65.1 | M12x1,25 - hex 19 | B40LE |  | 690 | 2100
Fiat | Croma |  | 194 | 2005- | 8 | x | 18 | B-52 | 5 | 110 | 35 | 72.25 | 65.1 | M12x1,50 - hex 17 | B12 |  | 690 | 2100
Opel | Astra / Coupe_OPC/GTC/TWIN TOP |  | A-H … | 2004- | 8 | x | 18 | B-52 | 5 | 110 | 40 | 72.25 | 65.1 | M12x1,50 - hex 17 | B12 |  | 690 | 2100
Opel | Calibra Turbo 4X4 |  | A, A33 | 1992-1997 | 8 | x | 18 | B-52 | 5 | 110 | 40 | 72.25 | 65.1 | M12x1,50 - hex 17 | B12 |  | 690 | 2100
Opel | Meriva (5 hole) |  | X01Monocab | 2003- | 8 | x | 18 | B-52 | 5 | 110 | 40 | 72.25 | 65.1 | M12x1,50 - hex 17 | B12 |  | 690 | 2100
Opel | Omega |  | V94/K.,Omega-B-Car | 1994-2003 | 8 | x | 18 | B-52 | 5 | 110 | 40 | 72.25 | 65.1 | M12x1,50 - hex 17 | B12 |  | 690 | 2100
Opel | Signum |  | Vectra/Car, Z-C/S | 2003- | 8 | x | 18 | B-52 | 5 | 110 | 40 | 72.25 | 65.1 | M12x1,50 - hex 17 | B12 |  | 690 | 2100
Opel | Vectra |  | Vectra/Lim, Z-C, Vectra/SW, Z-C/SW | 2002- | 8 | x | 18 | B-52 | 5 | 110 | 40 | 72.25 | 65.1 | M12x1,50 - hex 17 | B12 |  | 690 | 2100
Opel | Zafira |  | A-H/Monocab | 2005- | 8 | x | 18 | B-52 | 5 | 110 | 40 | 72.25 | 65.1 | M12x1,50 - hex 17 | B12 |  | 690 | 2100
Saab | 9-3 |  | YS3D, YS3F | 1998-2002 | 8 | x | 18 | B-52 | 5 | 110 | 40 | 72.25 | 65.1 | M12x1,50 - hex 17 | B12 |  | 690 | 2100
Saab | 9-5 | NO: AERO 184Kw | YS3E | 1997- | 8 | x | 18 | B-52 | 5 | 110 | 40 | 72.25 | 65.1 | M12x1,50 - hex 17 | B12 |  | 690 | 2100
Audi | Q5 | NO: AERO 184Kw | 8R | 2008- | 8 | x | 18 | B-52 | 5 | 112 | 35 | 72.25 | 66.6 | M14x1,50 - hex 17 | B13 |  | 690 | 2100
Audi | S5 | NO: AERO 184Kw | B8 | 2007- | 8 | x | 18 | B-52 | 5 | 112 | 35 | 72.25 | 66.45 | M14x1,50 - hex 17 | B13 |  | 690 | 2100
Audi | A5 | NO: AERO 184Kw | B8 | 2007- | 8 | x | 18 | B-52 | 5 | 112 | 35 | 72.25 | 66.45 | M14x1,50 - hex 17 | B13 |  | 690 | 2100
Audi | S4 |  | B8 | 2007- | 8 | x | 18 | B-52 | 5 | 112 | 35 | 72.25 | 66.45 | M14x1,50 - hex 17 | B13 |  | 690 | 2100
Audi | A4 |  | B8 | 2007- | 8 | x | 18 | B-52 | 5 | 112 | 35 | 72.25 | 66.45 | M14x1,50 - hex 17 | B13 |  | 690 | 2100
Audi | A4 |  | 8E | 2001- | 8 | x | 18 | B-52 | 5 | 112 | 35 | 72.25 | 57.1 | M14x1,50 - hex 17 | B13 |  | 690 | 2100
Audi | A6 |  | 4F | 2004- | 8 | x | 18 | B-52 | 5 | 112 | 35 | 72.25 | 57.1 | M14x1,50 - hex 17 | B13 |  | 690 | 2100
Audi | A6 |  | 4B | 1998-2004 | 8 | x | 18 | B-52 | 5 | 112 | 35 | 72.25 | 57.1 | M14x1,50 - hex 17 | B13 |  | 690 | 2100
Mercedes | SLK-Klasse | NO: 350 200Kw | 171 | 2004- | 8 | x | 18 | B-52 | 5 | 112 | 35 | 72.25 | 66.6 | M12x1,50 - hex 17 | B12 |  | 690 | 2100
Mercedes | SLK-Klasse |  | 170 | 1996-2004 | 8 | x | 18 | B-52 | 5 | 112 | 35 | 72.25 | 66.6 | M12x1,50 - hex 17 | B12 |  | 690 | 2100
Mercedes | C-Klasse | NO: AMG 206Kw | 203 | 2000-2007 | 8 | x | 18 | B-52 | 5 | 112 | 35 | 72.25 | 66.6 | M12x1,50 - hex 17 | B12 |  | 690 | 2100
Mercedes | C-Klasse |  | 204 | 2007- | 8 | x | 18 | B-52 | 5 | 112 | 35 | 72.25 | 66.6 | M14x1,50 - hex 17 | B13 |  | 690 | 2100
Mercedes | CLK-Klasse | NO: 220 110Kw | 209 | 2002- | 8 | x | 18 | B-52 | 5 | 112 | 35 | 72.25 | 66.6 | M12x1,50 - hex 17 | B12 |  | 690 | 2100
Mercedes | CL-Klasse |  | 215 | 1999-2006 | 8 | x | 18 | B-52 | 5 | 112 | 35 | 72.25 | 66.6 | M14x1,50 - hex 17 | B13 |  | 690 | 2100
Mercedes | GLK-Klasse | NO: AMG | 204X | 2008- | 8 | x | 18 | B-52 | 5 | 112 | 35 | 72.25 | 66.6 | M14x1,50 - hex 17 | B13 |  | 690 | 2100
Mercedes | E-Klasse | NO: E55 AMG 350Kw | 211 | 2002- | 8 | x | 18 | B-52 | 5 | 112 | 35 | 72.25 | 66.6 | M14x1,50 - hex 17 | B13 |  | 690 | 2100
Mercedes | E-Klasse |  | 210 | 1996-2002 | 8 | x | 18 | B-52 | 5 | 112 | 35 | 72.25 | 66.6 | M12x1,50 - hex 17 | B12 |  | 690 | 2100
Mercedes | S-Klasse |  | 221 | 2006- | 8 | x | 18 | B-52 | 5 | 112 | 35 | 72.25 | 66.6 | M14x1,50 - hex 17 | B13 |  | 690 | 2100
Seat | Exeo |  | 3R | 2009- | 8 | x | 18 | B-52 | 5 | 112 | 35 | 72.25 | 57.1 | M14x1,50 - hex 17 | B13 |  | 690 | 2100
Skoda | Superb |  | 3U | 2002- | 8 | x | 18 | B-52 | 5 | 112 | 35 | 72.25 | 57.1 | M14x1,50 - hex 17 | B13 |  | 690 | 2100
Skoda | Superb |  | 3T | 2007- | 8 | x | 18 | B-52 | 5 | 112 | 35 | 72.25 | 57.1 | M14x1,50 - hex 17 | B13 |  | 690 | 2100
Volkswagen | Passat |  | 3BG | 2000-2005 | 8 | x | 18 | B-52 | 5 | 112 | 35 | 72.25 | 57.1 | M14x1,50 - hex 17 | B13 |  | 690 | 2100
Volkswagen | Scirocco |  | 13 | 2008- | 8 | x | 18 | B-52 | 5 | 112 | 35 | 72.25 | 57.1 | M14x1,50 - hex 17 | B13 |  | 690 | 2100
Audi | A3 - A3 Sportback |  | 8P | 2003- | 8 | x | 18 | B-52 | 5 | 112 | 45 | 72.25 | 57.1 | M14x1,50 - hex 17 | B13 |  | 690 | 2100
Audi | A4 |  | B8 | 2007- | 8 | x | 18 | B-52 | 5 | 112 | 45 | 72.25 | 66.45 | M14x1,50 - hex 17 | B13 |  | 690 | 2100
Audi | TT | INCLUDED: RS | 8J | 2006- | 8 | x | 18 | B-52 | 5 | 112 | 45 | 72.25 | 57.1 | M14x1,50 - hex 17 | B13 |  | 690 | 2100
Mercedes | GLK-Klasse | NO: AMG | 204X | 2008- | 8 | x | 18 | B-52 | 5 | 112 | 45 | 72.25 | 66.6 | M14x1,50 - hex 17 | B13 |  | 690 | 2100
Mercedes | A-Klasse |  | 169 | 2004- | 8 | x | 18 | B-52 | 5 | 112 | 45 | 72.25 | 66.6 | M14x1,50 - hex 17 | B13 |  | 690 | 2100
Mercedes | B-Klasse |  | 245 | 2005- | 8 | x | 18 | B-52 | 5 | 112 | 45 | 72.25 | 66.6 | M14x1,50 - hex 17 | B13 |  | 690 | 2100
Mercedes | S-Klasse |  | 220 | 1998-2005 | 8 | x | 18 | B-52 | 5 | 112 | 45 | 72.25 | 66.6 | M14x1,50 - hex 17 | B13 |  | 690 | 2100
Mercedes | C-Klasse | NO : 336-373 Kw (no AMG) | 204 | 2007- | 8 | x | 18 | B-52 | 5 | 112 | 45 | 72.25 | 66.6 | M14x1,50 - hex 17 | B13 |  | 690 | 2100
Seat | Altea - Altea XL - Altea Freetrack |  | 5P | 2004- | 8 | x | 18 | B-52 | 5 | 112 | 45 | 72.25 | 57.1 | M14x1,50 - hex 17 | B13 |  | 690 | 2100
Seat | Leon | NO: Cupra e FR | 1P | 2005- | 8 | x | 18 | B-52 | 5 | 112 | 45 | 72.25 | 57.1 | M14x1,50 - hex 17 | B13 |  | 690 | 2100
Seat | Toledo |  | 5P | 2005- | 8 | x | 18 | B-52 | 5 | 112 | 45 | 72.25 | 57.1 | M14x1,50 - hex 17 | B13 |  | 690 | 2100
Skoda | Yeti |  | 5L | 2009- | 8 | x | 18 | B-52 | 5 | 112 | 45 | 72.25 | 57.1 | M14x1,50 - hex 17 | B13 |  | 690 | 2100
Skoda | Superb |  | 3T | 2007- | 8 | x | 18 | B-52 | 5 | 112 | 45 | 72.25 | 57.1 | M14x1,50 - hex 17 | B13 |  | 690 | 2100
Skoda | Octavia |  | 1Z | 2004- | 8 | x | 18 | B-52 | 5 | 112 | 45 | 72.25 | 57.1 | M14x1,50 - hex 17 | B13 |  | 690 | 2100
Volkswagen | Eos |  | 1F | 2006- | 8 | x | 18 | B-52 | 5 | 112 | 45 | 72.25 | 57.1 | M14x1,50 - hex 17 | B13 |  | 690 | 2100
Volkswagen | Golf VI | INCLUDED: R32 | 1K | 2008- | 8 | x | 18 | B-52 | 5 | 112 | 45 | 72.25 | 57.1 | M14x1,50 - hex 17 | B13 |  | 690 | 2100
Volkswagen | Golf V | INCLUDED: R32 | 1K | 2003- | 8 | x | 18 | B-52 | 5 | 112 | 45 | 72.25 | 57.1 | M14x1,50 - hex 17 | B13 |  | 690 | 2100
Volkswagen | Golf V Plus |  | 1KP | 2004- | 8 | x | 18 | B-52 | 5 | 112 | 45 | 72.25 | 57.1 | M14x1,50 - hex 17 | B13 |  | 690 | 2100
Volkswagen | Jetta |  | 1KM | 2005- | 8 | x | 18 | B-52 | 5 | 112 | 45 | 72.25 | 57.1 | M14x1,50 - hex 17 | B13 |  | 690 | 2100
Volkswagen | Passat |  | 3C | 2005-2008 | 8 | x | 18 | B-52 | 5 | 112 | 45 | 72.25 | 57.1 | M14x1,50 - hex 17 | B13 |  | 690 | 2100
Volkswagen | Tiguan |  | 5N | 2007- | 8 | x | 18 | B-52 | 5 | 112 | 45 | 72.25 | 57.1 | M14x1,50 - hex 17 | B13 |  | 690 | 2100
Volkswagen | Touran |  | 1T | 2003- | 8 | x | 18 | B-52 | 5 | 112 | 45 | 72.25 | 57.1 | M14x1,50 - hex 17 | B13 |  | 690 | 2100
Daihatsu | Terios |  | J2 | 2006- | 8 | x | 18 | B-52 | 5 | 114.3 | 40 | 79.55 | 66.6 | M12x1,50 - hex 19 | D6 |  | 690 | 2100
Fiat | Sedici |  | FY | 2006- | 8 | x | 18 | B-52 | 5 | 114.3 | 40 | 79.55 | 60.1 | M12x1,50 - hex 17 | B12 |  | 690 | 2100
Ford | Maverick |  | 1EZ,1N2 | 2000- | 8 | x | 18 | B-52 | 5 | 114.3 | 40 | 79.55 | 67.1 | M12x1,50 - hex 19 | D6 |  | 690 | 2100
Honda | FR-V |  | BE1,BE3,BE5 | 2004- | 8 | x | 18 | B-52 | 5 | 114.3 | 40 | 79.55 | 64.1 | M12x1,50 - hex 19 | D6 |  | 690 | 2100
Honda | HR-V |  | GH1,GH2,GH3,GH4 | 1999-2006 | 8 | x | 18 | B-52 | 5 | 114.3 | 40 | 79.55 | 64.1 | M12x1,50 - hex 19 | D6 |  | 690 | 2100
Honda | Accord |  | CU1, CU3, CU2, CW1, CW2, CW3 | 2008- | 8 | x | 18 | B-52 | 5 | 114.3 | 40 | 79.55 | 64.1 | M12x1,50 - hex 19 | D6 |  | 690 | 2100
Honda | Accord |  | CL7, CL9, CM1, CM2, CN1, CN2 | 2003- | 8 | x | 18 | B-52 | 5 | 114.3 | 40 | 79.55 | 64.1 | M12x1,50 - hex 19 | D6 |  | 690 | 2100
Honda | Civic Sport |  | EP-1, EP2, EP4, EV1 | 2003- | 8 | x | 18 | B-52 | 5 | 114.3 | 40 | 79.55 | 64.1 | M12x1,50 - hex 19 | D6 |  | 690 | 2100
Honda | Civic Type R |  | EP3 | 2001-2006 | 8 | x | 18 | B-52 | 5 | 114.3 | 40 | 79.55 | 64.1 | M12x1,50 - hex 19 | D6 |  | 690 | 2100
Honda | CR-V |  | RD8, RD9 | 2004-2007 | 8 | x | 18 | B-52 | 5 | 114.3 | 40 | 79.55 | 64.1 | M12x1,50 - hex 19 | D6 |  | 690 | 2100
Honda | Integra Type R |  | DC2 | 1998-2001 | 8 | x | 18 | B-52 | 5 | 114.3 | 40 | 79.55 | 64.1 | M12x1,50 - hex 19 | D6 |  | 690 | 2100
Hyundai | i30 |  | FD | 2007- | 8 | x | 18 | B-52 | 5 | 114.3 | 40 | 79.55 | 67.1 | M12x1,50 - hex 21 | D8 |  | 690 | 2100
Hyundai | Coupe' |  | GK | 2002- | 8 | x | 18 | B-52 | 5 | 114.3 | 40 | 79.55 | 67.1 | M12x1,50 - hex 21 | D8 |  | 690 | 2100
Hyundai | Sonata |  | NF | 2004- | 8 | x | 18 | B-52 | 5 | 114.3 | 40 | 79.55 | 67.1 | M12x1,50 - hex 21 | D8 |  | 690 | 2100
Hyundai | Tucson |  | JM | 2003-2005 | 8 | x | 18 | B-52 | 5 | 114.3 | 40 | 79.55 | 67.1 | M12x1,50 - hex 21 | D8 |  | 690 | 2100
Hyundai | Santa Fè | ATTENZIONE: CAR MAX 725Kg | CM | 2009- | 8 | x | 18 | B-52 | 5 | 114.3 | 40 | 79.55 | 67.1 | M12x1,50 - hex 21 | D8 |  | 690 | 2100
Kia | Venga |  | YN | 2010- | 8 | x | 18 | B-52 | 5 | 114.3 | 40 | 79.55 | 67.1 | M12x1,50 - hex 21 | D8 |  | 690 | 2100
Kia | Soul |  | AM | 2009- | 8 | x | 18 | B-52 | 5 | 114.3 | 40 | 79.55 | 67.1 | M12x1,50 - hex 21 | D8 |  | 690 | 2100
Kia | Cee'd |  | ED | 2007- | 8 | x | 18 | B-52 | 5 | 114.3 | 40 | 79.55 | 67.1 | M12x1,50 - hex 21 | D8 |  | 690 | 2100
Kia | Sportage |  | JE | 2004- | 8 | x | 18 | B-52 | 5 | 114.3 | 40 | 79.55 | 67.1 | M12x1,50 - hex 21 | D8 |  | 690 | 2100
Lexus | GS 300 - GS 430 | NO:183Kw | S19 | 2005- | 8 | x | 18 | B-52 | 5 | 114.3 | 40 | 79.55 | 60.1 | M12x1,50 - hex 21 | D8 |  | 690 | 2100
Lexus | IS 200 - IS 250 |  | XE2 | 2006- | 8 | x | 18 | B-52 | 5 | 114.3 | 40 | 79.55 | 60.1 | M12x1,50 - hex 21 | D8 |  | 690 | 2100
Lexus | SC 430 |  | Z4 | 2001- | 8 | x | 18 | B-52 | 5 | 114.3 | 40 | 79.55 | 60.1 | M12x1,50 - hex 21 | D8 |  | 690 | 2100
Mazda | 3 | INCLUDED - MPS 191Kw | BL | 2009- | 8 | x | 18 | B-52 | 5 | 114.3 | 40 | 79.55 | 67.1 | M12x1,50 - hex 21 | D8 |  | 690 | 2100
Mazda | 5 |  | CR1 | 2005- | 8 | x | 18 | B-52 | 5 | 114.3 | 40 | 79.55 | 67.1 | M12x1,50 - hex 21 | D8 |  | 690 | 2100
Mazda | 6 |  | GH | 2008- | 8 | x | 18 | B-52 | 5 | 114.3 | 40 | 79.55 | 67.1 | M12x1,50 - hex 21 | D8 |  | 690 | 2100
Mazda | 6 | INCLUDED: MPS | GH | 2002- | 8 | x | 18 | B-52 | 5 | 114.3 | 40 | 79.55 | 67.1 | M12x1,50 - hex 21 | D8 |  | 690 | 2100
Mazda | CX-7 |  | ER | 2007- | 8 | x | 18 | B-52 | 5 | 114.3 | 40 | 79.55 | 67.1 | M12x1,50 - hex 21 | D8 |  | 690 | 2100
Mazda | MX-5 |  | NC1,NC1E | 2005- | 8 | x | 18 | B-52 | 5 | 114.3 | 40 | 79.55 | 67.1 | M12x1,50 - hex 21 | D8 |  | 690 | 2100
Mazda | RX-8 |  | SE | 2003- | 8 | x | 18 | B-52 | 5 | 114.3 | 40 | 79.55 | 67.1 | M12x1,50 - hex 21 | D8 |  | 690 | 2100
Mazda | Tribute |  | EP,-/R,EP2,-/R | 2000-2006 | 8 | x | 18 | B-52 | 5 | 114.3 | 40 | 79.55 | 67.1 | M12x1,50 - hex 21 | D8 |  | 690 | 2100
Mitsubishi | Outlander |  | CUOW | 2003- | 8 | x | 18 | B-52 | 5 | 114.3 | 40 | 79.55 | 67.1 | M12x1,50 - hex 21 | D8 |  | 690 | 2100
Mitsubishi | Outlander |  | CW0 | 2007- | 8 | x | 18 | B-52 | 5 | 114.3 | 40 | 79.55 | 67.1 | M12x1,50 - hex 21 | D8 |  | 690 | 2100
Mitsubishi | Lancer |  | CY0 | 2008- | 8 | x | 18 | B-52 | 5 | 114.3 | 40 | 79.55 | 67.1 | M12x1,50 - hex 21 | D8 |  | 690 | 2100
Mitsubishi | Pajero Pinin |  | H60W | 2000-2007 | 8 | x | 18 | B-52 | 5 | 114.3 | 40 | 79.55 | 67.1 | M12x1,50 - hex 21 | D8 |  | 690 | 2100
Nissan | Primera |  | P12 | 2002-2006 | 8 | x | 18 | B-52 | 5 | 114.3 | 40 | 79.55 | 66.1 | M12x1,25 - hex 21 | D9 |  | 690 | 2100
Nissan | X-Trail II |  | T31 | 2006- | 8 | x | 18 | B-52 | 5 | 114.3 | 40 | 79.55 | 66.1 | M12x1,25 - hex 21 | D9 |  | 690 | 2100
Nissan | X-Trail |  | T30 | 2001- | 8 | x | 18 | B-52 | 5 | 114.3 | 40 | 79.55 | 66.1 | M12x1,25 - hex 21 | D9 |  | 690 | 2100
Renault | Megane III | included Coupe | Z | 2008- | 8 | x | 18 | B-52 | 5 | 114.3 | 40 | 79.55 | 66.1 | M12x1,50 - hex 17 | B12 |  | 690 | 2100
Subaru | Impreza WRX |  | G3/G3S | 2008- | 8 | x | 18 | B-52 | 5 | 114.3 | 40 | 79.55 | 56.1 | M12x1,25 - hex 19 | D2 |  | 690 | 2100
Subaru | Impreza WRX | NO: 195-206 Kw | GD | 2004-2007 | 8 | x | 18 | B-52 | 5 | 114.3 | 40 | 79.55 | 56.1 | M12x1,25 - hex 19 | D2 |  | 690 | 2100
Suzuki | Grand Vitara |  | JT | 2005- | 8 | x | 18 | B-52 | 5 | 114.3 | 40 | 79.55 | 60.1 | M12x1,25 - hex 19 | D2 |  | 690 | 2100
Suzuki | SX4 |  | EY | 2006- | 8 | x | 18 | B-52 | 5 | 114.3 | 40 | 79.55 | 60.1 | M12x1,50 - hex 17 | B12 |  | 690 | 2100
Toyota | Auris |  | E15J, E15UT | 2007- | 8 | x | 18 | B-52 | 5 | 114.3 | 40 | 79.55 | 60.1 | M12x1,50 - hex 21 | D8 |  | 690 | 2100
Toyota | Avensis | included Kombi | T27 | 2008- | 8 | x | 18 | B-52 | 5 | 114.3 | 40 | 79.55 | 60.1 | M12x1,50 - hex 21 | D8 |  | 690 | 2100
Toyota | Avensis 2,2 D-4D |  | T25 | 2005- | 8 | x | 18 | B-52 | 5 | 114.3 | 40 | 79.55 | 60.1 | M12x1,50 - hex 21 | D8 |  | 690 | 2100
Toyota | Verso |  | AR2 | 2009- | 8 | x | 18 | B-52 | 5 | 114.3 | 40 | 79.55 | 60.1 | M12x1,50 - hex 21 | D8 |  | 690 | 2100
Toyota | Avensis Verso |  | M2 | 2001- | 8 | x | 18 | B-52 | 5 | 114.3 | 40 | 79.55 | 60.1 | M12x1,50 - hex 21 | D8 |  | 690 | 2100
Toyota | Verso |  |  |  | 8 | x | 18 | B-52 | 5 | 114.3 | 40 | 79.55 | 60.1 | M12x1,50 - hex 21 | D8 |  | 690 | 2100
Toyota | Corolla Verso |  | R1 | 2004- | 8 | x | 18 | B-52 | 5 | 114.3 | 40 | 79.55 | 60.1 | M12x1,50 - hex 21 | D8 |  | 690 | 2100
Toyota | RAV4 |  |  |  | 8 | x | 18 | B-52 | 5 | 114.3 | 40 | 79.55 | 60.1 | M12x1,50 - hex 21 | D8 |  | 690 | 2100
Lexus | LS460 | O.E. SW 22mm - Chiave O.E. da 22mm | F4 | 2009- | 8 | x | 18 | B-52 | 5 | 120 | 35 | 72.6 | 60.1 | M14x1,50 - hex 21 | D8D |  | 690 | 2100
Lexus | LS600 | O.E. SW 22mm - Chiave O.E. da 22mm | HF4 | 2009- | 8 | x | 18 | B-52 | 5 | 120 | 35 | 72.6 | 60.1 | M14x1,50 - hex 21 | D8D |  | 690 | 2100
Opel | Insigna | O.E. SW 22mm - Chiave O.E. da 22mm | OG-A | 2009- | 8 | x | 18 | B-52 | 5 | 120 | 35 | 72.6 | 67.1 | M14x1,50 - hex 19 | D13 |  | 690 | 2100
Bmw | Serie 3 (E90) |  | 390L-390X-392C | 2005- | 8 | x | 18 | B-52 | 5 | 120 | 35 | 72.6 | 72.6 | M12x1,50 - hex 17 | B12 |  | 690 | 2100
Bmw | Z3 |  | R/C | 1996-2003 | 8 | x | 18 | B-52 | 5 | 120 | 35 | 72.6 | 72.6 | M12x1,50 - hex 17 | B12 |  | 690 | 2100
Bmw | Z4 | NO: ROADSTER 282Kw | Z85, M85 | 2002- | 8 | x | 18 | B-52 | 5 | 120 | 35 | 72.6 | 72.6 | M12x1,50 - hex 17 | B12 |  | 690 | 2100
Bmw | Serie 5 4X4 (E60-E61) |  | 560X | 2005- | 8 | x | 18 | B-52 | 5 | 120 | 35 | 72.6 | 72.6 | M12x1,50 - hex 17 | B12 |  | 690 | 2100
Bmw | Serie 3 (E46) |  | 346C,346K,346L,346R,346X | 1998-2005 | 8 | x | 18 | B-52 | 5 | 120 | 35 | 72.6 | 72.6 | M12x1,50 - hex 17 | B12 |  | 690 | 2100
Bmw | Serie 1 /Coupe / Cabriolet (E81) |  | 187 | 2004- | 8 | x | 18 | B-52 | 5 | 120 | 35 | 72.6 | 72.6 | M12x1,50 - hex 17 | B12 |  | 690 | 2100
Bmw | X3 |  | X83 | 2004- | 8 | x | 18 | B-52 | 5 | 120 | 35 | 72.6 | 72.6 | M14x1,50 - hex 17 | B13 |  | 690 | 2100
Volvo | C70 |  | M | 2006- | 8.5 | x | 20 | B-52 | 5 | 108 | 40 | 72.25 | 63.4 | M12x1,50 - hex 19 | D6 |  | 715 | 2200
Volvo | XC70 |  | B | 2007- | 8.5 | x | 20 | B-52 | 5 | 108 | 40 | 72.25 | 63.4 | M14x1,50 - hex 19 | C19D30 |  | 715 | 2200
Volvo | V70 |  | B | 2007- | 8.5 | x | 20 | B-52 | 5 | 108 | 40 | 72.25 | 63.4 | M14x1,50 - hex 19 | C19D30 |  | 715 | 2200
Volvo | XC60 |  | D | 2008- | 8.5 | x | 20 | B-52 | 5 | 108 | 40 | 72.25 | 63.4 | M14x1,50 - hex 19 | C19D30 |  | 715 | 2200
Volvo | S80 |  | A | 2006- | 8.5 | x | 20 | B-52 | 5 | 108 | 40 | 72.25 | 63.4 | M14x1,50 - hex 19 | C19D30 |  | 715 | 2200
Ford | Mondeo |  | BA7 | 2008- | 8.5 | x | 20 | B-52 | 5 | 108 | 40 | 72.25 | 63.4 | M12x1,50 - hex 19 | D6 |  | 715 | 2200
Ford | Kuga |  | DM2 | 2008- | 8.5 | x | 20 | B-52 | 5 | 108 | 40 | 72.25 | 63.4 | M12x1,50 - hex 19 | D6 |  | 715 | 2200
Alfa Romeo | 159-159 SportWagon |  | 939 | 2005- | 8.5 | x | 20 | B-52 | 5 | 110 | 30 | 72.25 | 65.1 | M14x1,50 - hex 17 | B13 |  | 715 | 2200
Alfa Romeo | Brera - Spider |  | 939 | 2006- | 8.5 | x | 20 | B-52 | 5 | 110 | 30 | 72.25 | 65.1 | M14x1,50 - hex 17 | B13 |  | 715 | 2200
Opel | Signum |  | Vectra/Car, Z-C/S | 2003- | 8.5 | x | 20 | B-52 | 5 | 110 | 40 | 72.25 | 65.1 | M12x1,50 - hex 17 | B12 |  | 715 | 2200
Opel | Vectra |  | Vectra/Lim, Z-C, Vectra/SW, Z-C/SW | 2002- | 8.5 | x | 20 | B-52 | 5 | 110 | 40 | 72.25 | 65.1 | M12x1,50 - hex 17 | B12 |  | 715 | 2200
Audi | Q5 |  | 8R | 2008- | 8.5 | x | 20 | B-52 | 5 | 112 | 30 | 72.25 | 66.6 | M14x1,50 - hex 17 | B13 |  | 715 | 2200
Audi | A5 |  | B8 | 2007- | 8.5 | x | 20 | B-52 | 5 | 112 | 30 | 72.25 | 66.45 | M14x1,50 - hex 17 | B13 |  | 715 | 2200
Audi | S5 |  | B8 | 2008- | 8.5 | x | 20 | B-52 | 5 | 112 | 30 | 72.25 | 66.45 | M14x1,50 - hex 17 | B13 |  | 715 | 2200
Mercedes | CLS-Klasse |  | 219 | 2004- | 8.5 | x | 20 | B-52 | 5 | 112 | 30 | 72.25 | 66.6 | M14x1,50 - hex 17 | B13 |  | 715 | 2200
Audi | A6 | INCLUDED S6 | 4F | 2004- | 8.5 | x | 20 | B-52 | 5 | 112 | 35 | 72.25 | 57.1 | M14x1,50 - hex 17 | B13 |  | 715 | 2200
Audi | A6 |  | 4B | 1998-2004 | 8.5 | x | 20 | B-52 | 5 | 112 | 35 | 72.25 | 57.1 | M14x1,50 - hex 17 | B13 |  | 715 | 2200
Audi | S6 |  | 4F | 2007- | 8.5 | x | 20 | B-52 | 5 | 112 | 35 | 72.25 | 57.1 | M14x1,50 - hex 17 | B13 |  | 715 | 2200
Audi | RS6 |  | 4F | 2007- | 8.5 | x | 20 | B-52 | 5 | 112 | 35 | 72.25 | 57.1 | M14x1,50 - hex 17 | B13 |  | 715 | 2200
Audi | S8 |  | 4E | 2007- | 8.5 | x | 20 | B-52 | 5 | 112 | 35 | 72.25 | 57.1 | M14x1,50 - hex 17 | B13 |  | 715 | 2200
Audi | A8 |  | 4E | 2002- | 8.5 | x | 20 | B-52 | 5 | 112 | 35 | 72.25 | 57.1 | M14x1,50 - hex 17 | B13 |  | 715 | 2200
Audi | A8 | NO: V12 309Kw,TDI 165Kw,S8 265Kw | D2 | 1994-2002 | 8.5 | x | 20 | B-52 | 5 | 112 | 35 | 72.25 | 57.1 | M14x1,50 - hex 17 | B13 |  | 715 | 2200
Audi | A6 Allroad |  | 4F | 2006- | 8.5 | x | 20 | B-52 | 5 | 112 | 35 | 72.25 | 57.1 | M14x1,50 - hex 17 | B13 |  | 715 | 2200
Audi | TT | INCLUDED: RS | 8J | 2006- | 8.5 | x | 20 | B-52 | 5 | 112 | 35 | 72.25 | 57.1 | M14x1,50 - hex 17 | B13 |  | 715 | 2200
Mercedes | CL-Klasse |  | 215 | 1999-2006 | 8.5 | x | 20 | B-52 | 5 | 112 | 35 | 72.25 | 66.6 | M14x1,50 - hex 17 | B13 |  | 715 | 2200
Mercedes | C-Klasse | INCLUDED: C63 AMG | 204 | 2007- | 8.5 | x | 20 | B-52 | 5 | 112 | 35 | 72.25 | 66.6 | M14x1,50 - hex 17 | B13 |  | 715 | 2200
Mercedes | GLK-Klasse | NO: AMG | 204X | 2008- | 8.5 | x | 20 | B-52 | 5 | 112 | 35 | 72.25 | 66.6 | M14x1,50 - hex 17 | B13 |  | 715 | 2200
Mercedes | E-Klasse |  | 211 | 2002- | 8.5 | x | 20 | B-52 | 5 | 112 | 35 | 72.25 | 66.6 | M14x1,50 - hex 17 | B13 |  | 715 | 2200
Mercedes | S-Klasse |  | 220 | 1998-2005 | 8.5 | x | 20 | B-52 | 5 | 112 | 35 | 72.25 | 66.6 | M14x1,50 - hex 17 | B13 |  | 715 | 2200
Mercedes | SL-Klasse |  | 230 | 2001- | 8.5 | x | 20 | B-52 | 5 | 112 | 35 | 72.25 | 66.6 | M14x1,50 - hex 17 | B13 |  | 715 | 2200
Seat | Exeo |  | 3R | 2009- | 8.5 | x | 20 | B-52 | 5 | 112 | 35 | 72.25 | 57.1 | M14x1,50 - hex 17 | B13 |  | 715 | 2200
Volkswagen | Scirocco |  | 13 | 2008- | 8.5 | x | 20 | B-52 | 5 | 112 | 35 | 72.25 | 57.1 | M14x1,50 - hex 17 | B13 |  | 715 | 2200
Audi | S4 |  | B8 | 2007- | 8.5 | x | 20 | B-52 | 5 | 112 | 45 | 72.25 | 66.45 | M14x1,50 - hex 17 | B13 |  | 715 | 2200
Audi | A4 |  | B8 | 2007- | 8.5 | x | 20 | B-52 | 5 | 112 | 45 | 72.25 | 66.45 | M14x1,50 - hex 17 | B13 |  | 715 | 2200
Mercedes | C-Klasse | NO : 336-373 Kw (no AMG) | 204 | 2007- | 8.5 | x | 20 | B-52 | 5 | 112 | 45 | 72.25 | 66.6 | M14x1,50 - hex 17 | B13 |  | 715 | 2200
Mercedes | E-Klasse | NO: 285 Kw (E500) | 212-207 | 2008- | 8.5 | x | 20 | B-52 | 5 | 112 | 45 | 72.25 | 66.6 | M14x1,50 - hex 17 | B13 |  | 715 | 2200
Mercedes | GLK-Klasse | NO: AMG | 204X | 2008- | 8.5 | x | 20 | B-52 | 5 | 112 | 45 | 72.25 | 66.6 | M14x1,50 - hex 17 | B13 |  | 715 | 2200
Volkswagen | Eos |  | 1F | 2006- | 8.5 | x | 20 | B-52 | 5 | 112 | 45 | 72.25 | 57.1 | M14x1,50 - hex 17 | B13 |  | 715 | 2200
Volkswagen | Tiguan |  | 5N | 2007- | 8.5 | x | 20 | B-52 | 5 | 112 | 45 | 72.25 | 57.1 | M14x1,50 - hex 17 | B13 |  | 715 | 2200
Volkswagen | Passat |  | 3C | 2005-2008 | 8.5 | x | 20 | B-52 | 5 | 112 | 45 | 72.25 | 57.1 | M14x1,50 - hex 17 | B13 |  | 715 | 2200
Daihatsu | Terios |  | J2 | 2006- | 8.5 | x | 20 | B-52 | 5 | 114.3 | 40 | 79.55 | 66.6 | M12x1,50 - hex 19 | D6 |  | 715 | 2200
Dodge | Nitro | Togliere i pioli di centraggio dal piano di appoggio | KJ | 2007- | 8.5 | x | 20 | B-52 | 5 | 114.3 | 40 | 79.55 | 71.6 | 1/2 UNF - hex 19 | D10 |  | 715 | 2200
Fiat | Sedici |  | FY | 2006- | 8.5 | x | 20 | B-52 | 5 | 114.3 | 40 | 79.55 | 60.1 | M12x1,50 - hex 17 | B12 |  | 715 | 2200
Honda | CR-V |  | RD8, RD9 | 2004-2007 | 8.5 | x | 20 | B-52 | 5 | 114.3 | 40 | 79.55 | 64.1 | M12x1,50 - hex 19 | D6 |  | 715 | 2200
Hyundai | Sonata |  | NF | 2004- | 8.5 | x | 20 | B-52 | 5 | 114.3 | 40 | 79.55 | 67.1 | M12x1,50 - hex 21 | D8 |  | 715 | 2200
Hyundai | Tucson |  | JM | 2003-2005 | 8.5 | x | 20 | B-52 | 5 | 114.3 | 40 | 79.55 | 67.1 | M12x1,50 - hex 21 | D8 |  | 715 | 2200
Hyundai | Santa Fè | ATTENZIONE: CAR MAX 725Kg | CM | 2009- | 8.5 | x | 20 | B-52 | 5 | 114.3 | 40 | 79.55 | 67.1 | M12x1,50 - hex 21 | D8 |  | 715 | 2200
Kia | Opirus |  | LD | 2003- | 8.5 | x | 20 | B-52 | 5 | 114.3 | 40 | 79.55 | 67.1 | M12x1,50 - hex 21 | D8 |  | 715 | 2200
Kia | Sportage |  | JE | 2004- | 8.5 | x | 20 | B-52 | 5 | 114.3 | 40 | 79.55 | 67.1 | M12x1,50 - hex 21 | D8 |  | 715 | 2200
Lexus | GS 300 - GS 430 |  | S19 | 2005- | 8.5 | x | 20 | B-52 | 5 | 114.3 | 40 | 79.55 | 60.1 | M12x1,50 - hex 21 | D8 |  | 715 | 2200
Mazda | CX-7 |  | ER | 2007- | 8.5 | x | 20 | B-52 | 5 | 114.3 | 40 | 79.55 | 67.1 | M12x1,50 - hex 21 | D8 |  | 715 | 2200
Mazda | RX-8 |  | SE | 2003- | 8.5 | x | 20 | B-52 | 5 | 114.3 | 40 | 79.55 | 67.1 | M12x1,50 - hex 21 | D8 |  | 715 | 2200
Nissan | Murano |  | Z51 | 2008- | 8.5 | x | 20 | B-52 | 5 | 114.3 | 40 | 79.55 | 66.1 | M12x1,25 - hex 21 | D9 |  | 715 | 2200
Nissan | Murano |  | Z50 | 2005- | 8.5 | x | 20 | B-52 | 5 | 114.3 | 40 | 79.55 | 66.1 | M12x1,25 - hex 21 | D9 |  | 715 | 2200
Nissan | Qashqai, Qashqai+2 |  | J10 | 2007- | 8.5 | x | 20 | B-52 | 5 | 114.3 | 40 | 79.55 | 66.1 | M12x1,25 - hex 21 | D9 |  | 715 | 2200
Renault | Koleos |  | Y | 2008- | 8.5 | x | 20 | B-52 | 5 | 114.3 | 40 | 79.55 | 66.1 | M12x1,25 - hex 21 | D9 |  | 715 | 2200
Nissan | X-Trail II |  | T31 | 2006- | 8.5 | x | 20 | B-52 | 5 | 114.3 | 40 | 79.55 | 66.1 | M12x1,25 - hex 21 | D9 |  | 715 | 2200
Nissan | X-Trail |  | T30 | 2001- | 8.5 | x | 20 | B-52 | 5 | 114.3 | 40 | 79.55 | 66.1 | M12x1,25 - hex 21 | D9 |  | 715 | 2200
Peugeot | 4007 |  | V***** | 2007- | 8.5 | x | 20 | B-52 | 5 | 114.3 | 40 | 79.55 | 67.1 | M12x1,50 - hex 21 | D8 |  | 715 | 2200
Suzuki | Grand Vitara |  | JT | 2005- | 8.5 | x | 20 | B-52 | 5 | 114.3 | 40 | 79.55 | 60.1 | M12x1,25 - hex 19 | D2 |  | 715 | 2200
Suzuki | SX4 |  | EY | 2006- | 8.5 | x | 20 | B-52 | 5 | 114.3 | 40 | 79.55 | 60.1 | M12x1,50 - hex 17 | B12 |  | 715 | 2200
Subaru | Tribeca |  | WX | 2007- | 8.5 | x | 20 | B-52 | 5 | 114.3 | 40 | 79.55 | 56.1 | M12x1,25 - hex 19 | D2 |  | 715 | 2200
Toyota | RAV4 |  | XA3 | 2006- | 8.5 | x | 20 | B-52 | 5 | 114.3 | 40 | 79.55 | 60.1 | M12x1,50 - hex 21 | D8 |  | 715 | 2200
Bmw | Serie 6 |  | 6CS/1 | -2007 | 8.5 | x | 20 | B-52 | 5 | 120 | 15 | 79.55 | 72.6 | M12x1,50 - hex 17 | B12 |  | 715 | 2200
Bmw | Serie 5 (E60-E61) |  | 560L | 2003- | 8.5 | x | 20 | B-52 | 5 | 120 | 20 | 79.55 | 72.6 | M12x1,50 - hex 17 | B12 |  | 715 | 2200
Bmw | Serie 5 (E39) | INCLUDED: M5 | 5/D | 1995-2003 | 8.5 | x | 20 | B-52 | 5 | 120 | 20 | 79.55 | 74.1 | M12x1,50 - hex 17 | B12 |  | 715 | 2200
Bmw | X1 |  | X1 | 2009- | 8.5 | x | 20 | B-52 | 5 | 120 | 35 | 72.6 | 72.6 | M12x1,50 - hex 17 | B12 |  | 715 | 2200
Bmw | Serie 3 (E92) |  | 392 | 2008- | 8.5 | x | 20 | B-52 | 5 | 120 | 35 | 72.6 | 72.6 | M12x1,50 - hex 17 | B12 |  | 715 | 2200
Bmw | Serie 3 (E90) | NO: 335i 225Kw | 390L-390X-392C | 2005- | 8.5 | x | 20 | B-52 | 5 | 120 | 35 | 72.6 | 72.6 | M12x1,50 - hex 17 | B12 |  | 715 | 2200
Bmw | Z3 |  | R/C | 1996-2003 | 8.5 | x | 20 | B-52 | 5 | 120 | 35 | 72.6 | 72.6 | M12x1,50 - hex 17 | B12 |  | 715 | 2200
Bmw | Z4 | NO: ROADSTER 282Kw | Z85, M85 | 2002- | 8.5 | x | 20 | B-52 | 5 | 120 | 35 | 72.6 | 72.6 | M12x1,50 - hex 17 | B12 |  | 715 | 2200
Bmw | Serie 1 /Coupe / Cabriolet (E81) |  | 187 | 2004- | 8.5 | x | 20 | B-52 | 5 | 120 | 35 | 72.6 | 72.6 | M12x1,50 - hex 17 | B12 |  | 715 | 2200
Bmw | Serie 5 4X4 (E60-E61) |  | 560X | 2007- | 8.5 | x | 20 | B-52 | 5 | 120 | 35 | 72.6 | 72.6 | M12x1,50 - hex 17 | B12 |  | 715 | 2200
Volvo | XC90 |  | C | 2002- | 9 | x | 20 | B-70 | 5 | 108 | 40 | 67.1 | 67.1 | M14x1,50 - hex 19 | C19D30 |  | 945 | 2300
Ford | Kuga |  | DM2 | 2008- | 9 | x | 20 | B-70 | 5 | 108 | 40 | 72.25 | 63.4 | M12x1,50 - hex 19 | D6 |  | 945 | 2300
Ford | S-Max |  | WA6 | 2006- | 9 | x | 20 | B-70 | 5 | 108 | 40 | 72.25 | 63.4 | M14x1,50 - hex 21 | D8D |  | 945 | 2300
Jaguar | XF | ATTENTION NO GEPANZERT | CC9 | 2008- | 9 | x | 20 | B-70 | 5 | 108 | 40 | 72.25 | 63.4 | M12x1,50 - hex 19 | D6 |  | 945 | 2300
Jaguar | XJ | ATTENTION NO GEPANZERT | N*3 | 2003- | 9 | x | 20 | B-70 | 5 | 108 | 40 | 72.25 | 63.4 | M12x1,50 - hex 19 | D6 |  | 945 | 2300
Land Rover | Freelander II |  | LF | 2006- | 9 | x | 20 | B-70 | 5 | 108 | 40 | 72.25 | 63.4 | M14x1,50 - hex 21 | D8D |  | 945 | 2300
Volvo | S80 |  | A | 2006- | 9 | x | 20 | B-70 | 5 | 108 | 40 | 72.25 | 63.4 | M14x1,50 - hex 19 | C19D30 |  | 945 | 2300
Volvo | XC90 |  | C | 2002- | 9 | x | 20 | B-70 | 5 | 108 | 40 | 72.25 | 67.1 | M14x1,50 - hex 19 | C19D30 |  | 945 | 2300
Audi | Q5 |  | 8R | 2008- | 9 | x | 20 | B-70 | 5 | 112 | 40 | 72.25 | 66.6 | M14x1,50 - hex 17 | B13 |  | 945 | 2300
Mercedes | GLK-Klasse | NO: AMG | 204X | 2008- | 9 | x | 20 | B-70 | 5 | 112 | 40 | 72.25 | 66.6 | M14x1,50 - hex 17 | B13 |  | 945 | 2300
Mercedes | M-Klasse |  | 163 | 1997-2005 | 9 | x | 20 | B-70 | 5 | 112 | 40 | 72.25 | 66.6 | M14x1,50 - hex 17 | B42 |  | 945 | 2300
Mercedes | M-Klasse |  | 164 | 2005- | 9 | x | 20 | B-70 | 5 | 112 | 45 | 72.25 | 66.6 | M14x1,50 - hex 17 | B42 |  | 945 | 2300
Mercedes | R-Klasse |  | 251 | 2005- | 9 | x | 20 | B-70 | 5 | 112 | 45 | 72.25 | 66.6 | M14x1,50 - hex 17 | B42 |  | 945 | 2300
Dodge | Nitro |  | KJ | 2007- | 9 | x | 20 | B-70 | 5 | 114.3 | 40 | 79.55 | 71.6 | 1/2 UNF - hex 19 | D10 |  | 945 | 2300
Ford | Maverick |  | 1EZ,1N2 | 2000- | 9 | x | 20 | B-70 | 5 | 114.3 | 40 | 79.55 | 67.1 | M12x1,50 - hex 19 | D6 |  | 945 | 2300
Citroën | C-Crosser |  | V***** | 2007- | 9 | x | 20 | B-70 | 5 | 114.3 | 40 | 79.55 | 67.1 | M12x1,50 - hex 21 | D8 |  | 945 | 2300
Hyundai | ix55 |  | EN | 2009- | 9 | x | 20 | B-70 | 5 | 114.3 | 40 | 79.55 | 67.1 | M12x1,50 - hex 21 | D8 |  | 945 | 2300
Hyundai | Santa Fè |  | CM | 2009- | 9 | x | 20 | B-70 | 5 | 114.3 | 40 | 79.55 | 67.1 | M12x1,50 - hex 21 | D8 |  | 945 | 2300
Hyundai | Santa Fè |  | SM | 2000-2006 | 9 | x | 20 | B-70 | 5 | 114.3 | 40 | 79.55 | 67.1 | M12x1,50 - hex 21 | D8 |  | 945 | 2300
Hyundai | Tucson |  | JM | 2003-2005 | 9 | x | 20 | B-70 | 5 | 114.3 | 40 | 79.55 | 67.1 | M12x1,50 - hex 21 | D8 |  | 945 | 2300
Mazda | CX-7 |  | ER | 2007- | 9 | x | 20 | B-70 | 5 | 114.3 | 40 | 79.55 | 67.1 | M12x1,50 - hex 21 | D8 |  | 945 | 2300
Nissan | Murano |  | Z51 | 2008- | 9 | x | 20 | B-70 | 5 | 114.3 | 40 | 79.55 | 66.1 | M12x1,25 - hex 21 | D9 |  | 945 | 2300
Nissan | Murano |  | Z50 | 2005- | 9 | x | 20 | B-70 | 5 | 114.3 | 40 | 79.55 | 66.1 | M12x1,25 - hex 21 | D9 |  | 945 | 2300
Nissan | X-Trail II |  | T31 | 2006- | 9 | x | 20 | B-70 | 5 | 114.3 | 40 | 79.55 | 66.1 | M12x1,25 - hex 21 | D9 |  | 945 | 2300
Nissan | X-Trail |  | T30 | 2001- | 9 | x | 20 | B-70 | 5 | 114.3 | 40 | 79.55 | 66.1 | M12x1,25 - hex 21 | D9 |  | 945 | 2300
Peugeot | 4007 |  | V***** | 2007- | 9 | x | 20 | B-70 | 5 | 114.3 | 40 | 79.55 | 67.1 | M12x1,50 - hex 21 | D8 |  | 945 | 2300
Suzuki | Grand Vitara |  | JT | 2005- | 9 | x | 20 | B-70 | 5 | 114.3 | 40 | 79.55 | 60.1 | M12x1,25 - hex 19 | D2 |  | 945 | 2300
Subaru | Tribeca |  | WX | 2007- | 9 | x | 20 | B-70 | 5 | 114.3 | 40 | 79.55 | 56.1 | M12x1,25 - hex 19 | D2 |  | 945 | 2300
Toyota | RAV4 |  |  |  | 9 | x | 20 | B-70 | 5 | 114.3 | 40 | 79.55 | 60.1 | M12x1,50 - hex 21 | D8 |  | 945 | 2300
Bmw | X3 |  | X83 | 2004- | 9 | x | 20 | B-70 | 5 | 120 | 45 | 79.55 | 72.6 | M14x1,50 - hex 17 | B13 |  | 945 | 2300
Bmw | X5 |  | X53 | 2000-2007 | 9 | x | 20 | B-70 | 5 | 120 | 45 | 79.55 | 72.6 | M14x1,50 - hex 17 | C17D30 |  | 945 | 2300
Bmw | X5 |  | X70 | 2007- | 9 | x | 20 | B-70 | 5 | 120 | 45 | 79.55 | 74.1 | M14x1,25 - hex 17 | C17F27 |  | 945 | 2300
Land Rover | Discovery III |  | LA | 2006- | 9 | x | 20 | B-70 | 5 | 120 | 45 | 79.55 | 72.6 | M14x1,50 - hex 21 | D8D |  | 945 | 2300
Land Rover | Range Rover Sport |  | LS | 2005- | 9 | x | 20 | B-70 | 5 | 120 | 45 | 79.55 | 72.6 | M14x1,50 - hex 21 | D8D |  | 945 | 2300
Volkswagen | Touareg R5 | ONLY: 2.5D TDI R5 128Kw | 7L | 2003- | 9 | x | 20 | B-70 | 5 | 120 | 50 | 65.1 | 65.1 | M14x1,50 - hex 19 | O.E. |  | 945 | 2300
Chrysler-Jeep | Grand Cherokee |  |  | 2002- | 9 | x | 20 | B-70 | 5 | 127 | 40 | 71.6 | 71.6 | 1/2 UNF - hex 19 | O.E. |  | 945 | 2300
Audi | Q7 | ATTENTION: SW O.E. 17mm | 4L | 2006- | 9 | x | 20 | B-70 | 5 | 130 | 50 | 71.6 | 71.6 | M14x1,50 - hex 17 | O.E. |  | 945 | 2300
Porsche | Cayenne |  | 9PA | 2003- | 9 | x | 20 | B-70 | 5 | 130 | 50 | 71.6 | 71.6 | M14x1,50 - hex 19 | O.E. |  | 945 | 2300
Volkswagen | Touareg | NO: 2.5D TDI R5 128Kw | 7L | 2003- | 9 | x | 20 | B-70 | 5 | 130 | 50 | 71.6 | 71.6 | M14x1,50 - hex 19 | O.E. |  | 945 | 2300
Alfa Romeo | 147 | NO: GTA | 937 | 2000- | 8 | x | 18 | B-80 | 5 | 98 | 35 | 72.25 | 58.1 | M12x1,25 - hex 17 | C17B28 |  | 690 | 2100
Alfa Romeo | 156 | NO: GTA, CROSSWAGON | 932 | 1997-2006 | 8 | x | 18 | B-80 | 5 | 98 | 35 | 72.25 | 58.1 | M12x1,25 - hex 19 | B14 |  | 690 | 2100
Alfa Romeo | GT | NO: 3.2 176Kw | 937 | 2004- | 8 | x | 18 | B-80 | 5 | 98 | 35 | 72.25 | 58.1 | M12x1,25 - hex 17 | C17B28 |  | 690 | 2100
Audi | A3 | INCLUDED S3 | 8L | 1996-2003 | 8 | x | 18 | B-80 | 5 | 100 | 35 | 72.25 | 57.1 | M14x1,50 - hex 17 | B13 |  | 690 | 2100
Audi | TT |  | 8N | 1998-2006 | 8 | x | 18 | B-80 | 5 | 100 | 35 | 72.25 | 57.1 | M14x1,50 - hex 17 | B13 |  | 690 | 2100
Chrysler-Jeep | Neon |  | PL,S*7* | 1993-2004 | 8 | x | 18 | B-80 | 5 | 100 | 35 | 72.25 | 57.1 | M12x1,50 - hex 19 | D6 |  | 690 | 2100
Chrysler-Jeep | PT Cruiser |  | PT | 2000- | 8 | x | 18 | B-80 | 5 | 100 | 35 | 72.25 | 57.1 | M12x1,50 - hex 19 | D6 |  | 690 | 2100
Chrysler-Jeep | Stratus |  | JA,JX | 1996-2000 | 8 | x | 18 | B-80 | 5 | 100 | 35 | 72.25 | 57.1 | M12x1,50 - hex 19 | D6 |  | 690 | 2100
Rover | 75, MG ZT-T |  | RJ,J | 1999-2006 | 8 | x | 18 | B-80 | 5 | 100 | 35 | 72.25 | 56.1 | M14x1,50 - hex 17 | B13 |  | 690 | 2100
Seat | Cordoba |  | 6L | 2003- | 8 | x | 18 | B-80 | 5 | 100 | 35 | 72.25 | 57.1 | M14x1,50 - hex 17 | B13 |  | 690 | 2100
Seat | Ibiza | NO: Cupra | 6J | 2008- | 8 | x | 18 | B-80 | 5 | 100 | 35 | 72.25 | 57.1 | M14x1,50 - hex 17 | B13 |  | 690 | 2100
Seat | Ibiza |  | 6L | 2002- | 8 | x | 18 | B-80 | 5 | 100 | 35 | 72.25 | 57.1 | M14x1,50 - hex 17 | B13 |  | 690 | 2100
Seat | Leon | NO: CUPRA R | 1M | 1999-2006 | 8 | x | 18 | B-80 | 5 | 100 | 35 | 72.25 | 57.1 | M14x1,50 - hex 17 | B13 |  | 690 | 2100
Seat | Toledo |  | 1M | 1998-2004 | 8 | x | 18 | B-80 | 5 | 100 | 35 | 72.25 | 57.1 | M14x1,50 - hex 17 | B13 |  | 690 | 2100
Skoda | Octavia |  | 1U | 1997-2004 | 8 | x | 18 | B-80 | 5 | 100 | 35 | 72.25 | 57.1 | M14x1,50 - hex 17 | B13 |  | 690 | 2100
Toyota | Urban Cruiser 2WD-4WD |  | XP11 | 2009- | 8 | x | 18 | B-80 | 5 | 100 | 35 | 72.25 | 54.1 | M12x1,50 - hex 21 | D8 |  | 690 | 2100
Toyota | Avensis |  | T25 | 2003- | 8 | x | 18 | B-80 | 5 | 100 | 35 | 72.25 | 54.1 | M12x1,50 - hex 21 | D8 |  | 690 | 2100
Toyota | Avensis |  | T22 | 1998-2003 | 8 | x | 18 | B-80 | 5 | 100 | 35 | 72.25 | 54.1 | M12x1,50 - hex 21 | D8 |  | 690 | 2100
Toyota | Celica |  | T23 | 1999- | 8 | x | 18 | B-80 | 5 | 100 | 35 | 72.25 | 54.1 | M12x1,50 - hex 21 | D8 |  | 690 | 2100
Volkswagen | New Beetle |  | 1Y,9C | 1999- | 8 | x | 18 | B-80 | 5 | 100 | 35 | 72.25 | 57.1 | M14x1,50 - hex 17 | B13 |  | 690 | 2100
Volkswagen | Bora |  | 1J | 1999-2006 | 8 | x | 18 | B-80 | 5 | 100 | 35 | 72.25 | 57.1 | M14x1,50 - hex 17 | B13 |  | 690 | 2100
Volkswagen | Fox |  | 5Z | 2005- | 8 | x | 18 | B-80 | 5 | 100 | 35 | 72.25 | 57.1 | M14x1,50 - hex 17 | B13 |  | 690 | 2100
Volkswagen | GOLF III,GTI,16V | NO: VR6 | 1H | 1991-1998 | 8 | x | 18 | B-80 | 5 | 100 | 35 | 72.25 | 57.1 | M14x1,50 - hex 17 | B13 |  | 690 | 2100
Volkswagen | Golf IV |  | 1J | 1998-2004 | 8 | x | 18 | B-80 | 5 | 100 | 35 | 72.25 | 57.1 | M14x1,50 - hex 17 | B13 |  | 690 | 2100
Volkswagen | Polo |  | 6R | 2009- | 8 | x | 18 | B-80 | 5 | 100 | 35 | 72.25 | 57.1 | M14x1,50 - hex 17 | B13 |  | 690 | 2100
Volkswagen | Polo-Fun/Cross |  | 9N | 2001-2008 | 8 | x | 18 | B-80 | 5 | 100 | 35 | 72.25 | 57.1 | M14x1,50 - hex 17 | B13 |  | 690 | 2100
Ford | Focus 2 | INCLUDED: ST220 | DA3 | 2005- | 8 | x | 18 | B-80 | 5 | 108 | 40 | 72.25 | 63.4 | M12x1,50 - hex 19 | D6 |  | 690 | 2100
Ford | Kuga |  | DM2 | 2008- | 8 | x | 18 | B-80 | 5 | 108 | 40 | 72.25 | 63.4 | M12x1,50 - hex 19 | D6 |  | 690 | 2100
Ford | Focus C-Max |  | DM2 | 2004- | 8 | x | 18 | B-80 | 5 | 108 | 40 | 72.25 | 63.4 | M12x1,50 - hex 19 | D6 |  | 690 | 2100
Ford | Mondeo |  | BA7 | 2008- | 8 | x | 18 | B-80 | 5 | 108 | 40 | 72.25 | 63.4 | M12x1,50 - hex 19 | D6 |  | 690 | 2100
Ford | Mondeo | INCLUDED: ST220 | B4Y, B5Y, BWY | 2000- | 8 | x | 18 | B-80 | 5 | 108 | 40 | 72.25 | 63.4 | M12x1,50 - hex 19 | D6 |  | 690 | 2100
Jaguar | S-Type | INCLUDED: R-TYPE | CCX | 1999- | 8 | x | 18 | B-80 | 5 | 108 | 40 | 72.25 | 63.4 | M12x1,50 - hex 19 | D6 |  | 690 | 2100
Jaguar | X-Type | ATTENTION NO GEPANZERT | CF1 | 2001- | 8 | x | 18 | B-80 | 5 | 108 | 40 | 72.25 | 63.4 | M12x1,50 - hex 19 | D6 |  | 690 | 2100
Peugeot | 407 Coupe |  | 6*XFV*, 6*UHZ*, 6*3FY* | 2005- | 8 | x | 18 | B-80 | 5 | 108 | 40 | 72.25 | 65.1 | M12x1,25 - hex 17 | C17B28 |  | 690 | 2100
Peugeot | 407-407SW |  | 6*...* | 2004- | 8 | x | 18 | B-80 | 5 | 108 | 40 | 72.25 | 65.1 | M12x1,25 - hex 17 | C17B28 |  | 690 | 2100
Peugeot | 607 | NO: 152 Kw | 9 / 9***** | 2000- | 8 | x | 18 | B-80 | 5 | 108 | 40 | 72.25 | 65.1 | M12x1,25 - hex 19 | B14 |  | 690 | 2100
Renault | Megane II |  | M | 2003-2007 | 8 | x | 18 | B-80 | 5 | 108 | 40 | 72.25 | 60.1 | M12x1,50 - hex 19 | B15 |  | 690 | 2100
Citroën | C6 |  | T***** | 2006- | 8 | x | 18 | B-80 | 5 | 108 | 40 | 72.25 | 65.1 | M12x1,25 - hex 19 | B14 |  | 690 | 2100
Volvo | S40 |  | M | 2004- | 8 | x | 18 | B-80 | 5 | 108 | 40 | 72.25 | 63.4 | M12x1,50 - hex 19 | D6 |  | 690 | 2100
Volvo | V50 |  | M | 2004- | 8 | x | 18 | B-80 | 5 | 108 | 40 | 72.25 | 63.4 | M12x1,50 - hex 19 | D6 |  | 690 | 2100
Volvo | C70 |  | M | 2006- | 8 | x | 18 | B-80 | 5 | 108 | 40 | 72.25 | 63.4 | M12x1,50 - hex 19 | D6 |  | 690 | 2100
Volvo | S60 | NO:R 220 Kw | R | 2000- | 8 | x | 18 | B-80 | 5 | 108 | 40 | 72.25 | 65.1 | M14x1,50 - hex 19 | C19D30 |  | 690 | 2100
Volvo | S80 |  | T | 1998-2006 | 8 | x | 18 | B-80 | 5 | 108 | 40 | 72.25 | 65.1 | M14x1,50 - hex 19 | C19D30 |  | 690 | 2100
Volvo | V70 | NO:R 220 Kw | S | 2000- | 8 | x | 18 | B-80 | 5 | 108 | 40 | 72.25 | 65.1 | M14x1,50 - hex 19 | C19D30 |  | 690 | 2100
Volvo | XC70 |  | S | 2006- | 8 | x | 18 | B-80 | 5 | 108 | 40 | 72.25 | 65.1 | M14x1,50 - hex 19 | C19D30 |  | 690 | 2100
Volvo | XC70 |  | B | 2007- | 8 | x | 18 | B-80 | 5 | 108 | 40 | 72.25 | 63.4 | M14x1,50 - hex 19 | C19D30 |  | 690 | 2100
Volvo | V70 |  | B | 2007- | 8 | x | 18 | B-80 | 5 | 108 | 40 | 72.25 | 63.4 | M14x1,50 - hex 19 | C19D30 |  | 690 | 2100
Volvo | XC60 |  | D | 2008- | 8 | x | 18 | B-80 | 5 | 108 | 40 | 72.25 | 63.4 | M14x1,50 - hex 19 | C19D30 |  | 690 | 2100
Volvo | S80 |  | A | 2006- | 8 | x | 18 | B-80 | 5 | 108 | 40 | 72.25 | 63.4 | M14x1,50 - hex 19 | C19D30 |  | 690 | 2100
Volvo | C30 |  | M | 2007- | 8 | x | 18 | B-80 | 5 | 108 | 40 | 72.25 | 63.4 | M12x1,50 - hex 19 | D6 |  | 690 | 2100
Alfa Romeo | 159-159 SportWagon | NO: 147Kw - 191Kw (pinze Brembo) | 939 | 2006- | 8 | x | 18 | B-80 | 5 | 110 | 35 | 72.25 | 65.1 | M14x1,50 - hex 17 | B13 |  | 690 | 2100
Alfa Romeo | Brera - Spider | NO: 147Kw - 191Kw (pinze Brembo) | 939 | 2006- | 8 | x | 18 | B-80 | 5 | 110 | 35 | 72.25 | 65.1 | M14x1,50 - hex 17 | B13 |  | 690 | 2100
Citroën | C5 | CHIAVE O.E. CH17 / SW O.E. 17mm | R***** | 2008- | 8 | x | 18 | B-80 | 5 | 110 | 35 | 72.25 | 65.1 | M12x1,25 - hex 19 | B40LE |  | 690 | 2100
Fiat | Croma |  | 194 | 2005- | 8 | x | 18 | B-80 | 5 | 110 | 35 | 72.25 | 65.1 | M12x1,50 - hex 17 | B12 |  | 690 | 2100
Opel | Astra / Coupe_OPC/GTC/TWIN TOP |  | A-H … | 2004- | 8 | x | 18 | B-80 | 5 | 110 | 40 | 72.25 | 65.1 | M12x1,50 - hex 17 | B12 |  | 690 | 2100
Opel | Calibra Turbo 4X4 |  | A, A33 | 1992-1997 | 8 | x | 18 | B-80 | 5 | 110 | 40 | 72.25 | 65.1 | M12x1,50 - hex 17 | B12 |  | 690 | 2100
Opel | Meriva (5 hole) |  | X01Monocab | 2003- | 8 | x | 18 | B-80 | 5 | 110 | 40 | 72.25 | 65.1 | M12x1,50 - hex 17 | B12 |  | 690 | 2100
Opel | Omega |  | V94/K.,Omega-B-Car | 1994-2003 | 8 | x | 18 | B-80 | 5 | 110 | 40 | 72.25 | 65.1 | M12x1,50 - hex 17 | B12 |  | 690 | 2100
Opel | Signum |  | Vectra/Car, Z-C/S | 2003- | 8 | x | 18 | B-80 | 5 | 110 | 40 | 72.25 | 65.1 | M12x1,50 - hex 17 | B12 |  | 690 | 2100
Opel | Vectra |  | Vectra/Lim, Z-C, Vectra/SW, Z-C/SW | 2002- | 8 | x | 18 | B-80 | 5 | 110 | 40 | 72.25 | 65.1 | M12x1,50 - hex 17 | B12 |  | 690 | 2100
Opel | Zafira |  | A-H/Monocab | 2005- | 8 | x | 18 | B-80 | 5 | 110 | 40 | 72.25 | 65.1 | M12x1,50 - hex 17 | B12 |  | 690 | 2100
Saab | 9-3 |  | YS3D, YS3F | 1998-2002 | 8 | x | 18 | B-80 | 5 | 110 | 40 | 72.25 | 65.1 | M12x1,50 - hex 17 | B12 |  | 690 | 2100
Saab | 9-5 | NO: AERO 184Kw | YS3E | 1997- | 8 | x | 18 | B-80 | 5 | 110 | 40 | 72.25 | 65.1 | M12x1,50 - hex 17 | B12 |  | 690 | 2100
Audi | Q5 | NO: AERO 184Kw | 8R | 2008- | 8 | x | 18 | B-80 | 5 | 112 | 35 | 72.25 | 66.6 | M14x1,50 - hex 17 | B13 |  | 690 | 2100
Audi | S5 | NO: AERO 184Kw | B8 | 2007- | 8 | x | 18 | B-80 | 5 | 112 | 35 | 72.25 | 66.45 | M14x1,50 - hex 17 | B13 |  | 690 | 2100
Audi | A5 | NO: AERO 184Kw | B8 | 2007- | 8 | x | 18 | B-80 | 5 | 112 | 35 | 72.25 | 66.45 | M14x1,50 - hex 17 | B13 |  | 690 | 2100
Audi | S4 |  | B8 | 2007- | 8 | x | 18 | B-80 | 5 | 112 | 35 | 72.25 | 66.45 | M14x1,50 - hex 17 | B13 |  | 690 | 2100
Audi | A4 |  | B8 | 2007- | 8 | x | 18 | B-80 | 5 | 112 | 35 | 72.25 | 66.45 | M14x1,50 - hex 17 | B13 |  | 690 | 2100
Audi | A4 |  | 8E | 2001- | 8 | x | 18 | B-80 | 5 | 112 | 35 | 72.25 | 57.1 | M14x1,50 - hex 17 | B13 |  | 690 | 2100
Audi | S6 |  | 4F | 2008- | 8 | x | 18 | B-80 | 5 | 112 | 35 | 72.25 | 57.1 | M14x1,50 - hex 17 | B13 |  | 690 | 2100
Audi | A6 |  | 4F | 2004- | 8 | x | 18 | B-80 | 5 | 112 | 35 | 72.25 | 57.1 | M14x1,50 - hex 17 | B13 |  | 690 | 2100
Audi | A6 |  | 4B | 1998-2004 | 8 | x | 18 | B-80 | 5 | 112 | 35 | 72.25 | 57.1 | M14x1,50 - hex 17 | B13 |  | 690 | 2100
Mercedes | SLK-Klasse | NO: 350 200Kw | 171 | 2004- | 8 | x | 18 | B-80 | 5 | 112 | 35 | 72.25 | 66.6 | M12x1,50 - hex 17 | B12 |  | 690 | 2100
Mercedes | SLK-Klasse |  | 170 | 1996-2004 | 8 | x | 18 | B-80 | 5 | 112 | 35 | 72.25 | 66.6 | M12x1,50 - hex 17 | B12 |  | 690 | 2100
Mercedes | C-Klasse | NO: AMG 206Kw | 203 | 2000-2007 | 8 | x | 18 | B-80 | 5 | 112 | 35 | 72.25 | 66.6 | M12x1,50 - hex 17 | B12 |  | 690 | 2100
Mercedes | C-Klasse |  | 204 | 2007- | 8 | x | 18 | B-80 | 5 | 112 | 35 | 72.25 | 66.6 | M14x1,50 - hex 17 | B13 |  | 690 | 2100
Mercedes | E-Klasse | INCLUDED: 285 Kw (E500) | 212-207 | 2008- | 8 | x | 18 | B-80 | 5 | 112 | 35 | 72.25 | 66.6 | M14x1,50 - hex 17 | B13 |  | 690 | 2100
Mercedes | CLK-Klasse | NO: 220 110Kw | 209 | 2002- | 8 | x | 18 | B-80 | 5 | 112 | 35 | 72.25 | 66.6 | M12x1,50 - hex 17 | B12 |  | 690 | 2100
Mercedes | CL-Klasse |  | 215 | 1999-2006 | 8 | x | 18 | B-80 | 5 | 112 | 35 | 72.25 | 66.6 | M14x1,50 - hex 17 | B13 |  | 690 | 2100
Mercedes | GLK-Klasse | NO: AMG | 204X | 2008- | 8 | x | 18 | B-80 | 5 | 112 | 35 | 72.25 | 66.6 | M14x1,50 - hex 17 | B13 |  | 690 | 2100
Mercedes | E-Klasse | NO: E55 AMG 350Kw | 211 | 2002- | 8 | x | 18 | B-80 | 5 | 112 | 35 | 72.25 | 66.6 | M14x1,50 - hex 17 | B13 |  | 690 | 2100
Mercedes | E-Klasse |  | 210 | 1996-2002 | 8 | x | 18 | B-80 | 5 | 112 | 35 | 72.25 | 66.6 | M12x1,50 - hex 17 | B12 |  | 690 | 2100
Mercedes | S-Klasse |  | 220 | 1998-2005 | 8 | x | 18 | B-80 | 5 | 112 | 35 | 72.25 | 66.6 | M14x1,50 - hex 17 | B13 |  | 690 | 2100
Seat | Exeo |  | 3R | 2009- | 8 | x | 18 | B-80 | 5 | 112 | 35 | 72.25 | 57.1 | M14x1,50 - hex 17 | B13 |  | 690 | 2100
Skoda | Superb |  | 3U | 2002- | 8 | x | 18 | B-80 | 5 | 112 | 35 | 72.25 | 57.1 | M14x1,50 - hex 17 | B13 |  | 690 | 2100
Skoda | Superb |  | 3T | 2007- | 8 | x | 18 | B-80 | 5 | 112 | 35 | 72.25 | 57.1 | M14x1,50 - hex 17 | B13 |  | 690 | 2100
Volkswagen | Scirocco |  | 13 | 2008- | 8 | x | 18 | B-80 | 5 | 112 | 35 | 72.25 | 57.1 | M14x1,50 - hex 17 | B13 |  | 690 | 2100
Volkswagen | Passat |  | 3BG | 2000-2005 | 8 | x | 18 | B-80 | 5 | 112 | 35 | 72.25 | 57.1 | M14x1,50 - hex 17 | B13 |  | 690 | 2100
Audi | A3 - A3 Sportback |  | 8P | 2003- | 8 | x | 18 | B-80 | 5 | 112 | 45 | 72.25 | 57.1 | M14x1,50 - hex 17 | B13 |  | 690 | 2100
Audi | A4 |  | B8 | 2007- | 8 | x | 18 | B-80 | 5 | 112 | 45 | 72.25 | 66.45 | M14x1,50 - hex 17 | B13 |  | 690 | 2100
Audi | TT | INCLUDED: RS | 8J | 2006- | 8 | x | 18 | B-80 | 5 | 112 | 45 | 72.25 | 57.1 | M14x1,50 - hex 17 | B13 |  | 690 | 2100
Mercedes | GLK-Klasse | NO: AMG | 204X | 2008- | 8 | x | 18 | B-80 | 5 | 112 | 45 | 72.25 | 66.6 | M14x1,50 - hex 17 | B13 |  | 690 | 2100
Mercedes | A-Klasse |  | 169 | 2004- | 8 | x | 18 | B-80 | 5 | 112 | 45 | 72.25 | 66.6 | M14x1,50 - hex 17 | B13 |  | 690 | 2100
Mercedes | B-Klasse |  | 245 | 2005- | 8 | x | 18 | B-80 | 5 | 112 | 45 | 72.25 | 66.6 | M14x1,50 - hex 17 | B13 |  | 690 | 2100
Mercedes | S-Klasse |  | 221 | 2006- | 8 | x | 18 | B-80 | 5 | 112 | 45 | 72.25 | 66.6 | M14x1,50 - hex 17 | B13 |  | 690 | 2100
Mercedes | C-Klasse |  | 221 | 2005- | 8 | x | 18 | B-80 | 5 | 112 | 45 | 72.25 | 66.6 | M14x1,50 - hex 17 | B13 |  | 690 | 2100
Seat | Altea - Altea XL - Altea Freetrack |  | 5P | 2004- | 8 | x | 18 | B-80 | 5 | 112 | 45 | 72.25 | 57.1 | M14x1,50 - hex 17 | B13 |  | 690 | 2100
Seat | Leon | NO: Cupra e FR | 1P | 2005- | 8 | x | 18 | B-80 | 5 | 112 | 45 | 72.25 | 57.1 | M14x1,50 - hex 17 | B13 |  | 690 | 2100
Seat | Toledo |  | 5P | 2005- | 8 | x | 18 | B-80 | 5 | 112 | 45 | 72.25 | 57.1 | M14x1,50 - hex 17 | B13 |  | 690 | 2100
Skoda | Yeti |  | 5L | 2009- | 8 | x | 18 | B-80 | 5 | 112 | 45 | 72.25 | 57.1 | M14x1,50 - hex 17 | B13 |  | 690 | 2100
Skoda | Superb |  | 3T | 2007- | 8 | x | 18 | B-80 | 5 | 112 | 45 | 72.25 | 57.1 | M14x1,50 - hex 17 | B13 |  | 690 | 2100
Skoda | Octavia |  | 1Z | 2004- | 8 | x | 18 | B-80 | 5 | 112 | 45 | 72.25 | 57.1 | M14x1,50 - hex 17 | B13 |  | 690 | 2100
Volkswagen | Eos |  | 1F | 2006- | 8 | x | 18 | B-80 | 5 | 112 | 45 | 72.25 | 57.1 | M14x1,50 - hex 17 | B13 |  | 690 | 2100
Volkswagen | Golf VI | INCLUDED: R32 | 1K | 2008- | 8 | x | 18 | B-80 | 5 | 112 | 45 | 72.25 | 57.1 | M14x1,50 - hex 17 | B13 |  | 690 | 2100
Volkswagen | Golf V | INCLUDED: R32 | 1K | 2003- | 8 | x | 18 | B-80 | 5 | 112 | 45 | 72.25 | 57.1 | M14x1,50 - hex 17 | B13 |  | 690 | 2100
Volkswagen | Golf V Plus |  | 1KP | 2004- | 8 | x | 18 | B-80 | 5 | 112 | 45 | 72.25 | 57.1 | M14x1,50 - hex 17 | B13 |  | 690 | 2100
Volkswagen | Jetta |  | 1KM | 2005- | 8 | x | 18 | B-80 | 5 | 112 | 45 | 72.25 | 57.1 | M14x1,50 - hex 17 | B13 |  | 690 | 2100
Volkswagen | Passat |  | 3C | 2005-2008 | 8 | x | 18 | B-80 | 5 | 112 | 45 | 72.25 | 57.1 | M14x1,50 - hex 17 | B13 |  | 690 | 2100
Volkswagen | Tiguan |  | 5N | 2007- | 8 | x | 18 | B-80 | 5 | 112 | 45 | 72.25 | 57.1 | M14x1,50 - hex 17 | B13 |  | 690 | 2100
Volkswagen | Touran |  | 1T | 2003- | 8 | x | 18 | B-80 | 5 | 112 | 45 | 72.25 | 57.1 | M14x1,50 - hex 17 | B13 |  | 690 | 2100
Daihatsu | Terios |  | J2 | 2006- | 8 | x | 18 | B-80 | 5 | 114.3 | 40 | 79.55 | 66.6 | M12x1,50 - hex 19 | D6 |  | 690 | 2100
Dodge | Avenger |  | JS | 2008- | 8 | x | 18 | B-80 | 5 | 114.3 | 40 | 79.55 | 67.1 | M12x1,50 - hex 19 | D6 |  | 690 | 2100
DR | 3/5 |  |  | 2006- | 8 | x | 18 | B-80 | 5 | 114.3 | 40 | 79.55 | 60.1 | M12x1,50 - hex 21 | D8 |  | 690 | 2100
Fiat | Sedici |  | FY | 2006- | 8 | x | 18 | B-80 | 5 | 114.3 | 40 | 79.55 | 60.1 | M12x1,50 - hex 17 | B12 |  | 690 | 2100
Ford | Maverick |  | 1EZ,1N2 | 2000- | 8 | x | 18 | B-80 | 5 | 114.3 | 40 | 79.55 | 67.1 | M12x1,50 - hex 19 | D6 |  | 690 | 2100
Honda | FR-V |  | BE1,BE3,BE5 | 2004- | 8 | x | 18 | B-80 | 5 | 114.3 | 40 | 79.55 | 64.1 | M12x1,50 - hex 19 | D6 |  | 690 | 2100
Honda | HR-V |  | GH1,GH2,GH3,GH4 | 1999-2006 | 8 | x | 18 | B-80 | 5 | 114.3 | 40 | 79.55 | 64.1 | M12x1,50 - hex 19 | D6 |  | 690 | 2100
Honda | S2000 (HA) |  | AP1 | 1999 | 8 | x | 18 | B-80 | 5 | 114.3 | 40 | 79.55 | 64.1 | M12x1,50 - hex 19 | D6 |  | 690 | 2100
Honda | S2000 (VA) |  | AP1 | 1999 | 8 | x | 18 | B-80 | 5 | 114.3 | 40 | 79.55 | 70.1 | M12x1,50 - hex 19 | D6 |  | 690 | 2100
Honda | Accord |  | CL7, CL9, CM1, CM2, CN1, CN2 | 2003- | 8 | x | 18 | B-80 | 5 | 114.3 | 40 | 79.55 | 64.1 | M12x1,50 - hex 19 | D6 |  | 690 | 2100
Honda | Accord |  | CU1, CU3, CU2, CW1, CW2, CW3 | 2008- | 8 | x | 18 | B-80 | 5 | 114.3 | 40 | 79.55 | 64.1 | M12x1,50 - hex 19 | D6 |  | 690 | 2100
Honda | Civic Sport |  | EP-1, EP2, EP4, EV1 | 2003- | 8 | x | 18 | B-80 | 5 | 114.3 | 40 | 79.55 | 64.1 | M12x1,50 - hex 19 | D6 |  | 690 | 2100
Honda | Civic Type R |  | EP3 | 2001-2006 | 8 | x | 18 | B-80 | 5 | 114.3 | 40 | 79.55 | 64.1 | M12x1,50 - hex 19 | D6 |  | 690 | 2100
Honda | CR-V |  | RD8, RD9 | 2004-2007 | 8 | x | 18 | B-80 | 5 | 114.3 | 40 | 79.55 | 64.1 | M12x1,50 - hex 19 | D6 |  | 690 | 2100
Honda | Integra Type R |  | DC2 | 1998-2001 | 8 | x | 18 | B-80 | 5 | 114.3 | 40 | 79.55 | 64.1 | M12x1,50 - hex 19 | D6 |  | 690 | 2100
Hyundai | i30 |  | FD | 2007- | 8 | x | 18 | B-80 | 5 | 114.3 | 40 | 79.55 | 67.1 | M12x1,50 - hex 21 | D8 |  | 690 | 2100
Hyundai | Coupe' |  | GK | 2002- | 8 | x | 18 | B-80 | 5 | 114.3 | 40 | 79.55 | 67.1 | M12x1,50 - hex 21 | D8 |  | 690 | 2100
Hyundai | Sonata |  | NF | 2004- | 8 | x | 18 | B-80 | 5 | 114.3 | 40 | 79.55 | 67.1 | M12x1,50 - hex 21 | D8 |  | 690 | 2100
Hyundai | Tucson |  | JM | 2003-2005 | 8 | x | 18 | B-80 | 5 | 114.3 | 40 | 79.55 | 67.1 | M12x1,50 - hex 21 | D8 |  | 690 | 2100
Kia | Venga |  | YN | 2010- | 8 | x | 18 | B-80 | 5 | 114.3 | 40 | 79.55 | 67.1 | M12x1,50 - hex 21 | D8 |  | 690 | 2100
Kia | Soul |  | AM | 2009- | 8 | x | 18 | B-80 | 5 | 114.3 | 40 | 79.55 | 67.1 | M12x1,50 - hex 21 | D8 |  | 690 | 2100
Kia | Cee'd |  | ED | 2007- | 8 | x | 18 | B-80 | 5 | 114.3 | 40 | 79.55 | 67.1 | M12x1,50 - hex 21 | D8 |  | 690 | 2100
Kia | Sportage |  | JE | 2004- | 8 | x | 18 | B-80 | 5 | 114.3 | 40 | 79.55 | 67.1 | M12x1,50 - hex 21 | D8 |  | 690 | 2100
Lexus | GS 300 - GS 430 | NO:183Kw | S19 | 2005- | 8 | x | 18 | B-80 | 5 | 114.3 | 40 | 79.55 | 60.1 | M12x1,50 - hex 21 | D8 |  | 690 | 2100
Lexus | IS 200 - IS 250 |  | XE2 | 2006- | 8 | x | 18 | B-80 | 5 | 114.3 | 40 | 79.55 | 60.1 | M12x1,50 - hex 21 | D8 |  | 690 | 2100
Lexus | SC 430 |  | Z4 | 2001- | 8 | x | 18 | B-80 | 5 | 114.3 | 40 | 79.55 | 60.1 | M12x1,50 - hex 21 | D8 |  | 690 | 2100
Mazda | 3 | INCLUDED - MPS 191Kw | BL | 2009- | 8 | x | 18 | B-80 | 5 | 114.3 | 40 | 79.55 | 67.1 | M12x1,50 - hex 21 | D8 |  | 690 | 2100
Mazda | 5 |  | CR1 | 2005- | 8 | x | 18 | B-80 | 5 | 114.3 | 40 | 79.55 | 67.1 | M12x1,50 - hex 21 | D8 |  | 690 | 2100
Mazda | 6 |  | GH | 2008- | 8 | x | 18 | B-80 | 5 | 114.3 | 40 | 79.55 | 67.1 | M12x1,50 - hex 21 | D8 |  | 690 | 2100
Mazda | 6 | INCLUDED: MPS | GH | 2002- | 8 | x | 18 | B-80 | 5 | 114.3 | 40 | 79.55 | 67.1 | M12x1,50 - hex 21 | D8 |  | 690 | 2100
Mazda | MX-5 |  | NC1,NC1E | 2005- | 8 | x | 18 | B-80 | 5 | 114.3 | 40 | 79.55 | 67.1 | M12x1,50 - hex 21 | D8 |  | 690 | 2100
Mazda | RX-8 |  | SE | 2003- | 8 | x | 18 | B-80 | 5 | 114.3 | 40 | 79.55 | 67.1 | M12x1,50 - hex 21 | D8 |  | 690 | 2100
Mazda | Tribute |  | EP,-/R,EP2,-/R | 2000-2006 | 8 | x | 18 | B-80 | 5 | 114.3 | 40 | 79.55 | 67.1 | M12x1,50 - hex 21 | D8 |  | 690 | 2100
Mitsubishi | Outlander |  | CUOW | 2003- | 8 | x | 18 | B-80 | 5 | 114.3 | 40 | 79.55 | 67.1 | M12x1,50 - hex 21 | D8 |  | 690 | 2100
Mitsubishi | Outlander |  | CW0 | 2007- | 8 | x | 18 | B-80 | 5 | 114.3 | 40 | 79.55 | 67.1 | M12x1,50 - hex 21 | D8 |  | 690 | 2100
Mitsubishi | Lancer |  | CY0 | 2008- | 8 | x | 18 | B-80 | 5 | 114.3 | 40 | 79.55 | 67.1 | M12x1,50 - hex 21 | D8 |  | 690 | 2100
Mitsubishi | Pajero Pinin |  | H60W | 2000-2007 | 8 | x | 18 | B-80 | 5 | 114.3 | 40 | 79.55 | 67.1 | M12x1,50 - hex 21 | D8 |  | 690 | 2100
Nissan | Primera |  | P12 | 2002-2006 | 8 | x | 18 | B-80 | 5 | 114.3 | 40 | 79.55 | 66.1 | M12x1,25 - hex 21 | D9 |  | 690 | 2100
Nissan | X-Trail II |  | T31 | 2006- | 8 | x | 18 | B-80 | 5 | 114.3 | 40 | 79.55 | 66.1 | M12x1,25 - hex 21 | D9 |  | 690 | 2100
Nissan | X-Trail |  | T30 | 2001- | 8 | x | 18 | B-80 | 5 | 114.3 | 40 | 79.55 | 66.1 | M12x1,25 - hex 21 | D9 |  | 690 | 2100
Renault | Megane III | included Coupe | Z | 2008- | 8 | x | 18 | B-80 | 5 | 114.3 | 40 | 79.55 | 66.1 | M12x1,50 - hex 17 | B12 |  | 690 | 2100
Subaru | Impreza WRX |  | G3/G3S | 2008- | 8 | x | 18 | B-80 | 5 | 114.3 | 40 | 79.55 | 56.1 | M12x1,25 - hex 19 | D2 |  | 690 | 2100
Subaru | Impreza WRX | NO: 195-206 Kw | GD | 2004-2007 | 8 | x | 18 | B-80 | 5 | 114.3 | 40 | 79.55 | 56.1 | M12x1,25 - hex 19 | D2 |  | 690 | 2100
Suzuki | Grand Vitara |  | JT | 2005- | 8 | x | 18 | B-80 | 5 | 114.3 | 40 | 79.55 | 60.1 | M12x1,25 - hex 19 | D2 |  | 690 | 2100
Suzuki | SX4 |  | EY | 2006- | 8 | x | 18 | B-80 | 5 | 114.3 | 40 | 79.55 | 60.1 | M12x1,50 - hex 17 | B12 |  | 690 | 2100
Toyota | Auris |  | E15J, E15UT | 2007- | 8 | x | 18 | B-80 | 5 | 114.3 | 40 | 79.55 | 60.1 | M12x1,50 - hex 21 | D8 |  | 690 | 2100
Toyota | Avensis | included Kombi | T27 | 2008- | 8 | x | 18 | B-80 | 5 | 114.3 | 40 | 79.55 | 60.1 | M12x1,50 - hex 21 | D8 |  | 690 | 2100
Toyota | Avensis 2,2 D-4D |  | T25 | 2005- | 8 | x | 18 | B-80 | 5 | 114.3 | 40 | 79.55 | 60.1 | M12x1,50 - hex 21 | D8 |  | 690 | 2100
Toyota | Verso |  | AR2 | 2009- | 8 | x | 18 | B-80 | 5 | 114.3 | 40 | 79.55 | 60.1 | M12x1,50 - hex 21 | D8 |  | 690 | 2100
Toyota | Avensis Verso |  | M2 | 2001- | 8 | x | 18 | B-80 | 5 | 114.3 | 40 | 79.55 | 60.1 | M12x1,50 - hex 21 | D8 |  | 690 | 2100
Toyota | Verso |  |  |  | 8 | x | 18 | B-80 | 5 | 114.3 | 40 | 79.55 | 60.1 | M12x1,50 - hex 21 | D8 |  | 690 | 2100
Toyota | Corolla Verso |  | R1 | 2004- | 8 | x | 18 | B-80 | 5 | 114.3 | 40 | 79.55 | 60.1 | M12x1,50 - hex 21 | D8 |  | 690 | 2100
Toyota | RAV4 |  |  |  | 8 | x | 18 | B-80 | 5 | 114.3 | 40 | 79.55 | 60.1 | M12x1,50 - hex 21 | D8 |  | 690 | 2100
Lexus | LS460 | O.E. SW 22mm - Chiave O.E. da 22mm | F4 | 2009- | 8 | x | 18 | B-80 | 5 | 120 | 35 | 72.6 | 60.1 | M14x1,50 - hex 21 | D8D |  | 690 | 2100
Lexus | LS600 | O.E. SW 22mm - Chiave O.E. da 22mm | HF4 | 2009- | 8 | x | 18 | B-80 | 5 | 120 | 35 | 72.6 | 60.1 | M14x1,50 - hex 21 | D8D |  | 690 | 2100
Opel | Insigna | O.E. SW 22mm - Chiave O.E. da 22mm | OG-A | 2009- | 8 | x | 18 | B-80 | 5 | 120 | 35 | 72.6 | 67.1 | M14x1,50 - hex 19 | D13 |  | 690 | 2100
Bmw | X1 |  | X1 | 2009- | 8 | x | 18 | B-80 | 5 | 120 | 35 | 72.6 | 72.6 | M12x1,50 - hex 17 | B12 |  | 690 | 2100
Bmw | Serie 3 (E92) |  | 392 | 2008- | 8 | x | 18 | B-80 | 5 | 120 | 35 | 72.6 | 72.6 | M12x1,50 - hex 17 | B12 |  | 690 | 2100
Bmw | Serie 3 (E90) |  | 390L-390X-392C | 2005- | 8 | x | 18 | B-80 | 5 | 120 | 35 | 72.6 | 72.6 | M12x1,50 - hex 17 | B12 |  | 690 | 2100
Bmw | Z3 |  | R/C | 1996-2003 | 8 | x | 18 | B-80 | 5 | 120 | 35 | 72.6 | 72.6 | M12x1,50 - hex 17 | B12 |  | 690 | 2100
Bmw | Z4 | NO: ROADSTER 282Kw | Z85, M85 | 2002- | 8 | x | 18 | B-80 | 5 | 120 | 35 | 72.6 | 72.6 | M12x1,50 - hex 17 | B12 |  | 690 | 2100
Bmw | Serie 3 (E46) |  | 346C,346K,346L,346R,346X | 1998-2005 | 8 | x | 18 | B-80 | 5 | 120 | 35 | 72.6 | 72.6 | M12x1,50 - hex 17 | B12 |  | 690 | 2100
Bmw | Serie 1 /Coupe / Cabriolet (E81) |  | 187 | 2004- | 8 | x | 18 | B-80 | 5 | 120 | 35 | 72.6 | 72.6 | M12x1,50 - hex 17 | B12 |  | 690 | 2100
Bmw | X3 |  | X83 | 2004- | 8 | x | 18 | B-80 | 5 | 120 | 35 | 72.6 | 72.6 | M14x1,50 - hex 17 | B13 |  | 690 | 2100
Audi | A3 | INCLUDED S3 | 8L | 1996-2003 | 8.5 | x | 19 | B-80 | 5 | 100 | 35 | 72.25 | 57.1 | M14x1,50 - hex 17 | B13 |  | 783 | 2100
Audi | TT |  | 8N | 1998-2006 | 8.5 | x | 19 | B-80 | 5 | 100 | 35 | 72.25 | 57.1 | M14x1,50 - hex 17 | B13 |  | 783 | 2100
Chrysler-Jeep | PT Cruiser |  | PT | 2000- | 8.5 | x | 19 | B-80 | 5 | 100 | 35 | 72.25 | 57.1 | M12x1,50 - hex 19 | D6 |  | 783 | 2100
Volkswagen | New Beetle |  | 1Y,9C | 1999- | 8.5 | x | 19 | B-80 | 5 | 100 | 35 | 72.25 | 57.1 | M14x1,50 - hex 17 | B13 |  | 783 | 2100
Volkswagen | Bora |  | 1J | 1999-2006 | 8.5 | x | 19 | B-80 | 5 | 100 | 35 | 72.25 | 57.1 | M14x1,50 - hex 17 | B13 |  | 783 | 2100
Volkswagen | Golf IV | NO: 76Kw | 1J | 1998-2004 | 8.5 | x | 19 | B-80 | 5 | 100 | 35 | 72.25 | 57.1 | M14x1,50 - hex 17 | B13 |  | 783 | 2100
Ford | Focus 2 | INCLUDED: ST220 | DA3 | 2005- | 8.5 | x | 19 | B-80 | 5 | 108 | 40 | 72.25 | 63.4 | M12x1,50 - hex 19 | D6 |  | 783 | 2100
Ford | Kuga |  | DM2 | 2008- | 8.5 | x | 19 | B-80 | 5 | 108 | 40 | 72.25 | 63.4 | M12x1,50 - hex 19 | D6 |  | 783 | 2100
Ford | Focus C-Max |  | DM2 | 2004- | 8.5 | x | 19 | B-80 | 5 | 108 | 40 | 72.25 | 63.4 | M12x1,50 - hex 19 | D6 |  | 783 | 2100
Ford | Galaxy |  | WA6 | 2006 | 8.5 | x | 19 | B-80 | 5 | 108 | 40 | 72.25 | 63.4 | M14x1,50 - hex 21 | D8D |  | 783 | 2100
Ford | Mondeo |  | BA7 | 2008- | 8.5 | x | 19 | B-80 | 5 | 108 | 40 | 72.25 | 63.4 | M12x1,50 - hex 19 | D6 |  | 783 | 2100
Ford | S-Max |  | WA6 | 2006- | 8.5 | x | 19 | B-80 | 5 | 108 | 40 | 72.25 | 63.4 | M14x1,50 - hex 21 | D8D |  | 783 | 2100
Jaguar | S-Type | INCLUDED: R-TYPE | CCX | 1999- | 8.5 | x | 19 | B-80 | 5 | 108 | 40 | 72.25 | 63.4 | M12x1,50 - hex 19 | D6 |  | 783 | 2100
Jaguar | X-Type |  | CF1 | 2001- | 8.5 | x | 19 | B-80 | 5 | 108 | 40 | 72.25 | 63.4 | M12x1,50 - hex 19 | D6 |  | 783 | 2100
Jaguar | XF |  | CC9 | 2008- | 8.5 | x | 19 | B-80 | 5 | 108 | 40 | 72.25 | 63.4 | M12x1,50 - hex 19 | D6 |  | 783 | 2100
Land Rover | Freelander II |  | LF | 2006- | 8.5 | x | 19 | B-80 | 5 | 108 | 40 | 72.25 | 63.4 | M14x1,50 - hex 21 | D8D |  | 783 | 2100
Peugeot | 407 Coupe |  | 6*XFV*, 6*UHZ*, 6*3FY* | 2005- | 8.5 | x | 19 | B-80 | 5 | 108 | 40 | 72.25 | 65.1 | M12x1,25 - hex 17 | C17B28 |  | 783 | 2100
Peugeot | 407-407SW |  | 6*...* | 2004- | 8.5 | x | 19 | B-80 | 5 | 108 | 40 | 72.25 | 65.1 | M12x1,25 - hex 17 | C17B28 |  | 783 | 2100
Peugeot | 607 | NO: 152 Kw | 9 / 9***** | 2000- | 8.5 | x | 19 | B-80 | 5 | 108 | 40 | 72.25 | 65.1 | M12x1,25 - hex 19 | B14 |  | 783 | 2100
Citroën | C6 |  | T***** | 2006- | 8.5 | x | 19 | B-80 | 5 | 108 | 40 | 72.25 | 65.1 | M12x1,25 - hex 19 | B14 |  | 783 | 2100
Renault | Laguna |  | G | 2001- | 8.5 | x | 19 | B-80 | 5 | 108 | 40 | 72.25 | 60.1 | M12x1,50 - hex 19 | B15 |  | 783 | 2100
Volvo | S40 |  | M | 2004- | 8.5 | x | 19 | B-80 | 5 | 108 | 40 | 72.25 | 63.4 | M12x1,50 - hex 19 | D6 |  | 783 | 2100
Volvo | V50 |  | M | 2004- | 8.5 | x | 19 | B-80 | 5 | 108 | 40 | 72.25 | 63.4 | M12x1,50 - hex 19 | D6 |  | 783 | 2100
Volvo | C70 |  | M | 2006- | 8.5 | x | 19 | B-80 | 5 | 108 | 40 | 72.25 | 63.4 | M12x1,50 - hex 19 | D6 |  | 783 | 2100
Volvo | S80 |  | A | 2006- | 8.5 | x | 19 | B-80 | 5 | 108 | 40 | 72.25 | 63.4 | M14x1,50 - hex 19 | C19D30 |  | 783 | 2100
Volvo | XC70 |  | B | 2007- | 8.5 | x | 19 | B-80 | 5 | 108 | 40 | 72.25 | 63.4 | M14x1,50 - hex 19 | C19D30 |  | 783 | 2100
Volvo | V70 |  | B | 2007- | 8.5 | x | 19 | B-80 | 5 | 108 | 40 | 72.25 | 63.4 | M14x1,50 - hex 19 | C19D30 |  | 783 | 2100
Volvo | XC60 |  | D | 2008- | 8.5 | x | 19 | B-80 | 5 | 108 | 40 | 72.25 | 63.4 | M14x1,50 - hex 19 | C19D30 |  | 783 | 2100
Volvo | C30 |  | M | 2007- | 8.5 | x | 19 | B-80 | 5 | 108 | 40 | 72.25 | 63.4 | M12x1,50 - hex 19 | D6 |  | 783 | 2100
Jaguar | S-Type | INCLUDED: R-TYPE | CCX | 1999- | 8.5 | x | 19 | B-80 | 5 | 108 | 45 | 63.4 | 63.4 | M12x1,50 - hex 19 | D6 |  | 783 | 2100
Jaguar | X-Type | ATTENTION NO GEPANZERT | CF1 | 2001- | 8.5 | x | 19 | B-80 | 5 | 108 | 45 | 63.4 | 63.4 | M12x1,50 - hex 19 | D6 |  | 783 | 2100
Alfa Romeo | 159-159 SportWagon |  | 939 | 2005- | 8.5 | x | 19 | B-80 | 5 | 110 | 30 | 72.25 | 65.1 | M14x1,50 - hex 17 | B13 |  | 783 | 2100
Alfa Romeo | Brera - Spider |  | 939 | 2006- | 8.5 | x | 19 | B-80 | 5 | 110 | 30 | 72.25 | 65.1 | M14x1,50 - hex 17 | B13 |  | 783 | 2100
Citroën | C5 | CHIAVE O.E. CH17 / SW O.E. 17mm | R***** | 2008- | 8.5 | x | 19 | B-80 | 5 | 110 | 30 | 72.25 | 65.1 | M12x1,25 - hex 19 | B40LE |  | 783 | 2100
Fiat | Croma |  | 194 | 2005- | 8.5 | x | 19 | B-80 | 5 | 110 | 30 | 72.25 | 65.1 | M12x1,50 - hex 17 | B12 |  | 783 | 2100
Opel | Vectra |  | Vectra/Lim, Z-C, Vectra/SW, Z-C/SW | 2002- | 8.5 | x | 19 | B-80 | 5 | 110 | 40 | 72.25 | 65.1 | M12x1,50 - hex 17 | B12 |  | 783 | 2100
Audi | A6 Allroad |  | 4B | 2004-2006 | 8.5 | x | 19 | B-80 | 5 | 112 | 25 | 72.25 | 57.1 | M14x1,50 - hex 17 | B13 |  | 783 | 2100
Audi | RS4 |  | QB6 |  | 8.5 | x | 19 | B-80 | 5 | 112 | 25 | 72.25 | 57.1 | M14x1,50 - hex 17 | B13 |  | 783 | 2100
Audi | RS6 |  | 4B | 2002-2004 | 8.5 | x | 19 | B-80 | 5 | 112 | 25 | 72.25 | 57.1 | M14x1,50 - hex 17 | B13 |  | 783 | 2100
Audi | S5 |  | B8 | 2007- | 8.5 | x | 19 | B-80 | 5 | 112 | 25 | 72.25 | 66.45 | M14x1,50 - hex 17 | B13 |  | 783 | 2100
Audi | A5 |  | B8 | 2007- | 8.5 | x | 19 | B-80 | 5 | 112 | 25 | 72.25 | 66.45 | M14x1,50 - hex 17 | B13 |  | 783 | 2100
Mercedes | CLS-Klasse |  | 219 | 2004- | 8.5 | x | 19 | B-80 | 5 | 112 | 25 | 72.25 | 66.6 | M14x1,50 - hex 17 | B13 |  | 783 | 2100
Mercedes | SL-Klasse |  | 230 | 2001- | 8.5 | x | 19 | B-80 | 5 | 112 | 25 | 72.25 | 66.6 | M14x1,50 - hex 17 | B13 |  | 783 | 2100
Audi | Q5 |  | 8R | 2008- | 8.5 | x | 19 | B-80 | 5 | 112 | 35 | 72.25 | 66.6 | M14x1,50 - hex 17 | B13 |  | 783 | 2100
Audi | S4 |  | B8 | 2007- | 8.5 | x | 19 | B-80 | 5 | 112 | 35 | 72.25 | 66.45 | M14x1,50 - hex 17 | B13 |  | 783 | 2100
Audi | A4 |  | B8 | 2007- | 8.5 | x | 19 | B-80 | 5 | 112 | 35 | 72.25 | 66.45 | M14x1,50 - hex 17 | B13 |  | 783 | 2100
Audi | S6 |  | 4F | 2008- | 8.5 | x | 19 | B-80 | 5 | 112 | 35 | 72.25 | 57.1 | M14x1,50 - hex 17 | B13 |  | 783 | 2100
Audi | A6 |  | 4F | 2004- | 8.5 | x | 19 | B-80 | 5 | 112 | 35 | 72.25 | 57.1 | M14x1,50 - hex 17 | B13 |  | 783 | 2100
Audi | A6 |  | 4B | 1998-2004 | 8.5 | x | 19 | B-80 | 5 | 112 | 35 | 72.25 | 57.1 | M14x1,50 - hex 17 | B13 |  | 783 | 2100
Audi | S8 |  | 4E | 2007- | 8.5 | x | 19 | B-80 | 5 | 112 | 35 | 72.25 | 57.1 | M14x1,50 - hex 17 | B13 |  | 783 | 2100
Audi | A8 |  | 4E | 2002- | 8.5 | x | 19 | B-80 | 5 | 112 | 35 | 72.25 | 57.1 | M14x1,50 - hex 17 | B13 |  | 783 | 2100
Audi | A8 | NO: V12 309Kw,TDI 165Kw | D2 | 1994-2002 | 8.5 | x | 19 | B-80 | 5 | 112 | 35 | 72.25 | 57.1 | M14x1,50 - hex 17 | B13 |  | 783 | 2100
Audi | A6 Allroad |  | 4F | 2006- | 8.5 | x | 19 | B-80 | 5 | 112 | 35 | 72.25 | 57.1 | M14x1,50 - hex 17 | B13 |  | 783 | 2100
Audi | TT | INCLUDED: RS | 8J | 2006- | 8.5 | x | 19 | B-80 | 5 | 112 | 35 | 72.25 | 57.1 | M14x1,50 - hex 17 | B13 |  | 783 | 2100
Mercedes | C-Klasse |  | 204 | 2007- | 8.5 | x | 19 | B-80 | 5 | 112 | 35 | 72.25 | 66.6 | M14x1,50 - hex 17 | B13 |  | 783 | 2100
Mercedes | SLK-Klasse |  | 171 | 2004- | 8.5 | x | 19 | B-80 | 5 | 112 | 35 | 72.25 | 66.6 | M12x1,50 - hex 17 | B12 |  | 783 | 2100
Mercedes | SLK-Klasse |  | 170 | 1996-2004 | 8.5 | x | 19 | B-80 | 5 | 112 | 35 | 72.25 | 66.6 | M12x1,50 - hex 17 | B12 |  | 783 | 2100
Mercedes | CLK-Klasse | NO: CLK 500 225Kw,CLK 240 125Kw | 209 | 2002- | 8.5 | x | 19 | B-80 | 5 | 112 | 35 | 72.25 | 66.6 | M12x1,50 - hex 17 | B12 |  | 783 | 2100
Mercedes | GLK-Klasse | NO: AMG | 204X | 2008- | 8.5 | x | 19 | B-80 | 5 | 112 | 35 | 72.25 | 66.6 | M14x1,50 - hex 17 | B13 |  | 783 | 2100
Mercedes | CL-Klasse |  | 215 | 1999-2006 | 8.5 | x | 19 | B-80 | 5 | 112 | 35 | 72.25 | 66.6 | M14x1,50 - hex 17 | B13 |  | 783 | 2100
Mercedes | C-Klasse | INCLUDED: C63 AMG | 204 | 2007- | 8.5 | x | 19 | B-80 | 5 | 112 | 35 | 72.25 | 66.6 | M14x1,50 - hex 17 | B13 |  | 783 | 2100
Mercedes | E-Klasse | INCLUDED: 285 Kw (E500) | 212-207 | 2008- | 8.5 | x | 19 | B-80 | 5 | 112 | 35 | 72.25 | 66.6 | M14x1,50 - hex 17 | B13 |  | 783 | 2100
Mercedes | E-Klasse | NO: E200 KOMPRES. 135Kw, 420 Cdi 231Kw | 211 | 2002- | 8.5 | x | 19 | B-80 | 5 | 112 | 35 | 72.25 | 66.6 | M14x1,50 - hex 17 | B13 |  | 783 | 2100
Mercedes | E-Klasse |  | 210 | 1996-2002 | 8.5 | x | 19 | B-80 | 5 | 112 | 35 | 72.25 | 66.6 | M12x1,50 - hex 17 | B12 |  | 783 | 2100
Mercedes | S-Klasse | NO: S500 285Kw,350 200Kw | 220 | 1998-2005 | 8.5 | x | 19 | B-80 | 5 | 112 | 35 | 72.25 | 66.6 | M14x1,50 - hex 17 | B13 |  | 783 | 2100
Seat | Exeo |  | 3R | 2009- | 8.5 | x | 19 | B-80 | 5 | 112 | 35 | 72.25 | 57.1 | M14x1,50 - hex 17 | B13 |  | 783 | 2100
Skoda | Superb |  | 3U | 2002- | 8.5 | x | 19 | B-80 | 5 | 112 | 35 | 72.25 | 57.1 | M14x1,50 - hex 17 | B13 |  | 783 | 2100
Skoda | Superb |  | 3T | 2007- | 8.5 | x | 19 | B-80 | 5 | 112 | 35 | 72.25 | 57.1 | M14x1,50 - hex 17 | B13 |  | 783 | 2100
Volkswagen | Passat |  | 3BG | 2000-2005 | 8.5 | x | 19 | B-80 | 5 | 112 | 35 | 72.25 | 57.1 | M14x1,50 - hex 17 | B13 |  | 783 | 2100
Volkswagen | Scirocco |  | 13 | 2008- | 8.5 | x | 19 | B-80 | 5 | 112 | 35 | 72.25 | 57.1 | M14x1,50 - hex 17 | B13 |  | 783 | 2100
Audi | A3 - A3 Sportback |  | 8P | 2003- | 8.5 | x | 19 | B-80 | 5 | 112 | 45 | 72.25 | 57.1 | M14x1,50 - hex 17 | B13 |  | 783 | 2100
Audi | S4 |  | B8 | 2007- | 8.5 | x | 19 | B-80 | 5 | 112 | 45 | 72.25 | 66.45 | M14x1,50 - hex 17 | B13 |  | 783 | 2100
Audi | A4 |  | B8 | 2007- | 8.5 | x | 19 | B-80 | 5 | 112 | 45 | 72.25 | 66.45 | M14x1,50 - hex 17 | B13 |  | 783 | 2100
Mercedes | GLK-Klasse | NO: AMG | 204X | 2008- | 8.5 | x | 19 | B-80 | 5 | 112 | 45 | 72.25 | 66.6 | M14x1,50 - hex 17 | B13 |  | 783 | 2100
Mercedes | A-Klasse |  | 169 | 2004- | 8.5 | x | 19 | B-80 | 5 | 112 | 45 | 72.25 | 66.6 | M14x1,50 - hex 17 | B13 |  | 783 | 2100
Mercedes | B-Klasse |  | 245 | 2005- | 8.5 | x | 19 | B-80 | 5 | 112 | 45 | 72.25 | 66.6 | M14x1,50 - hex 17 | B13 |  | 783 | 2100
Mercedes | C-Klasse | NO : 336-373 Kw (no AMG) | 204 | 2007- | 8.5 | x | 19 | B-80 | 5 | 112 | 45 | 72.25 | 66.6 | M14x1,50 - hex 17 | B13 |  | 783 | 2100
Seat | Altea - Altea XL - Altea Freetrack |  | 5P | 2004- | 8.5 | x | 19 | B-80 | 5 | 112 | 45 | 72.25 | 57.1 | M14x1,50 - hex 17 | B13 |  | 783 | 2100
Seat | Leon | NO: Cupra R | 1P | 2005- | 8.5 | x | 19 | B-80 | 5 | 112 | 45 | 72.25 | 57.1 | M14x1,50 - hex 17 | B13 |  | 783 | 2100
Seat | Toledo |  | 5P | 2005- | 8.5 | x | 19 | B-80 | 5 | 112 | 45 | 72.25 | 57.1 | M14x1,50 - hex 17 | B13 |  | 783 | 2100
Skoda | Yeti |  | 5L | 2009- | 8.5 | x | 19 | B-80 | 5 | 112 | 45 | 72.25 | 57.1 | M14x1,50 - hex 17 | B13 |  | 783 | 2100
Skoda | Superb |  | 3T | 2007- | 8.5 | x | 19 | B-80 | 5 | 112 | 45 | 72.25 | 57.1 | M14x1,50 - hex 17 | B13 |  | 783 | 2100
Skoda | Octavia |  | 1Z | 2004- | 8.5 | x | 19 | B-80 | 5 | 112 | 45 | 72.25 | 57.1 | M14x1,50 - hex 17 | B13 |  | 783 | 2100
Volkswagen | Eos |  | 1F | 2006- | 8.5 | x | 19 | B-80 | 5 | 112 | 45 | 72.25 | 57.1 | M14x1,50 - hex 17 | B13 |  | 783 | 2100
Volkswagen | Golf VI | INCLUDED: R32 | 1K | 2008- | 8.5 | x | 19 | B-80 | 5 | 112 | 45 | 72.25 | 57.1 | M14x1,50 - hex 17 | B13 |  | 783 | 2100
Volkswagen | Golf V | INCLUDED: R32 | 1K | 2003- | 8.5 | x | 19 | B-80 | 5 | 112 | 45 | 72.25 | 57.1 | M14x1,50 - hex 17 | B13 |  | 783 | 2100
Volkswagen | Golf V Plus |  | 1KP | 2004- | 8.5 | x | 19 | B-80 | 5 | 112 | 45 | 72.25 | 57.1 | M14x1,50 - hex 17 | B13 |  | 783 | 2100
Volkswagen | Jetta |  | 1KM | 2005- | 8.5 | x | 19 | B-80 | 5 | 112 | 45 | 72.25 | 57.1 | M14x1,50 - hex 17 | B13 |  | 783 | 2100
Volkswagen | Passat |  | 3C | 2005-2008 | 8.5 | x | 19 | B-80 | 5 | 112 | 45 | 72.25 | 57.1 | M14x1,50 - hex 17 | B13 |  | 783 | 2100
Volkswagen | Tiguan |  | 5N | 2007- | 8.5 | x | 19 | B-80 | 5 | 112 | 45 | 72.25 | 57.1 | M14x1,50 - hex 17 | B13 |  | 783 | 2100
Daihatsu | Terios |  | J2 | 2006- | 8.5 | x | 19 | B-80 | 5 | 114.3 | 40 | 79.55 | 66.6 | M12x1,50 - hex 19 | D6 |  | 783 | 2100
Citroën | C-Crosser |  | V***** | 2007- | 8.5 | x | 19 | B-80 | 5 | 114.3 | 40 | 79.55 | 67.1 | M12x1,50 - hex 21 | D8 |  | 783 | 2100
Fiat | Sedici |  | FY | 2006- | 8.5 | x | 19 | B-80 | 5 | 114.3 | 40 | 79.55 | 60.1 | M12x1,50 - hex 17 | B12 |  | 783 | 2100
Honda | FR-V |  | BE1,BE3,BE5 | 2004- | 8.5 | x | 19 | B-80 | 5 | 114.3 | 40 | 79.55 | 64.1 | M12x1,50 - hex 19 | D6 |  | 783 | 2100
Honda | S2000 (HA) |  | AP1 | 1999 | 8.5 | x | 19 | B-80 | 5 | 114.3 | 40 | 79.55 | 64.1 | M12x1,50 - hex 19 | D6 |  | 783 | 2100
Honda | S2000 (VA) |  | AP1 | 1999 | 8.5 | x | 19 | B-80 | 5 | 114.3 | 40 | 79.55 | 70.1 | M12x1,50 - hex 19 | D6 |  | 783 | 2100
Honda | Accord |  | CL7, CL9, CM1, CM2, CN1, CN2 | 2003- | 8.5 | x | 19 | B-80 | 5 | 114.3 | 40 | 79.55 | 64.1 | M12x1,50 - hex 19 | D6 |  | 783 | 2100
Honda | Accord |  | CU1, CU3, CU2, CW1, CW2, CW3 | 2008- | 8.5 | x | 19 | B-80 | 5 | 114.3 | 40 | 79.55 | 64.1 | M12x1,50 - hex 19 | D6 |  | 783 | 2100
Honda | Civic |  | FK1,2,3 / FN1,2,3 | 2006- | 8.5 | x | 19 | B-80 | 5 | 114.3 | 40 | 79.55 | 64.1 | M12x1,50 - hex 19 | D6 |  | 783 | 2100
Honda | CR-V |  | RD8, RD9 | 2004-2007 | 8.5 | x | 19 | B-80 | 5 | 114.3 | 40 | 79.55 | 64.1 | M12x1,50 - hex 19 | D6 |  | 783 | 2100
Hyundai | ix55 |  | EN | 2009- | 8.5 | x | 19 | B-80 | 5 | 114.3 | 40 | 79.55 | 67.1 | M12x1,50 - hex 21 | D8 |  | 783 | 2100
Hyundai | Sonata |  | NF | 2004- | 8.5 | x | 19 | B-80 | 5 | 114.3 | 40 | 79.55 | 67.1 | M12x1,50 - hex 21 | D8 |  | 783 | 2100
Hyundai | Tucson |  | JM | 2003-2005 | 8.5 | x | 19 | B-80 | 5 | 114.3 | 40 | 79.55 | 67.1 | M12x1,50 - hex 21 | D8 |  | 783 | 2100
Kia | Opirus |  | LD | 2003- | 8.5 | x | 19 | B-80 | 5 | 114.3 | 40 | 79.55 | 67.1 | M12x1,50 - hex 21 | D8 |  | 783 | 2100
Kia | Sorento |  | XM | 2009- | 8.5 | x | 19 | B-80 | 5 | 114.3 | 40 | 79.55 | 67.1 | M12x1,50 - hex 21 | D8 |  | 783 | 2100
Kia | Sportage |  | JE | 2004- | 8.5 | x | 19 | B-80 | 5 | 114.3 | 40 | 79.55 | 67.1 | M12x1,50 - hex 21 | D8 |  | 783 | 2100
Lexus | GS 300 - GS 430 | NO:183Kw | S16 | 1998-2005 | 8.5 | x | 19 | B-80 | 5 | 114.3 | 40 | 79.55 | 60.1 | M12x1,50 - hex 21 | D8 |  | 783 | 2100
Lexus | IS 200 - IS 250 |  | XE2 | 2006- | 8.5 | x | 19 | B-80 | 5 | 114.3 | 40 | 79.55 | 60.1 | M12x1,50 - hex 21 | D8 |  | 783 | 2100
Lexus | SC 430 |  | Z4 | 2001- | 8.5 | x | 19 | B-80 | 5 | 114.3 | 40 | 79.55 | 60.1 | M12x1,50 - hex 21 | D8 |  | 783 | 2100
Mazda | 3 | INCLUDED - MPS 191Kw | BL | 2009- | 8.5 | x | 19 | B-80 | 5 | 114.3 | 40 | 79.55 | 67.1 | M12x1,50 - hex 21 | D8 |  | 783 | 2100
Mazda | 6 |  | GH | 2008- | 8.5 | x | 19 | B-80 | 5 | 114.3 | 40 | 79.55 | 67.1 | M12x1,50 - hex 21 | D8 |  | 783 | 2100
Mazda | 6 | INCLUDED: MPS | GH | 2002- | 8.5 | x | 19 | B-80 | 5 | 114.3 | 40 | 79.55 | 67.1 | M12x1,50 - hex 21 | D8 |  | 783 | 2100
Mazda | RX-8 |  | SE | 2003- | 8.5 | x | 19 | B-80 | 5 | 114.3 | 40 | 79.55 | 67.1 | M12x1,50 - hex 21 | D8 |  | 783 | 2100
Mitsubishi | Grandis |  | NA0W | 2005- | 8.5 | x | 19 | B-80 | 5 | 114.3 | 40 | 79.55 | 67.1 | M12x1,50 - hex 21 | D8 |  | 783 | 2100
Mitsubishi | Lancer |  | CY0 | 2008- | 8.5 | x | 19 | B-80 | 5 | 114.3 | 40 | 79.55 | 67.1 | M12x1,50 - hex 21 | D8 |  | 783 | 2100
Mitsubishi | Outlander |  | CUOW | 2003- | 8.5 | x | 19 | B-80 | 5 | 114.3 | 40 | 79.55 | 67.1 | M12x1,50 - hex 21 | D8 |  | 783 | 2100
Mitsubishi | Outlander |  | CW0 | 2007- | 8.5 | x | 19 | B-80 | 5 | 114.3 | 40 | 79.55 | 67.1 | M12x1,50 - hex 21 | D8 |  | 783 | 2100
Nissan | Murano |  | Z51 | 2008- | 8.5 | x | 19 | B-80 | 5 | 114.3 | 40 | 79.55 | 66.1 | M12x1,25 - hex 21 | D9 |  | 783 | 2100
Nissan | Murano |  | Z50 | 2005- | 8.5 | x | 19 | B-80 | 5 | 114.3 | 40 | 79.55 | 66.1 | M12x1,25 - hex 21 | D9 |  | 783 | 2100
Nissan | Primera |  | P12 | 2002-2006 | 8.5 | x | 19 | B-80 | 5 | 114.3 | 40 | 79.55 | 66.1 | M12x1,25 - hex 21 | D9 |  | 783 | 2100
Nissan | Qashqai, Qashqai+2 |  | J10 | 2007- | 8.5 | x | 19 | B-80 | 5 | 114.3 | 40 | 79.55 | 66.1 | M12x1,25 - hex 21 | D9 |  | 783 | 2100
Renault | Koleos |  | Y | 2008- | 8.5 | x | 19 | B-80 | 5 | 114.3 | 40 | 79.55 | 66.1 | M12x1,25 - hex 21 | D9 |  | 783 | 2100
Nissan | X-Trail II |  | T31 | 2006- | 8.5 | x | 19 | B-80 | 5 | 114.3 | 40 | 79.55 | 66.1 | M12x1,25 - hex 21 | D9 |  | 783 | 2100
Nissan | X-Trail |  | T30 | 2001- | 8.5 | x | 19 | B-80 | 5 | 114.3 | 40 | 79.55 | 66.1 | M12x1,25 - hex 21 | D9 |  | 783 | 2100
Peugeot | 4007 |  | V***** | 2007- | 8.5 | x | 19 | B-80 | 5 | 114.3 | 40 | 79.55 | 67.1 | M12x1,50 - hex 21 | D8 |  | 783 | 2100
Suzuki | Grand Vitara |  | JT | 2005- | 8.5 | x | 19 | B-80 | 5 | 114.3 | 40 | 79.55 | 60.1 | M12x1,25 - hex 19 | D2 |  | 783 | 2100
Suzuki | SX4 |  | EY | 2006- | 8.5 | x | 19 | B-80 | 5 | 114.3 | 40 | 79.55 | 60.1 | M12x1,50 - hex 17 | B12 |  | 783 | 2100
Subaru | Impreza WRX |  | G3/G3S | 2008- | 8.5 | x | 19 | B-80 | 5 | 114.3 | 40 | 79.55 | 56.1 | M12x1,25 - hex 19 | D2 |  | 783 | 2100
Subaru | Impreza WRX | NO: 195-206 Kw | GD | 2004-2007 | 8.5 | x | 19 | B-80 | 5 | 114.3 | 40 | 79.55 | 56.1 | M12x1,25 - hex 19 | D2 |  | 783 | 2100
Subaru | Tribeca |  | WX | 2007- | 8.5 | x | 19 | B-80 | 5 | 114.3 | 40 | 79.55 | 56.1 | M12x1,25 - hex 19 | D2 |  | 783 | 2100
Toyota | Auris |  | E15J, E15UT | 2007- | 8.5 | x | 19 | B-80 | 5 | 114.3 | 40 | 79.55 | 60.1 | M12x1,50 - hex 21 | D8 |  | 783 | 2100
Toyota | Avensis | included Kombi | T27 | 2008- | 8.5 | x | 19 | B-80 | 5 | 114.3 | 40 | 79.55 | 60.1 | M12x1,50 - hex 21 | D8 |  | 783 | 2100
Toyota | Avensis 2,2 D-4D |  | T25 | 2005- | 8.5 | x | 19 | B-80 | 5 | 114.3 | 40 | 79.55 | 60.1 | M12x1,50 - hex 21 | D8 |  | 783 | 2100
Toyota | Verso |  | AR2 | 2009- | 8.5 | x | 19 | B-80 | 5 | 114.3 | 40 | 79.55 | 60.1 | M12x1,50 - hex 21 | D8 |  | 783 | 2100
Toyota | Avensis Verso |  | M2 | 2001- | 8.5 | x | 19 | B-80 | 5 | 114.3 | 40 | 79.55 | 60.1 | M12x1,50 - hex 21 | D8 |  | 783 | 2100
Toyota | Verso |  |  |  | 8.5 | x | 19 | B-80 | 5 | 114.3 | 40 | 79.55 | 60.1 | M12x1,50 - hex 21 | D8 |  | 783 | 2100
Toyota | Corolla Verso |  | R1 | 2004- | 8.5 | x | 19 | B-80 | 5 | 114.3 | 40 | 79.55 | 60.1 | M12x1,50 - hex 21 | D8 |  | 783 | 2100
Toyota | RAV4 |  | XA3 | 2006- | 8.5 | x | 19 | B-80 | 5 | 114.3 | 40 | 79.55 | 60.1 | M12x1,50 - hex 21 | D8 |  | 783 | 2100
Bmw | Z4 |  | Z89 | 2009- | 8.5 | x | 19 | B-80 | 5 | 120 | 15 | 79.55 | 72.6 | M12x1,50 - hex 17 | B12 |  | 783 | 2100
Bmw | Serie 6 |  | 6CS/1 | -2007 | 8.5 | x | 19 | B-80 | 5 | 120 | 15 | 79.55 | 72.6 | M12x1,50 - hex 17 | B12 |  | 783 | 2100
Bmw | Serie 5 (E60-E61) |  | 560L | 2003- | 8.5 | x | 19 | B-80 | 5 | 120 | 20 | 79.55 | 72.6 | M12x1,50 - hex 17 | B12 |  | 783 | 2100
Bmw | Serie 5 (E39) |  | 5/D | 1995-2003 | 8.5 | x | 19 | B-80 | 5 | 120 | 20 | 79.55 | 74.1 | M12x1,50 - hex 17 | B12 |  | 783 | 2100
Bmw | serie 7 (701) |  | 701,7L | 2009- | 8.5 | x | 19 | B-80 | 5 | 120 | 20 | 79.55 | 72.6 | M14x1,25 - hex 17 | C17F27 |  | 783 | 2100
Bmw | serie 7 (E65-E66) |  | 765 | 2001- | 8.5 | x | 19 | B-80 | 5 | 120 | 20 | 79.55 | 72.6 | M14x1,50 - hex 17 | B13 |  | 783 | 2100
Bmw | Z4 |  | Z89 | 2009- | 8.5 | x | 19 | B-80 | 5 | 120 | 20 | 79.55 | 72.6 | M12x1,50 - hex 17 | B12 |  | 783 | 2100
Bmw | X1 |  | X1 | 2009- | 8.5 | x | 19 | B-80 | 5 | 120 | 35 | 72.6 | 72.6 | M12x1,50 - hex 17 | B12 |  | 783 | 2100
Bmw | Serie 3 (E92) |  | 392 | 2008- | 8.5 | x | 19 | B-80 | 5 | 120 | 35 | 72.6 | 72.6 | M12x1,50 - hex 17 | B12 |  | 783 | 2100
Bmw | Serie 3 (E90) |  | 390L-390X-392C | 2005- | 8.5 | x | 19 | B-80 | 5 | 120 | 35 | 72.6 | 72.6 | M12x1,50 - hex 17 | B12 |  | 783 | 2100
Bmw | Serie 5 4X4 (E60-E61) |  | 560X | 2007- | 8.5 | x | 19 | B-80 | 5 | 120 | 35 | 72.6 | 72.6 | M12x1,50 - hex 17 | B12 |  | 783 | 2100
Bmw | Z3 |  | R/C | 1996-2003 | 8.5 | x | 19 | B-80 | 5 | 120 | 35 | 72.6 | 72.6 | M12x1,50 - hex 17 | B12 |  | 783 | 2100
Bmw | Z4 | NO: ROADSTER 282Kw | Z85, M85 | 2002- | 8.5 | x | 19 | B-80 | 5 | 120 | 35 | 72.6 | 72.6 | M12x1,50 - hex 17 | B12 |  | 783 | 2100
Bmw | Serie 1 /Coupe / Cabriolet (E81) |  | 187 | 2004- | 8.5 | x | 19 | B-80 | 5 | 120 | 35 | 72.6 | 72.6 | M12x1,50 - hex 17 | B12 |  | 783 | 2100
Bmw | X3 |  | X83 | 2004- | 8.5 | x | 19 | B-80 | 5 | 120 | 35 | 72.6 | 72.6 | M14x1,50 - hex 17 | B13 |  | 783 | 2100
Alfa Romeo | 147 | NO: GTA | 937 | 2000- | 8 | x | 17 | B-35 | 5 | 98 | 35 | 72.25 | 58.1 | M12x1,25 - hex 17 | C17B28 |  | 705 | 2100
Alfa Romeo | 156 | NO: GTA, CROSSWAGON | 932 | 1997-2006 | 8 | x | 17 | B-35 | 5 | 98 | 35 | 72.25 | 58.1 | M12x1,25 - hex 19 | B14 |  | 705 | 2100
Alfa Romeo | Crosswagon Q4 |  | 932 | 2004-2005 | 8 | x | 17 | B-35 | 5 | 98 | 35 | 72.25 | 58.1 | M12x1,25 - hex 17 | C17B28 |  | 705 | 2100
Alfa Romeo | 156 |  | 932 | 1997-2006 | 8 | x | 17 | B-35 | 5 | 98 | 35 | 72.25 | 58.1 | M12x1,25 - hex 19 | B14 |  | 705 | 2100
Alfa Romeo | GT | NO: 3.2 176Kw | 937 | 2004- | 8 | x | 17 | B-35 | 5 | 98 | 35 | 72.25 | 58.1 | M12x1,25 - hex 17 | C17B28 |  | 705 | 2100
Toyota | Celica |  | T20 | 1994-1999 | 8 | x | 17 | B-35 | 5 | 100 | 35 | 72.25 | 54.1 | M12x1,50 - hex 21 | D8 |  | 705 | 2100
Toyota | Celica |  | T23 | 1999- | 8 | x | 17 | B-35 | 5 | 100 | 35 | 72.25 | 54.1 | M12x1,50 - hex 21 | D8 |  | 705 | 2100
Toyota | Urban Cruiser 2WD-4WD |  | XP11 | 2009- | 8 | x | 17 | B-35 | 5 | 100 | 35 | 72.25 | 54.1 | M12x1,50 - hex 21 | D8 |  | 705 | 2100
Toyota | Avensis |  | T25 | 2003- | 8 | x | 17 | B-35 | 5 | 100 | 35 | 72.25 | 54.1 | M12x1,50 - hex 21 | D8 |  | 705 | 2100
Toyota | Avensis |  | T22 | 1998-2003 | 8 | x | 17 | B-35 | 5 | 100 | 35 | 72.25 | 54.1 | M12x1,50 - hex 21 | D8 |  | 705 | 2100
Rover | 75, MG ZT-T |  | RJ,J | 1999-2006 | 8 | x | 17 | B-35 | 5 | 100 | 35 | 72.25 | 56.1 | M14x1,50 - hex 17 | B13 |  | 705 | 2100
Audi | A2 |  | 8Z | 1999-2006 | 8 | x | 17 | B-35 | 5 | 100 | 35 | 72.25 | 57.1 | M14x1,50 - hex 17 | B13 |  | 705 | 2100
Audi | A3 | INCLUDED S3 | 8L | 1999-2004 | 8 | x | 17 | B-35 | 5 | 100 | 35 | 72.25 | 57.1 | M14x1,50 - hex 17 | B13 |  | 705 | 2100
Audi | TT | NO: 3,2 - 184Kw | 8N | 1998-2006 | 8 | x | 17 | B-35 | 5 | 100 | 35 | 72.25 | 57.1 | M14x1,50 - hex 17 | B13 |  | 705 | 2100
Chrysler-Jeep | PT Cruiser |  | PT | 2000- | 8 | x | 17 | B-35 | 5 | 100 | 35 | 72.25 | 57.1 | M12x1,50 - hex 19 | D6 |  | 705 | 2100
Chrysler-Jeep | Sebring |  | JR | 2000- | 8 | x | 17 | B-35 | 5 | 100 | 35 | 72.25 | 57.1 | M12x1,50 - hex 19 | D6 |  | 705 | 2100
Chrysler-Jeep | Neon |  | PL,S*7* | 1993-2004 | 8 | x | 17 | B-35 | 5 | 100 | 35 | 72.25 | 57.1 | M12x1,50 - hex 19 | D6 |  | 705 | 2100
Chrysler-Jeep | Stratus |  | JA,JX | 1996-2000 | 8 | x | 17 | B-35 | 5 | 100 | 35 | 72.25 | 57.1 | M12x1,50 - hex 19 | D6 |  | 705 | 2100
Seat | Leon | NO: Cupra R | 1M | 1999-2006 | 8 | x | 17 | B-35 | 5 | 100 | 35 | 72.25 | 57.1 | M14x1,50 - hex 17 | B13 |  | 705 | 2100
Seat | Toledo |  | 1M | 1998-2004 | 8 | x | 17 | B-35 | 5 | 100 | 35 | 72.25 | 57.1 | M14x1,50 - hex 17 | B13 |  | 705 | 2100
Seat | Ibiza | NO: Cupra | 6J | 2008- | 8 | x | 17 | B-35 | 5 | 100 | 35 | 72.25 | 57.1 | M14x1,50 - hex 17 | B13 |  | 705 | 2100
Seat | Ibiza |  | 6L | 2002- | 8 | x | 17 | B-35 | 5 | 100 | 35 | 72.25 | 57.1 | M14x1,50 - hex 17 | B13 |  | 705 | 2100
Seat | Cordoba |  | 6L | 2003- | 8 | x | 17 | B-35 | 5 | 100 | 35 | 72.25 | 57.1 | M14x1,50 - hex 17 | B13 |  | 705 | 2100
Skoda | Fabia |  | 5J | 2007- | 8 | x | 17 | B-35 | 5 | 100 | 35 | 72.25 | 57.1 | M14x1,50 - hex 17 | B13 |  | 705 | 2100
Skoda | Fabia |  | 6Y | 2000-2006 | 8 | x | 17 | B-35 | 5 | 100 | 35 | 72.25 | 57.1 | M14x1,50 - hex 17 | B13 |  | 705 | 2100
Skoda | Octavia |  | 1U | 1997-2004 | 8 | x | 17 | B-35 | 5 | 100 | 35 | 72.25 | 57.1 | M14x1,50 - hex 17 | B13 |  | 705 | 2100
Skoda | Roomster |  | 5J | 2006- | 8 | x | 17 | B-35 | 5 | 100 | 35 | 72.25 | 57.1 | M14x1,50 - hex 17 | B13 |  | 705 | 2100
Volkswagen | Fox |  | 5Z | 2005- | 8 | x | 17 | B-35 | 5 | 100 | 35 | 72.25 | 57.1 | M14x1,50 - hex 17 | B13 |  | 705 | 2100
Volkswagen | New Beetle |  | 1Y,9C | 1999- | 8 | x | 17 | B-35 | 5 | 100 | 35 | 72.25 | 57.1 | M14x1,50 - hex 17 | B13 |  | 705 | 2100
Volkswagen | Bora |  | 1J | 1999-2006 | 8 | x | 17 | B-35 | 5 | 100 | 35 | 72.25 | 57.1 | M14x1,50 - hex 17 | B13 |  | 705 | 2100
Volkswagen | Golf IV |  | 1J | 1998-2004 | 8 | x | 17 | B-35 | 5 | 100 | 35 | 72.25 | 57.1 | M14x1,50 - hex 17 | B13 |  | 705 | 2100
Volkswagen | Passat |  | 35I,35I-299 | 1988-1996 | 8 | x | 17 | B-35 | 5 | 100 | 35 | 72.25 | 57.1 | M14x1,50 - hex 17 | B13 |  | 705 | 2100
Volkswagen | Polo |  | 6R | 2009- | 8 | x | 17 | B-35 | 5 | 100 | 35 | 72.25 | 57.1 | M14x1,50 - hex 17 | B13 |  | 705 | 2100
Volkswagen | Polo-Fun/Cross |  | 9N | 2001-2008 | 8 | x | 17 | B-35 | 5 | 100 | 35 | 72.25 | 57.1 | M14x1,50 - hex 17 | B13 |  | 705 | 2100
Subaru | Forester |  | SH, SHS | 2008- | 8 | x | 17 | B-35 | 5 | 100 | 35 | 72.25 | 56.1 | M12x1,25 - hex 19 | D2 |  | 705 | 2100
Subaru | Forester |  | SG,SGS,SGG | 2002-2007 | 8 | x | 17 | B-35 | 5 | 100 | 35 | 72.25 | 56.1 | M12x1,25 - hex 19 | D2 |  | 705 | 2100
Rover | 75, MG ZT-T |  | RJ,J | 1999-2006 | 8 | x | 17 | B-35 | 5 | 100 | 35 | 72.25 | 56.1 | M14x1,50 - hex 17 | B13 |  | 705 | 2100
Alfa Romeo | 166 | NO: 162 Kw e 166 Kw | 936 | 1998-2006 | 8 | x | 17 | B-35 | 5 | 108 | 40 | 72.25 | 58.1 | M12x1,25 - hex 19 | B14 |  | 705 | 2100
Ford | Kuga |  | DM2 | 2008- | 8 | x | 17 | B-35 | 5 | 108 | 40 | 72.25 | 63.4 | M12x1,50 - hex 19 | D6 |  | 705 | 2100
Ford | Focus C-Max |  | DM2 | 2004- | 8 | x | 17 | B-35 | 5 | 108 | 40 | 72.25 | 63.4 | M12x1,50 - hex 19 | D6 |  | 705 | 2100
Ford | Focus 2 |  | DA3,DB3 | 2005- | 8 | x | 17 | B-35 | 5 | 108 | 40 | 72.25 | 63.4 | M12x1,50 - hex 19 | D6 |  | 705 | 2100
Ford | Mondeo |  | BA7 | 2008- | 8 | x | 17 | B-35 | 5 | 108 | 40 | 72.25 | 63.4 | M12x1,50 - hex 19 | D6 |  | 705 | 2100
Ford | Mondeo |  | B4Y, B5Y, BWY | 2000- | 8 | x | 17 | B-35 | 5 | 108 | 40 | 72.25 | 63.4 | M12x1,50 - hex 19 | D6 |  | 705 | 2100
Ford | Galaxy |  | WA6 | 2006- | 8 | x | 17 | B-35 | 5 | 108 | 40 | 72.25 | 63.4 | M14x1,50 - hex 21 | D8D |  | 705 | 2100
Ford | S-Max |  | WA6 | 2006- | 8 | x | 17 | B-35 | 5 | 108 | 40 | 72.25 | 63.4 | M14x1,50 - hex 21 | D8D |  | 705 | 2100
Jaguar | XF | ATTENTION NO GEPANZERT | CC9 | 2008- | 8 | x | 17 | B-35 | 5 | 108 | 40 | 72.25 | 63.4 | M12x1,50 - hex 19 | D6 |  | 705 | 2100
Jaguar | XJ | ATTENTION NO GEPANZERT | N*3 | 2003- | 8 | x | 17 | B-35 | 5 | 108 | 40 | 72.25 | 63.4 | M12x1,50 - hex 19 | D6 |  | 705 | 2100
Jaguar | X-Type | ATTENTION NO GEPANZERT | CF1 | 2001- | 8 | x | 17 | B-35 | 5 | 108 | 40 | 72.25 | 63.4 | M12x1,50 - hex 19 | D6 |  | 705 | 2100
Jaguar | S-Type | ATTENTION NO GEPANZERT | CCX | 1999- | 8 | x | 17 | B-35 | 5 | 108 | 40 | 72.25 | 63.4 | M12x1,50 - hex 19 | D6 |  | 705 | 2100
Land Rover | Freelander II |  | LF | 2006- | 8 | x | 17 | B-35 | 5 | 108 | 40 | 72.25 | 63.4 | M14x1,50 - hex 21 | D8D |  | 705 | 2100
Peugeot | 407 Coupe |  | 6*XFV*, 6*UHZ*, 6*3FY* | 2005- | 8 | x | 17 | B-35 | 5 | 108 | 40 | 72.25 | 65.1 | M12x1,25 - hex 17 | C17B28 |  | 705 | 2100
Peugeot | 407-407SW |  | 6*...* | 2004- | 8 | x | 17 | B-35 | 5 | 108 | 40 | 72.25 | 65.1 | M12x1,25 - hex 17 | C17B28 |  | 705 | 2100
Peugeot | 607 | NO: 152 Kw | 9 / 9***** | 2000- | 8 | x | 17 | B-35 | 5 | 108 | 40 | 72.25 | 65.1 | M12x1,25 - hex 19 | B14 |  | 705 | 2100
Renault | Megane II |  | M | 2003-2007 | 8 | x | 17 | B-35 | 5 | 108 | 40 | 72.25 | 60.1 | M12x1,50 - hex 19 | B15 |  | 705 | 2100
Citroën | C6 |  | T***** | 2006- | 8 | x | 17 | B-35 | 5 | 108 | 40 | 72.25 | 65.1 | M12x1,25 - hex 19 | B14 |  | 705 | 2100
Renault | Laguna SW |  | K56 | 1995-2001 | 8 | x | 17 | B-35 | 5 | 108 | 40 | 72.25 | 60.1 | M12x1,50 - hex 19 | B15 |  | 705 | 2100
Renault | Laguna |  | G | 2001- | 8 | x | 17 | B-35 | 5 | 108 | 40 | 72.25 | 60.1 | M12x1,50 - hex 19 | B15 |  | 705 | 2100
Renault | Velsatis |  | J | 2000- | 8 | x | 17 | B-35 | 5 | 108 | 40 | 72.25 | 60.1 | M12x1,50 - hex 19 | B15 |  | 705 | 2100
Volvo | S40 |  | M | 2004- | 8 | x | 17 | B-35 | 5 | 108 | 40 | 72.25 | 63.4 | M12x1,50 - hex 19 | D6 |  | 705 | 2100
Volvo | V50 |  | M | 2004- | 8 | x | 17 | B-35 | 5 | 108 | 40 | 72.25 | 63.4 | M12x1,50 - hex 19 | D6 |  | 705 | 2100
Volvo | C70 |  | M | 2006- | 8 | x | 17 | B-35 | 5 | 108 | 40 | 72.25 | 63.4 | M12x1,50 - hex 19 | D6 |  | 705 | 2100
Volvo | S60 |  | R | 2000- | 8 | x | 17 | B-35 | 5 | 108 | 40 | 72.25 | 65.1 | M14x1,50 - hex 19 | C19D30 |  | 705 | 2100
Volvo | V70 |  | S | 2000- | 8 | x | 17 | B-35 | 5 | 108 | 40 | 72.25 | 65.1 | M14x1,50 - hex 19 | C19D30 |  | 705 | 2100
Volvo | S70 |  | L | 1997-2000 | 8 | x | 17 | B-35 | 5 | 108 | 40 | 72.25 | 65.1 | M12x1,75 - hex 19 | VOLVO |  | 705 | 2100
Volvo | XC70 |  | S | 2006- | 8 | x | 17 | B-35 | 5 | 108 | 40 | 72.25 | 65.1 | M14x1,50 - hex 19 | C19D30 |  | 705 | 2100
Volvo | S80 |  | A | 2006- | 8 | x | 17 | B-35 | 5 | 108 | 40 | 72.25 | 63.4 | M14x1,50 - hex 19 | C19D30 |  | 705 | 2100
Volvo | XC70 |  | B | 2007- | 8 | x | 17 | B-35 | 5 | 108 | 40 | 72.25 | 63.4 | M14x1,50 - hex 19 | C19D30 |  | 705 | 2100
Volvo | V70 |  | B | 2007- | 8 | x | 17 | B-35 | 5 | 108 | 40 | 72.25 | 63.4 | M14x1,50 - hex 19 | C19D30 |  | 705 | 2100
Volvo | XC60 |  | D | 2008- | 8 | x | 17 | B-35 | 5 | 108 | 40 | 72.25 | 63.4 | M14x1,50 - hex 19 | C19D30 |  | 705 | 2100
Volvo | S80 |  | T | 1998-2006 | 8 | x | 17 | B-35 | 5 | 108 | 40 | 72.25 | 65.1 | M14x1,50 - hex 19 | C19D30 |  | 705 | 2100
Volvo | C70 |  | M | 2006- | 8 | x | 17 | B-35 | 5 | 108 | 40 | 72.25 | 63.4 | M12x1,50 - hex 19 | D6 |  | 705 | 2100
Volvo | C30 |  | M | 2007- | 8 | x | 17 | B-35 | 5 | 108 | 40 | 72.25 | 63.4 | M12x1,50 - hex 19 | D6 |  | 705 | 2100
Alfa Romeo | 159-159 SportWagon | NO: 147Kw - 191Kw (pinze Brembo) | 939 | 2005- | 8 | x | 17 | B-35 | 5 | 110 | 40 | 72.25 | 65.1 | M14x1,50 - hex 17 | B13 |  | 705 | 2100
Alfa Romeo | Brera - Spider | NO: 147Kw - 191Kw (pinze Brembo) | 939 | 2006- | 8 | x | 17 | B-35 | 5 | 110 | 40 | 72.25 | 65.1 | M14x1,50 - hex 17 | B13 |  | 705 | 2100
Fiat | Croma |  | 194 | 2005- | 8 | x | 17 | B-35 | 5 | 110 | 40 | 72.25 | 65.1 | M12x1,50 - hex 17 | B12 |  | 705 | 2100
Opel | Astra / Coupe_OPC/GTC/TWIN TOP |  | A-H … | 2004- | 8 | x | 17 | B-35 | 5 | 110 | 40 | 72.25 | 65.1 | M12x1,50 - hex 17 | B12 |  | 705 | 2100
Opel | Corsa-C |  | C | 2003-2006 | 8 | x | 17 | B-35 | 5 | 110 | 40 | 72.25 | 65.1 | M12x1,50 - hex 17 | B12 |  | 705 | 2100
Opel | Corsa-D |  | S-D | 2006- | 8 | x | 17 | B-35 | 5 | 110 | 40 | 72.25 | 65.1 | M12x1,50 - hex 17 | B12 |  | 705 | 2100
Opel | Meriva (5 hole) |  | X01Monocab | 2003- | 8 | x | 17 | B-35 | 5 | 110 | 40 | 72.25 | 65.1 | M12x1,50 - hex 17 | B12 |  | 705 | 2100
Opel | Signum |  | Vectra/Car, Z-C/S | 2003- | 8 | x | 17 | B-35 | 5 | 110 | 40 | 72.25 | 65.1 | M12x1,50 - hex 17 | B12 |  | 705 | 2100
Opel | Vectra |  | Vectra/Lim, Z-C, Vectra/SW, Z-C/SW | 2002- | 8 | x | 17 | B-35 | 5 | 110 | 40 | 72.25 | 65.1 | M12x1,50 - hex 17 | B12 |  | 705 | 2100
Opel | Zafira |  | T98 Monocab | 1999-2005 | 8 | x | 17 | B-35 | 5 | 110 | 40 | 72.25 | 65.1 | M12x1,50 - hex 17 | B12 |  | 705 | 2100
Opel | Zafira |  | A-H/Monocab | 2005- | 8 | x | 17 | B-35 | 5 | 110 | 40 | 72.25 | 65.1 | M12x1,50 - hex 17 | B12 |  | 705 | 2100
Saab | 9-3 |  | YS3D, YS3F | 1998-2002 | 8 | x | 17 | B-35 | 5 | 110 | 40 | 72.25 | 65.1 | M12x1,50 - hex 17 | B12 |  | 705 | 2100
Saab | 9-3 |  | YS3D, YS3F | 1998-2002 | 8 | x | 17 | B-35 | 5 | 110 | 40 | 72.25 | 65.1 | M12x1,50 - hex 17 | B12 |  | 705 | 2100
Citroën | C5 | CHIAVE O.E. CH17 / SW O.E. 17mm | R***** | 2008- | 8 | x | 17 | B-35 | 5 | 110 | 35 | 72.25 | 65.1 | M12x1,25 - hex 19 | B40LE |  | 705 | 2100
Saab | 9-5 |  | YS3E | 1997- | 8 | x | 17 | B-35 | 5 | 110 | 35 | 72.25 | 65.1 | M12x1,50 - hex 17 | B12 |  | 705 | 2100
Audi | Q5 |  | 8R | 2008- | 8 | x | 17 | B-35 | 5 | 112 | 35 | 72.25 | 66.6 | M14x1,50 - hex 17 | B13 |  | 705 | 2100
Audi | A5 |  | B8 | 2007- | 8 | x | 17 | B-35 | 5 | 112 | 35 | 72.25 | 66.45 | M14x1,50 - hex 17 | B13 |  | 705 | 2100
Audi | S5 |  | B8 | 2007- | 8 | x | 17 | B-35 | 5 | 112 | 35 | 72.25 | 66.45 | M14x1,50 - hex 17 | B13 |  | 705 | 2100
Audi | A4 |  | B8 | 2007- | 8 | x | 17 | B-35 | 5 | 112 | 35 | 72.25 | 66.45 | M14x1,50 - hex 17 | B13 |  | 705 | 2100
Audi | A4 | NO: S4 | B5 | 1994-2001 | 8 | x | 17 | B-35 | 5 | 112 | 35 | 72.25 | 57.1 | M14x1,50 - hex 17 | B13 |  | 705 | 2100
Audi | A4 |  | 8E | 2001- | 8 | x | 17 | B-35 | 5 | 112 | 35 | 72.25 | 57.1 | M14x1,50 - hex 17 | B13 |  | 705 | 2100
Audi | A4 |  | 8H | 2002- | 8 | x | 17 | B-35 | 5 | 112 | 35 | 72.25 | 57.1 | M14x1,50 - hex 17 | B13 |  | 705 | 2100
Audi | A4 | NO: 309Kw | QB6 | 2005- | 8 | x | 17 | B-35 | 5 | 112 | 35 | 72.25 | 57.1 | M14x1,50 - hex 17 | B13 |  | 705 | 2100
Audi | A6 | NO: V8 | 4B | 1998-2004 | 8 | x | 17 | B-35 | 5 | 112 | 35 | 72.25 | 57.1 | M14x1,50 - hex 17 | B13 |  | 705 | 2100
Audi | A6 |  | C4 | 1994-1997 | 8 | x | 17 | B-35 | 5 | 112 | 35 | 72.25 | 57.1 | M14x1,50 - hex 17 | B13 |  | 705 | 2100
Audi | A8 | NO: V12 309Kw,TDI 165Kw | D2 | 1998-2004 | 8 | x | 17 | B-35 | 5 | 112 | 35 | 72.25 | 57.1 | M14x1,50 - hex 17 | B13 |  | 705 | 2100
Seat | Exeo |  | 3R | 2009- | 8 | x | 17 | B-35 | 5 | 112 | 35 | 72.25 | 57.1 | M14x1,50 - hex 17 | B13 |  | 705 | 2100
Skoda | Superb |  | 3U | 2002- | 8 | x | 17 | B-35 | 5 | 112 | 35 | 72.25 | 57.1 | M14x1,50 - hex 17 | B13 |  | 705 | 2100
Skoda | Superb |  | 3T | 2007- | 8 | x | 17 | B-35 | 5 | 112 | 35 | 72.25 | 57.1 | M14x1,50 - hex 17 | B13 |  | 705 | 2100
Volkswagen | Eos |  | 1F | 2006- | 8 | x | 17 | B-35 | 5 | 112 | 35 | 72.25 | 57.1 | M14x1,50 - hex 17 | B13 |  | 705 | 2100
Volkswagen | Passat |  | 3B | 1996-2000 | 8 | x | 17 | B-35 | 5 | 112 | 35 | 72.25 | 57.1 | M14x1,50 - hex 17 | B13 |  | 705 | 2100
Volkswagen | Passat |  | 3BG | 2000-2005 | 8 | x | 17 | B-35 | 5 | 112 | 35 | 72.25 | 57.1 | M14x1,50 - hex 17 | B13 |  | 705 | 2100
Volkswagen | Passat W8 |  | 3BS | 2001-2005 | 8 | x | 17 | B-35 | 5 | 112 | 35 | 72.25 | 57.1 | M14x1,50 - hex 17 | B13 |  | 705 | 2100
Volkswagen | Passat CC |  | 3C-3CC | 2005-2008 | 8 | x | 17 | B-35 | 5 | 112 | 35 | 72.25 | 57.1 | M14x1,50 - hex 17 | B13 |  | 705 | 2100
Volkswagen | Scirocco |  | 13 | 2008- | 8 | x | 17 | B-35 | 5 | 112 | 35 | 72.25 | 57.1 | M14x1,50 - hex 17 | B13 |  | 705 | 2100
Mercedes | C-Klasse |  | 202 | 1993-2000 | 8 | x | 17 | B-35 | 5 | 112 | 35 | 72.25 | 66.6 | M12x1,50 - hex 17 | B12 |  | 705 | 2100
Mercedes | C-Klasse | NO: 220 200Kw - AMG C32 260Kw - C55T AMG 270Kw | 203 | 2000-2007 | 8 | x | 17 | B-35 | 5 | 112 | 35 | 72.25 | 66.6 | M12x1,50 - hex 17 | B12 |  | 705 | 2100
Mercedes | C-Klasse |  | 204 | 2007- | 8 | x | 17 | B-35 | 5 | 112 | 35 | 72.25 | 66.6 | M14x1,50 - hex 17 | B13 |  | 705 | 2100
Mercedes | GLK-Klasse | NO: AMG | 204X | 2008- | 8 | x | 17 | B-35 | 5 | 112 | 35 | 72.25 | 66.6 | M14x1,50 - hex 17 | B13 |  | 705 | 2100
Mercedes | CL-Klasse |  | 215 | 1999-2006 | 8 | x | 17 | B-35 | 5 | 112 | 35 | 72.25 | 66.6 | M14x1,50 - hex 17 | B13 |  | 705 | 2100
Mercedes | CLK-Klasse |  | 208 | 1997-2002 | 8 | x | 17 | B-35 | 5 | 112 | 35 | 72.25 | 66.6 | M12x1,50 - hex 17 | B12 |  | 705 | 2100
Mercedes | CLK-Klasse | NO: CLK 500 225kw e 55 AMG 270kw) | 209 | 2002- | 8 | x | 17 | B-35 | 5 | 112 | 35 | 72.25 | 66.6 | M12x1,50 - hex 17 | B12 |  | 705 | 2100
Mercedes | E-Klasse | INCLUDED: 285 Kw (E500) | 212-207 | 2008- | 8 | x | 17 | B-35 | 5 | 112 | 35 | 72.25 | 66.6 | M12x1,50 - hex 17 | B12 |  | 705 | 2100
Mercedes | E-Klasse | NO: E400,E420,E36AMG,no 210F | 210 | 1996-2002 | 8 | x | 17 | B-35 | 5 | 112 | 35 | 72.25 | 66.6 | M12x1,50 - hex 17 | B12 |  | 705 | 2100
Mercedes | E-Klasse | NO: 55 AMG 350Kw | 211 | 2002- | 8 | x | 17 | B-35 | 5 | 112 | 35 | 72.25 | 66.6 | M14x1,50 - hex 17 | B13 |  | 705 | 2100
Mercedes | S-Klasse | NO: S500 285Kw,350 200Kw | 221 | 2006- | 8 | x | 17 | B-35 | 5 | 112 | 35 | 72.25 | 66.6 | M14x1,50 - hex 17 | B13 |  | 705 | 2100
Mercedes | SLK-Klasse |  | 170 | 1996-2004 | 8 | x | 17 | B-35 | 5 | 112 | 35 | 72.25 | 66.6 | M12x1,50 - hex 17 | B12 |  | 705 | 2100
Mercedes | SLK-Klasse |  | 171 | 2004- | 8 | x | 17 | B-35 | 5 | 112 | 35 | 72.25 | 66.6 | M12x1,50 - hex 17 | B12 |  | 705 | 2100
Mercedes | Vaneo |  | 414 | 2002-2006 | 8 | x | 17 | B-35 | 5 | 112 | 35 | 72.25 | 66.6 | M12x1,50 - hex 17 | B12 |  | 705 | 2100
Audi | A3 - A3 Sportback |  | 8P | 2003- | 8 | x | 17 | B-35 | 5 | 112 | 45 | 72.25 | 57.1 | M14x1,50 - hex 17 | B13 |  | 705 | 2100
Audi | TT |  | 8J | 2006- | 8 | x | 17 | B-35 | 5 | 112 | 45 | 72.25 | 57.1 | M14x1,50 - hex 17 | B13 |  | 705 | 2100
Audi | A4 |  | B8 | 2007- | 8 | x | 17 | B-35 | 5 | 112 | 45 | 72.25 | 66.45 | M14x1,50 - hex 17 | B13 |  | 705 | 2100
Audi | A4 | NO: 120-170Kw | 8E | 2001- | 8 | x | 17 | B-35 | 5 | 112 | 45 | 72.25 | 57.1 | M14x1,50 - hex 17 | B13 |  | 705 | 2100
Audi | A6 | NO: S6 - 320Kw | 4F | 2004- | 8 | x | 17 | B-35 | 5 | 112 | 45 | 72.25 | 57.1 | M14x1,50 - hex 17 | B13 |  | 705 | 2100
Mercedes | GLK-Klasse | NO: AMG | 204X | 2008- | 8 | x | 17 | B-35 | 5 | 112 | 45 | 72.25 | 66.6 | M14x1,50 - hex 17 | B13 |  | 705 | 2100
Mercedes | A-Klasse | NO: 92Kw | 168 | 1997-2004 | 8 | x | 17 | B-35 | 5 | 112 | 45 | 72.25 | 66.6 | M12x1,50 - hex 17 | B12 |  | 705 | 2100
Mercedes | A-Klasse |  | 169 | 2004- | 8 | x | 17 | B-35 | 5 | 112 | 45 | 72.25 | 66.6 | M14x1,50 - hex 17 | B13 |  | 705 | 2100
Mercedes | B-Klasse |  | 245 | 2005- | 8 | x | 17 | B-35 | 5 | 112 | 45 | 72.25 | 66.6 | M14x1,50 - hex 17 | B13 |  | 705 | 2100
Mercedes | C-Klasse | NO : 336-373 Kw (no AMG) | 204 | 2007- | 8 | x | 17 | B-35 | 5 | 112 | 45 | 72.25 | 66.6 | M14x1,50 - hex 17 | B13 |  | 705 | 2100
Mercedes | S-Klasse |  | 220 | 1998-2005 | 8 | x | 17 | B-35 | 5 | 112 | 45 | 72.25 | 66.6 | M14x1,50 - hex 17 | B13 |  | 705 | 2100
Seat | Altea - Altea XL - Altea Freetrack |  | 5P | 2004- | 8 | x | 17 | B-35 | 5 | 112 | 45 | 72.25 | 57.1 | M14x1,50 - hex 17 | B13 |  | 705 | 2100
Seat | Leon | NO: Cupra e FR | 1P | 2005- | 8 | x | 17 | B-35 | 5 | 112 | 45 | 72.25 | 57.1 | M14x1,50 - hex 17 | B13 |  | 705 | 2100
Seat | Toledo |  | 5P | 2005- | 8 | x | 17 | B-35 | 5 | 112 | 45 | 72.25 | 57.1 | M14x1,50 - hex 17 | B13 |  | 705 | 2100
Skoda | Yeti |  | 5L | 2009- | 8 | x | 17 | B-35 | 5 | 112 | 45 | 72.25 | 57.1 | M14x1,50 - hex 17 | B13 |  | 705 | 2100
Skoda | Superb |  | 3T | 2007- | 8 | x | 17 | B-35 | 5 | 112 | 45 | 72.25 | 57.1 | M14x1,50 - hex 17 | B13 |  | 705 | 2100
Skoda | Octavia |  | 1Z | 2004- | 8 | x | 17 | B-35 | 5 | 112 | 45 | 72.25 | 57.1 | M14x1,50 - hex 17 | B13 |  | 705 | 2100
Volkswagen | Eos |  | 1F | 2006- | 8 | x | 17 | B-35 | 5 | 112 | 45 | 72.25 | 57.1 | M14x1,50 - hex 17 | B13 |  | 705 | 2100
Volkswagen | Golf VI | NO: R32 | 1K | 2008- | 8 | x | 17 | B-35 | 5 | 112 | 45 | 72.25 | 57.1 | M14x1,50 - hex 17 | B13 |  | 705 | 2100
Volkswagen | Golf V | NO: R32 | 1K | 2003- | 8 | x | 17 | B-35 | 5 | 112 | 45 | 72.25 | 57.1 | M14x1,50 - hex 17 | B13 |  | 705 | 2100
Volkswagen | Golf V Plus |  | 1KP | 2004- | 8 | x | 17 | B-35 | 5 | 112 | 45 | 72.25 | 57.1 | M14x1,50 - hex 17 | B13 |  | 705 | 2100
Volkswagen | Jetta |  | 1KM | 2005- | 8 | x | 17 | B-35 | 5 | 112 | 45 | 72.25 | 57.1 | M14x1,50 - hex 17 | B13 |  | 705 | 2100
Volkswagen | Touran |  | 1T | 2003- | 8 | x | 17 | B-35 | 5 | 112 | 45 | 72.25 | 57.1 | M14x1,50 - hex 17 | B13 |  | 705 | 2100
Volkswagen | Passat |  | 3C | 2005-2008 | 8 | x | 17 | B-35 | 5 | 112 | 45 | 72.25 | 57.1 | M14x1,50 - hex 17 | B13 |  | 705 | 2100
Volkswagen | Tiguan |  | 5N | 2007- | 8 | x | 17 | B-35 | 5 | 112 | 45 | 72.25 | 57.1 | M14x1,50 - hex 17 | B13 |  | 705 | 2100
DR | 3/5 |  |  | 2006- | 8 | x | 17 | B-35 | 5 | 114.3 | 40 | 79.55 | 60.1 | M12x1,50 - hex 21 | D8 |  | 705 | 2100
Fiat | Sedici |  | FY | 2006- | 8 | x | 17 | B-35 | 5 | 114.3 | 40 | 79.55 | 60.1 | M12x1,50 - hex 17 | B12 |  | 705 | 2100
Lexus | GS 300 |  | S16 | 1998-2005 | 8 | x | 17 | B-35 | 5 | 114.3 | 40 | 79.55 | 60.1 | M12x1,50 - hex 21 | D8 |  | 705 | 2100
Lexus | GS 430 |  | S16 | 2000-2005 | 8 | x | 17 | B-35 | 5 | 114.3 | 40 | 79.55 | 60.1 | M12x1,50 - hex 21 | D8 |  | 705 | 2100
Lexus | LS 400 |  | F2 | 1997-2000 | 8 | x | 17 | B-35 | 5 | 114.3 | 40 | 79.55 | 60.1 | M12x1,50 - hex 21 | D8 |  | 705 | 2100
Lexus | IS 200 - IS 250 |  | XE2 | 2006- | 8 | x | 17 | B-35 | 5 | 114.3 | 40 | 79.55 | 60.1 | M12x1,50 - hex 21 | D8 |  | 705 | 2100
Lexus | IS 200 - IS 300 |  | XE1 | 2001-2006 | 8 | x | 17 | B-35 | 5 | 114.3 | 40 | 79.55 | 60.1 | M12x1,50 - hex 21 | D8 |  | 705 | 2100
Toyota | Avensis | included Kombi | T27 | 2008- | 8 | x | 17 | B-35 | 5 | 114.3 | 40 | 79.55 | 60.1 | M12x1,50 - hex 21 | D8 |  | 705 | 2100
Toyota | Avensis 2,2 D-4D |  | T25 | 2005- | 8 | x | 17 | B-35 | 5 | 114.3 | 40 | 79.55 | 60.1 | M12x1,50 - hex 21 | D8 |  | 705 | 2100
Toyota | Verso |  | AR2 | 2009- | 8 | x | 17 | B-35 | 5 | 114.3 | 40 | 79.55 | 60.1 | M12x1,50 - hex 21 | D8 |  | 705 | 2100
Toyota | Avensis Verso |  | M2 | 2001- | 8 | x | 17 | B-35 | 5 | 114.3 | 40 | 79.55 | 60.1 | M12x1,50 - hex 21 | D8 |  | 705 | 2100
Toyota | Camry |  | V3 | 2001- | 8 | x | 17 | B-35 | 5 | 114.3 | 40 | 79.55 | 60.1 | M12x1,50 - hex 21 | D8 |  | 705 | 2100
Toyota | Camry |  | V2 | 1996-2001 | 8 | x | 17 | B-35 | 5 | 114.3 | 40 | 79.55 | 60.1 | M12x1,50 - hex 21 | D8 |  | 705 | 2100
Toyota | Verso |  | R1 | 2004- | 8 | x | 17 | B-35 | 5 | 114.3 | 40 | 79.55 | 60.1 | M12x1,50 - hex 21 | D8 |  | 705 | 2100
Toyota | Corolla Verso |  | R1 | 2004- | 8 | x | 17 | B-35 | 5 | 114.3 | 40 | 79.55 | 60.1 | M12x1,50 - hex 21 | D8 |  | 705 | 2100
Toyota | RAV4 |  | A2 | 2000-2006 | 8 | x | 17 | B-35 | 5 | 114.3 | 40 | 79.55 | 60.1 | M12x1,50 - hex 21 | D8 |  | 705 | 2100
Toyota | RAV4 |  | XA,XA1 | 1994-2000 | 8 | x | 17 | B-35 | 5 | 114.3 | 40 | 79.55 | 60.1 | M12x1,50 - hex 21 | D8 |  | 705 | 2100
Toyota | RAV4 |  | XA3 | 2006- | 8 | x | 17 | B-35 | 5 | 114.3 | 40 | 79.55 | 60.1 | M12x1,50 - hex 21 | D8 |  | 705 | 2100
Toyota | Auris |  | E15J, E15UT | 2007- | 8 | x | 17 | B-35 | 5 | 114.3 | 40 | 79.55 | 60.1 | M12x1,50 - hex 21 | D8 |  | 705 | 2100
Honda | Civic Type R |  | EP3 | 2001-2006 | 8 | x | 17 | B-35 | 5 | 114.3 | 40 | 79.55 | 64.1 | M12x1,50 - hex 19 | D6 |  | 705 | 2100
Honda | S2000 (HA) |  | AP1 | 1999 | 8 | x | 17 | B-35 | 5 | 114.3 | 40 | 79.55 | 64.1 | M12x1,50 - hex 19 | D6 |  | 705 | 2100
Honda | S2000 (VA) |  | AP1 | 1999 | 8 | x | 17 | B-35 | 5 | 114.3 | 40 | 79.55 | 70.1 | M12x1,50 - hex 19 | D6 |  | 705 | 2100
Honda | Accord Type R |  | CH1 | 1998-2001 | 8 | x | 17 | B-35 | 5 | 114.3 | 40 | 79.55 | 64.1 | M12x1,50 - hex 19 | D6 |  | 705 | 2100
Honda | Accord |  | CL7, CL9, CM1, CM2, CN1, CN2 | 2003- | 8 | x | 17 | B-35 | 5 | 114.3 | 40 | 79.55 | 64.1 | M12x1,50 - hex 19 | D6 |  | 705 | 2100
Honda | Accord |  | CU1, CU3, CU2, CW1, CW2, CW3 | 2008- | 8 | x | 17 | B-35 | 5 | 114.3 | 40 | 79.55 | 64.1 | M12x1,50 - hex 19 | D6 |  | 705 | 2100
Honda | CR-V |  | RD1,RD3 | 1997-2004 | 8 | x | 17 | B-35 | 5 | 114.3 | 40 | 79.55 | 64.1 | M12x1,50 - hex 19 | D6 |  | 705 | 2100
Honda | CR-V |  | RD8, RD9 | 2004-2007 | 8 | x | 17 | B-35 | 5 | 114.3 | 40 | 79.55 | 64.1 | M12x1,50 - hex 19 | D6 |  | 705 | 2100
Honda | HR-V |  | GH1,GH2,GH3,GH4 | 1999-2006 | 8 | x | 17 | B-35 | 5 | 114.3 | 40 | 79.55 | 64.1 | M12x1,50 - hex 19 | D6 |  | 705 | 2100
Honda | FR-V |  | BE1,BE3,BE5 | 2004- | 8 | x | 17 | B-35 | 5 | 114.3 | 40 | 79.55 | 64.1 | M12x1,50 - hex 19 | D6 |  | 705 | 2100
Nissan | Almera Tino |  | V10 | 2000-2006 | 8 | x | 17 | B-35 | 5 | 114.3 | 40 | 79.55 | 66.1 | M12x1,25 - hex 21 | D9 |  | 705 | 2100
Nissan | Maxima |  | A32 | 1995-2000 | 8 | x | 17 | B-35 | 5 | 114.3 | 40 | 79.55 | 66.1 | M12x1,25 - hex 21 | D9 |  | 705 | 2100
Nissan | Maxima QX |  | A33 | 2000- | 8 | x | 17 | B-35 | 5 | 114.3 | 40 | 79.55 | 66.1 | M12x1,25 - hex 21 | D9 |  | 705 | 2100
Nissan | Primera |  | P12 | 2002-2006 | 8 | x | 17 | B-35 | 5 | 114.3 | 40 | 79.55 | 66.1 | M12x1,25 - hex 21 | D9 |  | 705 | 2100
Nissan | Qashqai, Qashqai+2 |  | J10 | 2007- | 8 | x | 17 | B-35 | 5 | 114.3 | 40 | 79.55 | 66.1 | M12x1,25 - hex 21 | D9 |  | 705 | 2100
Renault | Laguna GT |  | T | 2007- | 8 | x | 17 | B-35 | 5 | 114.3 | 40 | 79.55 | 66.1 | M14x1,50 - hex 17 | B13 |  | 705 | 2100
Renault | Megane III | included Coupe | Z | 2008- | 8 | x | 17 | B-35 | 5 | 114.3 | 40 | 79.55 | 66.1 | M12x1,50 - hex 17 | B12 |  | 705 | 2100
Renault | Laguna III | included GT | T | 2007- | 8 | x | 17 | B-35 | 5 | 114.3 | 40 | 79.55 | 66.1 | M14x1,50 - hex 17 | B13 |  | 705 | 2100
Renault | Koleos |  | Y | 2008- | 8 | x | 17 | B-35 | 5 | 114.3 | 40 | 79.55 | 66.1 | M12x1,25 - hex 21 | D9 |  | 705 | 2100
Nissan | X-Trail II |  | T31 | 2006- | 8 | x | 17 | B-35 | 5 | 114.3 | 40 | 79.55 | 66.1 | M12x1,25 - hex 21 | D9 |  | 705 | 2100
Nissan | X-Trail |  | T30 | 2001- | 8 | x | 17 | B-35 | 5 | 114.3 | 40 | 79.55 | 66.1 | M12x1,25 - hex 21 | D9 |  | 705 | 2100
Daihatsu | Terios |  | J2 | 2006- | 8 | x | 17 | B-35 | 5 | 114.3 | 40 | 79.55 | 66.6 | M12x1,50 - hex 19 | D6 |  | 705 | 2100
Hyundai | i30 |  | FD | 2007- | 8 | x | 17 | B-35 | 5 | 114.3 | 40 | 79.55 | 67.1 | M12x1,50 - hex 21 | D8 |  | 705 | 2100
Hyundai | Coupe' |  | GK | 2002- | 8 | x | 17 | B-35 | 5 | 114.3 | 40 | 79.55 | 67.1 | M12x1,50 - hex 21 | D8 |  | 705 | 2100
Hyundai | Santa Fè |  | SM | 2000-2006 | 8 | x | 17 | B-35 | 5 | 114.3 | 40 | 79.55 | 67.1 | M12x1,50 - hex 21 | D8 |  | 705 | 2100
Hyundai | Santa Fè | ATTENZIONE: CAR MAX 725Kg | CM | 2009- | 8 | x | 17 | B-35 | 5 | 114.3 | 40 | 79.55 | 67.1 | M12x1,50 - hex 21 | D8 |  | 705 | 2100
Hyundai | Sonata |  | NF | 2004- | 8 | x | 17 | B-35 | 5 | 114.3 | 40 | 79.55 | 67.1 | M12x1,50 - hex 21 | D8 |  | 705 | 2100
Hyundai | Trajet |  | FO | 1999- | 8 | x | 17 | B-35 | 5 | 114.3 | 40 | 79.55 | 67.1 | M12x1,50 - hex 21 | D8 |  | 705 | 2100
Hyundai | Tucson |  | JM | 2003-2005 | 8 | x | 17 | B-35 | 5 | 114.3 | 40 | 79.55 | 67.1 | M12x1,50 - hex 21 | D8 |  | 705 | 2100
Hyundai | XG 25/30 |  | XG | 2000 | 8 | x | 17 | B-35 | 5 | 114.3 | 40 | 79.55 | 67.1 | M12x1,50 - hex 21 | D8 |  | 705 | 2100
Kia | Carens |  | FC | 2002- | 8 | x | 17 | B-35 | 5 | 114.3 | 40 | 79.55 | 67.1 | M12x1,50 - hex 21 | D8 |  | 705 | 2100
Kia | Venga |  | YN | 2010- | 8 | x | 17 | B-35 | 5 | 114.3 | 40 | 79.55 | 67.1 | M12x1,50 - hex 21 | D8 |  | 705 | 2100
Kia | Soul |  | AM | 2009- | 8 | x | 17 | B-35 | 5 | 114.3 | 40 | 79.55 | 67.1 | M12x1,50 - hex 21 | D8 |  | 705 | 2100
Kia | Cee'd |  | ED | 2007- | 8 | x | 17 | B-35 | 5 | 114.3 | 40 | 79.55 | 67.1 | M12x1,50 - hex 21 | D8 |  | 705 | 2100
Kia | Magentis |  | GE | 2006- | 8 | x | 17 | B-35 | 5 | 114.3 | 40 | 79.55 | 67.1 | M12x1,50 - hex 21 | D8 |  | 705 | 2100
Kia | Opirus |  | LD | 2003- | 8 | x | 17 | B-35 | 5 | 114.3 | 40 | 79.55 | 67.1 | M12x1,50 - hex 21 | D8 |  | 705 | 2100
Kia | Sportage |  | JE | 2004- | 8 | x | 17 | B-35 | 5 | 114.3 | 40 | 79.55 | 67.1 | M12x1,50 - hex 21 | D8 |  | 705 | 2100
Mazda | 3 |  | BK | 2003- | 8 | x | 17 | B-35 | 5 | 114.3 | 40 | 79.55 | 67.1 | M12x1,50 - hex 21 | D8 |  | 705 | 2100
Mazda | 5 |  | CR1 | 2005- | 8 | x | 17 | B-35 | 5 | 114.3 | 40 | 79.55 | 67.1 | M12x1,50 - hex 21 | D8 |  | 705 | 2100
Mazda | 6 |  | GH | 2008- | 8 | x | 17 | B-35 | 5 | 114.3 | 40 | 79.55 | 67.1 | M12x1,50 - hex 21 | D8 |  | 705 | 2100
Mazda | 6 |  | GG/GY | 2002- | 8 | x | 17 | B-35 | 5 | 114.3 | 40 | 79.55 | 67.1 | M12x1,50 - hex 21 | D8 |  | 705 | 2100
Mazda | CX-7 |  | ER | 2007- | 8 | x | 17 | B-35 | 5 | 114.3 | 40 | 79.55 | 67.1 | M12x1,50 - hex 21 | D8 |  | 705 | 2100
Mazda | 323 |  | BJ,BJD | 2000-2005 | 8 | x | 17 | B-35 | 5 | 114.3 | 40 | 79.55 | 67.1 | M12x1,50 - hex 21 | D8 |  | 705 | 2100
Mazda | 626 |  | GF/GW | 1997-2003 | 8 | x | 17 | B-35 | 5 | 114.3 | 40 | 79.55 | 67.1 | M12x1,50 - hex 21 | D8 |  | 705 | 2100
Mazda | Premacy |  | CP | 1999-2006 | 8 | x | 17 | B-35 | 5 | 114.3 | 40 | 79.55 | 67.1 | M12x1,50 - hex 21 | D8 |  | 705 | 2100
Mazda | RX-8 |  | SE | 2003- | 8 | x | 17 | B-35 | 5 | 114.3 | 40 | 79.55 | 67.1 | M12x1,50 - hex 21 | D8 |  | 705 | 2100
Mazda | Tribute |  | EP,-/R,EP2,-/R | 2000-2006 | 8 | x | 17 | B-35 | 5 | 114.3 | 40 | 79.55 | 67.1 | M12x1,50 - hex 21 | D8 |  | 705 | 2100
Mazda | Xedos 6 |  | CA | 1991-2000 | 8 | x | 17 | B-35 | 5 | 114.3 | 40 | 79.55 | 67.1 | M12x1,50 - hex 21 | D8 |  | 705 | 2100
Mazda | Xedos 9 |  | TA | 1993-2004 | 8 | x | 17 | B-35 | 5 | 114.3 | 40 | 79.55 | 67.1 | M12x1,50 - hex 21 | D8 |  | 705 | 2100
Mitsubishi | Grandis |  | NA0W | 2005- | 8 | x | 17 | B-35 | 5 | 114.3 | 40 | 79.55 | 67.1 | M12x1,50 - hex 21 | D8 |  | 705 | 2100
Mitsubishi | Lancer |  | CY0 | 2008- | 8 | x | 17 | B-35 | 5 | 114.3 | 40 | 79.55 | 67.1 | M12x1,50 - hex 21 | D8 |  | 705 | 2100
Mitsubishi | Outlander |  | CUOW | 2003- | 8 | x | 17 | B-35 | 5 | 114.3 | 40 | 79.55 | 67.1 | M12x1,50 - hex 21 | D8 |  | 705 | 2100
Mitsubishi | Outlander |  | CW0 | 2007- | 8 | x | 17 | B-35 | 5 | 114.3 | 40 | 79.55 | 67.1 | M12x1,50 - hex 21 | D8 |  | 705 | 2100
Suzuki | SX4 |  | EY | 2006- | 8 | x | 17 | B-35 | 5 | 114.3 | 40 | 79.55 | 60.1 | M12x1,50 - hex 17 | B12 |  | 705 | 2100
Suzuki | Grand Vitara |  | JT | 2005- | 8 | x | 17 | B-35 | 5 | 114.3 | 40 | 79.55 | 60.1 | M12x1,25 - hex 19 | D2 |  | 705 | 2100
Chrysler-Jeep | 300M |  | LR | 2006- | 8 | x | 17 | B-35 | 5 | 114.3 | 40 | 79.55 | 71.6 | M12x1,50 - hex 19 | D6 |  | 705 | 2100
Opel | Insigna | O.E. SW 22mm - Chiave O.E. da 22mm | OG-A | 2009- | 8 | x | 17 | B-35 | 5 | 120 | 35 | 72.6 | 67.1 | M14x1,50 - hex 19 | D13 |  | 705 | 2100
Bmw | Serie 5 4X4 (E60-E61) |  | 560X | 2005- | 8 | x | 17 | B-35 | 5 | 120 | 35 | 72.6 | 72.6 | M12x1,50 - hex 17 | B12 |  | 705 | 2100
Bmw | X1 |  | X1 | 2009- | 8 | x | 17 | B-35 | 5 | 120 | 35 | 72.6 | 72.6 | M12x1,50 - hex 17 | B12 |  | 705 | 2100
Bmw | Serie 3 (E92) |  | 392 | 2008- | 8 | x | 17 | B-35 | 5 | 120 | 35 | 72.6 | 72.6 | M12x1,50 - hex 17 | B12 |  | 705 | 2100
Bmw | Serie 3 (E90) | NO:325i 160Kw - 330i 190Kw - 335i 225Kw - 325i COUPE' 160Kw | 390L-390X-392C | 2005- | 8 | x | 17 | B-35 | 5 | 120 | 35 | 72.6 | 72.6 | M12x1,50 - hex 17 | B12 |  | 705 | 2100
Bmw | Serie 3 (E46) |  | 346C,346K,346L,346R,346X | 1998-2005 | 8 | x | 17 | B-35 | 5 | 120 | 35 | 72.6 | 72.6 | M12x1,50 - hex 17 | B12 |  | 705 | 2100
Bmw | Z3 |  | R/C | 1996-2003 | 8 | x | 17 | B-35 | 5 | 120 | 35 | 72.6 | 72.6 | M12x1,50 - hex 17 | B12 |  | 705 | 2100
Bmw | Z4 | NO: ROADSTER 282Kw | Z85, M85 | 2002- | 8 | x | 17 | B-35 | 5 | 120 | 35 | 72.6 | 72.6 | M12x1,50 - hex 17 | B12 |  | 705 | 2100
Bmw | Serie 1 /Coupe / Cabriolet (E81) |  | 187 | 2004- | 8 | x | 17 | B-35 | 5 | 120 | 35 | 72.6 | 72.6 | M12x1,50 - hex 17 | B12 |  | 705 | 2100
Bmw | X3 |  | X83 | 2004- | 8 | x | 17 | B-35 | 5 | 120 | 35 | 72.6 | 72.6 | M14x1,50 - hex 17 | B13 |  | 705 | 2100
Alfa Romeo | Mito | NO: 114Kw | 955 | 2008- | 7 | x | 16 | B-35 | 4 | 98 | 33 | 58.1 | 58.1 | M12x1,25 - hex 17 | C17B24 |  | 710 | 1990
Fiat | Coupe |  | 175, FA | 1994-2000 | 7 | x | 16 | B-35 | 4 | 98 | 33 | 58.1 | 58.1 | M12x1,25 - hex 19 | B14 |  | 710 | 1990
Fiat | Stilo |  | 192 | 2001- | 7 | x | 16 | B-35 | 4 | 98 | 33 | 58.1 | 58.1 | M12x1,25 - hex 17 | C17B28 |  | 710 | 1990
Fiat | Marea |  | 185 | 1996- | 7 | x | 16 | B-35 | 4 | 98 | 33 | 58.1 | 58.1 | M12x1,25 - hex 19 | B14 |  | 710 | 1990
Fiat | Palio |  | 178 | 1998-2004 | 7 | x | 16 | B-35 | 4 | 98 | 33 | 58.1 | 58.1 | M12x1,25 - hex 19 | B14 |  | 710 | 1990
Fiat | Multipla |  | 186 | 1998- | 7 | x | 16 | B-35 | 4 | 98 | 33 | 58.1 | 58.1 | M12x1,25 - hex 19 | B14 |  | 710 | 1990
Fiat | Bravo |  | 198 | 2007- | 7 | x | 16 | B-35 | 4 | 98 | 33 | 58.1 | 58.1 | M12x1,25 - hex 17 | C17B24 |  | 710 | 1990
Lancia | Delta | only 16" O.E., no 147 Kw - 1,8lt | 844 | 2008- | 7 | x | 16 | B-35 | 4 | 98 | 33 | 58.1 | 58.1 | M12x1,25 - hex 17 | C17B24 |  | 710 | 1990
Fiat | Idea |  | 350 | 2003- | 7 | x | 16 | B-35 | 4 | 98 | 33 | 58.1 | 58.1 | M12x1,25 - hex 17 | C17B24 |  | 710 | 1990
Ford | Ka | Togliere i pioli di centraggio dal piano di appoggio | RU8 | 2008- | 7 | x | 16 | B-35 | 4 | 98 | 33 | 58.1 | 58.1 | M12x1,25 - hex 17 | C17B24 |  | 710 | 1990
Fiat | 500 |  | 312 | 2007- | 7 | x | 16 | B-35 | 4 | 98 | 33 | 58.1 | 58.1 | M12x1,25 - hex 17 | C17B24 |  | 710 | 1990
Abarth | 500 | Togliere i pioli di centraggio dal piano di appoggio | 1,4 Turbo 99Kw | 2008- | 7 | x | 16 | B-35 | 4 | 98 | 33 | 58.1 | 58.1 | M12x1,25 - hex 17 | C17B24 |  | 710 | 1990
Lancia | Delta |  | 836 | 1993-1999 | 7 | x | 16 | B-35 | 4 | 98 | 33 | 58.1 | 58.1 | M12x1,25 - hex 19 | C19B26 |  | 710 | 1990
Lancia | Lybra |  | 839 | 1999- | 7 | x | 16 | B-35 | 4 | 98 | 33 | 58.1 | 58.1 | M12x1,25 - hex 17 | C17B24 |  | 710 | 1990
Lancia | Musa |  | 350 | 2004- | 7 | x | 16 | B-35 | 4 | 98 | 33 | 58.1 | 58.1 | M12x1,25 - hex 17 | C17B24 |  | 710 | 1990
Lancia | Y |  | 840 | 1996-2004 | 7 | x | 16 | B-35 | 4 | 98 | 33 | 58.1 | 58.1 | M12x1,25 - hex 19 | C19B26 |  | 710 | 1990
Lancia | Ypsilon |  | 843 | 2003- | 7 | x | 16 | B-35 | 4 | 98 | 33 | 58.1 | 58.1 | M12x1,25 - hex 17 | C17B24 |  | 710 | 1990
Alfa Romeo | Mito | NO: 114Kw | 955 | 2008- | 7 | x | 16 | B-35 | 4 | 100 | 38 | 72.25 | 58.1 | M12x1,25 - hex 17 | A39LE |  | 710 | 1990
Fiat | Coupe | NO: turbo 20v del '96 | 175, FA | 1994-2000 | 7 | x | 16 | B-35 | 4 | 100 | 38 | 72.25 | 58.1 | M12x1,25 - hex 19 | B39LE |  | 710 | 1990
Fiat | Stilo |  | 192 | 2001- | 7 | x | 16 | B-35 | 4 | 100 | 38 | 72.25 | 58.1 | M12x1,25 - hex 17 | A39LE |  | 710 | 1990
Fiat | Marea |  | 185 | 1996- | 7 | x | 16 | B-35 | 4 | 100 | 38 | 72.25 | 58.1 | M12x1,25 - hex 19 | B39LE |  | 710 | 1990
Fiat | Palio |  | 178 | 1998-2004 | 7 | x | 16 | B-35 | 4 | 100 | 38 | 72.25 | 58.1 | M12x1,25 - hex 19 | B39LE |  | 710 | 1990
Fiat | Bravo |  | 198 | 2007- | 7 | x | 16 | B-35 | 4 | 100 | 38 | 72.25 | 58.1 | M12x1,25 - hex 17 | A39LE |  | 710 | 1990
Fiat | Fiorino/Qubo |  | 225,225L | 2008- | 7 | x | 16 | B-35 | 4 | 100 | 38 | 72.25 | 58.1 | M12x1,25 - hex 17 | A39LE |  | 710 | 1990
Fiat | Idea |  | 350 | 2003- | 7 | x | 16 | B-35 | 4 | 100 | 38 | 72.25 | 58.1 | M12x1,25 - hex 17 | A39LE |  | 710 | 1990
Ford | Ka | Togliere i pioli di centraggio dal piano di appoggio | RU8 | 2008- | 7 | x | 16 | B-35 | 4 | 100 | 38 | 72.25 | 58.1 | M12x1,25 - hex 17 | A39LE |  | 710 | 1990
Fiat | 500 |  | 312 | 2007- | 7 | x | 16 | B-35 | 4 | 100 | 38 | 72.25 | 58.1 | M12x1,25 - hex 17 | A39LE |  | 710 | 1990
Abarth | 500 | Togliere i pioli di centraggio dal piano di appoggio | 1,4 Turbo 99Kw | 2008- | 7 | x | 16 | B-35 | 4 | 100 | 38 | 72.25 | 58.1 | M12x1,25 - hex 17 | A39LE |  | 710 | 1990
Lancia | Delta |  | 836 | 1993-1999 | 7 | x | 16 | B-35 | 4 | 100 | 38 | 72.25 | 58.1 | M12x1,25 - hex 19 | B39LE |  | 710 | 1990
Lancia | Lybra |  | 839 | 1999- | 7 | x | 16 | B-35 | 4 | 100 | 38 | 72.25 | 58.1 | M12x1,25 - hex 17 | A39LE |  | 710 | 1990
Lancia | Musa |  | 350 | 2004- | 7 | x | 16 | B-35 | 4 | 100 | 38 | 72.25 | 58.1 | M12x1,25 - hex 17 | A39LE |  | 710 | 1990
Lancia | Y |  | 840 | 1996-2004 | 7 | x | 16 | B-35 | 4 | 100 | 38 | 72.25 | 58.1 | M12x1,25 - hex 19 | B39LE |  | 710 | 1990
Lancia | Ypsilon |  | 843 | 2003- | 7 | x | 16 | B-35 | 4 | 100 | 38 | 72.25 | 58.1 | M12x1,25 - hex 17 | A39LE |  | 710 | 1990
Citroën | Nemo | Togliere i pioli di centraggio dal piano di appoggio | A,225L | 2008- | 7 | x | 16 | B-35 | 4 | 100 | 38 | 72.25 | 58.1 | M12x1,25 - hex 17 | A39LE |  | 710 | 1990
Citroën | C1 |  | P******* | 2005- | 7 | x | 16 | B-35 | 4 | 100 | 38 | 72.25 | 54.1 | M12x1,50 - hex 17 | B12 |  | 710 | 1990
Hyundai | i20 |  | PB | 2009- | 7 | x | 16 | B-35 | 4 | 100 | 38 | 72.25 | 54.1 | M12x1,50 - hex 21 | D8 |  | 710 | 1990
Hyundai | i10 |  | PA | 2008- | 7 | x | 16 | B-35 | 4 | 100 | 38 | 72.25 | 54.1 | M12x1,50 - hex 21 | D8 |  | 710 | 1990
Hyundai | Accent |  | MC,MCT | 2004-2007 | 7 | x | 16 | B-35 | 4 | 100 | 38 | 72.25 | 54.1 | M12x1,50 - hex 21 | D8 |  | 710 | 1990
Hyundai | Getz |  | TB | 2002- | 7 | x | 16 | B-35 | 4 | 100 | 38 | 72.25 | 54.1 | M12x1,50 - hex 21 | D8 |  | 710 | 1990
Kia | Picanto |  | BA | 2005- | 7 | x | 16 | B-35 | 4 | 100 | 38 | 72.25 | 54.1 | M12x1,50 - hex 21 | D8 |  | 710 | 1990
Kia | Rio |  | DE | 2005- | 7 | x | 16 | B-35 | 4 | 100 | 38 | 72.25 | 54.1 | M12x1,50 - hex 21 | D8 |  | 710 | 1990
Mazda | Demio |  | DW | 1998-2003 | 7 | x | 16 | B-35 | 4 | 100 | 38 | 72.25 | 54.1 | M12x1,50 - hex 21 | D8 |  | 710 | 1990
Mazda | 323 |  | BJ,BJD | 1998-2005 | 7 | x | 16 | B-35 | 4 | 100 | 38 | 72.25 | 54.1 | M12x1,50 - hex 21 | D8 |  | 710 | 1990
Mazda | 2 |  | DE,DE1 | 2007- | 7 | x | 16 | B-35 | 4 | 100 | 38 | 72.25 | 54.1 | M12x1,50 - hex 21 | D8 |  | 710 | 1990
Mazda | MX-5 |  | NA,NB,NBD | 1989-2002 | 7 | x | 16 | B-35 | 4 | 100 | 38 | 72.25 | 54.1 | M12x1,50 - hex 21 | D8 |  | 710 | 1990
Mazda | MX-3 |  | EC | 1991-1999 | 7 | x | 16 | B-35 | 4 | 100 | 38 | 72.25 | 54.1 | M12x1,50 - hex 21 | D8 |  | 710 | 1990
Opel | Agila |  | H00 | 2004- | 7 | x | 16 | B-35 | 4 | 100 | 38 | 72.25 | 54.1 | M12x1,25 - hex 19 | D2 |  | 710 | 1990
Opel | Agila |  | H00 | 2004- | 7 | x | 16 | B-35 | 4 | 100 | 38 | 72.25 | 54.1 | M12x1,25 - hex 19 | D2 |  | 710 | 1990
Opel | Agila II |  | H-B | 2008- | 7 | x | 16 | B-35 | 4 | 100 | 38 | 72.25 | 54.1 | M12x1,50 - hex 17 | B12 |  | 710 | 1990
Peugeot | Bipper | Togliere i pioli di centraggio dal piano di appoggio | A,225L | 2008- | 7 | x | 16 | B-35 | 4 | 100 | 38 | 72.25 | 58.1 | M12x1,25 - hex 17 | A39LE |  | 710 | 1990
Peugeot | 107 |  | P********* | 2005- | 7 | x | 16 | B-35 | 4 | 100 | 38 | 72.25 | 54.1 | M12x1,50 - hex 17 | B12 |  | 710 | 1990
Suzuki | Ignis |  | FH | 2000- | 7 | x | 16 | B-35 | 4 | 100 | 38 | 72.25 | 54.1 | M12x1,25 - hex 19 | D2 |  | 710 | 1990
Suzuki | Ignis |  | MH | 2003- | 7 | x | 16 | B-35 | 4 | 100 | 38 | 72.25 | 54.1 | M12x1,50 - hex 17 | B12 |  | 710 | 1990
Suzuki | Baleno |  | EG | 1995-2001 | 7 | x | 16 | B-35 | 4 | 100 | 38 | 72.25 | 54.1 | M12x1,25 - hex 19 | D2 |  | 710 | 1990
Suzuki | Splash |  | EX | 2008- | 7 | x | 16 | B-35 | 4 | 100 | 38 | 72.25 | 54.1 | M12x1,50 - hex 17 | B12 |  | 710 | 1990
Suzuki | Liana |  | ER | 2001-2006 | 7 | x | 16 | B-35 | 4 | 100 | 38 | 72.25 | 54.1 | M12x1,25 - hex 19 | D2 |  | 710 | 1990
Suzuki | Wagon R |  | EM | 2000- | 7 | x | 16 | B-35 | 4 | 100 | 38 | 72.25 | 54.1 | M12x1,25 - hex 19 | D2 |  | 710 | 1990
Suzuki | Wagon R |  | MM | 2004- | 7 | x | 16 | B-35 | 4 | 100 | 38 | 72.25 | 54.1 | M12x1,25 - hex 19 | D2 |  | 710 | 1990
Toyota | iQ |  | AJ1 | 2009- | 7 | x | 16 | B-35 | 4 | 100 | 38 | 72.25 | 54.1 | M12x1,50 - hex 21 | D8 |  | 710 | 1990
Toyota | Aygo |  | AB1 | 2005- | 7 | x | 16 | B-35 | 4 | 100 | 38 | 72.25 | 54.1 | M12x1,50 - hex 17 | B12 |  | 710 | 1990
Toyota | Corolla |  | E10 | 1992-1999 | 7 | x | 16 | B-35 | 4 | 100 | 38 | 72.25 | 54.1 | M12x1,50 - hex 21 | D8 |  | 710 | 1990
Toyota | Corolla |  | E11,E11U | 1997-2002 | 7 | x | 16 | B-35 | 4 | 100 | 38 | 72.25 | 54.1 | M12x1,50 - hex 21 | D8 |  | 710 | 1990
Toyota | Corolla |  | E12J, E12U, E12T | 2002- | 7 | x | 16 | B-35 | 4 | 100 | 38 | 72.25 | 54.1 | M12x1,50 - hex 21 | D8 |  | 710 | 1990
Toyota | Corolla Verso |  | E12-J1 | 2002-2004 | 7 | x | 16 | B-35 | 4 | 100 | 38 | 72.25 | 54.1 | M12x1,50 - hex 21 | D8 |  | 710 | 1990
Toyota | Yaris |  | XP9,XP9F | 2006- | 7 | x | 16 | B-35 | 4 | 100 | 38 | 72.25 | 54.1 | M12x1,50 - hex 21 | D8 |  | 710 | 1990
Toyota | Yaris |  | P1…….. | 1998-2006 | 7 | x | 16 | B-35 | 4 | 100 | 38 | 72.25 | 54.1 | M12x1,50 - hex 21 | D8 |  | 710 | 1990
Toyota | Yaris Verso |  | P2 | 1999- | 7 | x | 16 | B-35 | 4 | 100 | 38 | 72.25 | 54.1 | M12x1,50 - hex 21 | D8 |  | 710 | 1990
Toyota | MR2 |  | W3 | 2000-2007 | 7 | x | 16 | B-35 | 4 | 100 | 38 | 72.25 | 54.1 | M12x1,50 - hex 21 | D8 |  | 710 | 1990
Toyota | Paseo |  | L5 | 1996-2001 | 7 | x | 16 | B-35 | 4 | 100 | 38 | 72.25 | 54.1 | M12x1,50 - hex 21 | D8 |  | 710 | 1990
Honda | Civic |  | EP1,EP2,EP4,EU5,EU6,EU7,EU8,EU9 | 2001-2006 | 7 | x | 16 | B-35 | 4 | 100 | 38 | 72.25 | 56.1 | M12x1,50 - hex 19 | D6 |  | 710 | 1990
Honda | Civic Coupe' |  | EM1,2 | 2001- | 7 | x | 16 | B-35 | 4 | 100 | 38 | 72.25 | 56.1 | M12x1,50 - hex 19 | D6 |  | 710 | 1990
Honda | Jazz |  | GD1 , GD5 , GE2 , GE3 | 2002- | 7 | x | 16 | B-35 | 4 | 100 | 38 | 72.25 | 56.1 | M12x1,50 - hex 19 | D6 |  | 710 | 1990
Honda | Jazz |  | GE6,GG1,GG2,GG3 | 2008- | 7 | x | 16 | B-35 | 4 | 100 | 38 | 72.25 | 56.1 | M12x1,50 - hex 19 | D6 |  | 710 | 1990
Kia | Sephia |  | FA | 1993-1998 | 7 | x | 16 | B-35 | 4 | 100 | 38 | 72.25 | 56.1 | M12x1,50 - hex 21 | D8 |  | 710 | 1990
Kia | Shuma |  | FB | 1998- | 7 | x | 16 | B-35 | 4 | 100 | 38 | 72.25 | 56.1 | M12x1,50 - hex 21 | D8 |  | 710 | 1990
Mini | Clubman |  | Mini,Mini-N | 2007- | 7 | x | 16 | B-35 | 4 | 100 | 38 | 72.25 | 56.1 | M14x1,25 - hex 17 | C17F27 |  | 710 | 1990
Mini | One,Cooper,-S |  | Mini,Mini-N | 2006- | 7 | x | 16 | B-35 | 4 | 100 | 38 | 72.25 | 56.1 | M14x1,25 - hex 17 | C17F27 |  | 710 | 1990
Mini | One,Cooper,-S |  | R50,Mini | 2001- | 7 | x | 16 | B-35 | 4 | 100 | 38 | 72.25 | 56.1 | M12x1,50 - hex 17 | B12 |  | 710 | 1990
Mitsubishi | Colt |  | CAO,CJO | 1996-2005 | 7 | x | 16 | B-35 | 4 | 100 | 38 | 72.25 | 56.1 | M12x1,50 - hex 21 | D8 |  | 710 | 1990
Mitsubishi | Lancer |  | CAO,CAOW | 1992-2003 | 7 | x | 16 | B-35 | 4 | 100 | 38 | 72.25 | 56.1 | M12x1,50 - hex 21 | D8 |  | 710 | 1990
Rover | 200,25,MG ZR |  | RF,F | 1995-2006 | 7 | x | 16 | B-35 | 4 | 100 | 38 | 72.25 | 56.1 | M12x1,50 - hex 19 | D6 |  | 710 | 1990
Rover | 400,45,MG ZS |  | RT,T | 1995-2006 | 7 | x | 16 | B-35 | 4 | 100 | 38 | 72.25 | 56.1 | M12x1,50 - hex 19 | D6 |  | 710 | 1990
Subaru | Justy |  | M3 | 2005-2007 | 7 | x | 16 | B-35 | 4 | 100 | 38 | 72.25 | 54.1 | M12x1,50 - hex 21 | D8 |  | 710 | 1990
Daihatsu | Sirion |  | M3 | 2006- | 7 | x | 16 | B-35 | 4 | 100 | 38 | 72.25 | 54.1 | M12x1,50 - hex 21 | D8 |  | 710 | 1990
Daihatsu | Materia |  | M4 | 2007- | 7 | x | 16 | B-35 | 4 | 100 | 38 | 72.25 | 54.1 | M12x1,50 - hex 21 | D8 |  | 710 | 1990
Daewoo/Chevrolet | Espero |  | KLEJ | 1995-2000 | 7 | x | 16 | B-35 | 4 | 100 | 38 | 72.25 | 56.6 | M12x1,50 - hex 19 | B15 |  | 710 | 1990
Daewoo/Chevrolet | Spark |  |  | 2010- | 7 | x | 16 | B-35 | 4 | 100 | 38 | 72.25 | 56.6 | M12x1,50 - hex 19 | D6 |  | 710 | 1990
Daewoo/Chevrolet | Kalos/Aveo |  | KLAS | 2009- | 7 | x | 16 | B-35 | 4 | 100 | 38 | 72.25 | 56.6 | M12x1,50 - hex 19 | D6 |  | 710 | 1990
Daewoo/Chevrolet | Lanos |  | KLAT,SUPT | 1998-2004 | 7 | x | 16 | B-35 | 4 | 100 | 38 | 72.25 | 56.6 | M12x1,50 - hex 19 | B15 |  | 710 | 1990
Daewoo/Chevrolet | Nubira |  | KLAJ,SUPJ,UU6J | 1997-2003 | 7 | x | 16 | B-35 | 4 | 100 | 38 | 72.25 | 56.6 | M12x1,50 - hex 19 | D6 |  | 710 | 1990
Daewoo/Chevrolet | Nexia |  | KLETN | 1995-1998 | 7 | x | 16 | B-35 | 4 | 100 | 38 | 72.25 | 56.6 | M12x1,50 - hex 19 | B15 |  | 710 | 1990
Fiat | Linea |  | 323 | 2006- | 7 | x | 16 | B-35 | 4 | 100 | 38 | 72.25 | 56.6 | M12x1,50 - hex 17 | B12 |  | 710 | 1990
Fiat | Punto Evo |  | 199 | 2009- | 7 | x | 16 | B-35 | 4 | 100 | 38 | 72.25 | 56.6 | M12x1,50 - hex 17 | B12 |  | 710 | 1990
Fiat | Grande Punto |  | 199 | 2005-2008 | 7 | x | 16 | B-35 | 4 | 100 | 38 | 72.25 | 56.6 | M12x1,50 - hex 17 | B12 |  | 710 | 1990
Opel | Corsa-B |  | B,B-LFW,S93 | 1993-2000 | 7 | x | 16 | B-35 | 4 | 100 | 38 | 72.25 | 56.6 | M12x1,50 - hex 17 | B12 |  | 710 | 1990
Opel | Corsa-C |  | C | 2003-2006 | 7 | x | 16 | B-35 | 4 | 100 | 38 | 72.25 | 56.6 | M12x1,50 - hex 17 | B12 |  | 710 | 1990
Opel | Corsa-D |  | S-D | 2006- | 7 | x | 16 | B-35 | 4 | 100 | 38 | 72.25 | 56.6 | M12x1,50 - hex 17 | B12 |  | 710 | 1990
Opel | Astra / Coupe_OPC/GTC/TWIN TOP |  | A-H … | 2004- | 7 | x | 16 | B-35 | 4 | 100 | 38 | 72.25 | 56.6 | M12x1,50 - hex 17 | B12 |  | 710 | 1990
Opel | Astra / Coupe_OPC |  | T98, T98/NB, T98V, T98/Kombi, T98C | 1998-2004 | 7 | x | 16 | B-35 | 4 | 100 | 38 | 72.25 | 56.6 | M12x1,50 - hex 17 | B12 |  | 710 | 1990
Opel | Tigra Twintop |  | X-C/Roadster | 2004- | 7 | x | 16 | B-35 | 4 | 100 | 38 | 72.25 | 56.6 | M12x1,50 - hex 17 | B12 |  | 710 | 1990
Opel | Tigra |  | S93 Coupe | 1994-2000 | 7 | x | 16 | B-35 | 4 | 100 | 38 | 72.25 | 56.6 | M12x1,50 - hex 17 | B12 |  | 710 | 1990
Opel | Vectra |  | A,A-CC,A-X | 1988-1995 | 7 | x | 16 | B-35 | 4 | 100 | 38 | 72.25 | 56.6 | M12x1,50 - hex 17 | B12 |  | 710 | 1990
Opel | Vectra |  | J96, J96/Kombi | 1995-2002 | 7 | x | 16 | B-35 | 4 | 100 | 38 | 72.25 | 56.6 | M12x1,50 - hex 17 | B12 |  | 710 | 1990
Seat | Arosa |  | 6H,6HS | 1997-2000 | 7 | x | 16 | B-35 | 4 | 100 | 38 | 72.25 | 57.1 | M12x1,50 - hex 17 | B12 |  | 710 | 1990
Seat | Ibiza |  | 6K | 1993-2002 | 7 | x | 16 | B-35 | 4 | 100 | 38 | 72.25 | 57.1 | M12x1,50 - hex 17 | B12 |  | 710 | 1990
Seat | Cordoba |  | 6K/C,6K | 1993-2002 | 7 | x | 16 | B-35 | 4 | 100 | 38 | 72.25 | 57.1 | M12x1,50 - hex 17 | B12 |  | 710 | 1990
Volkswagen | Lupo |  | 6E,6ES,6X | 1999-2005 | 7 | x | 16 | B-35 | 4 | 100 | 38 | 72.25 | 57.1 | M12x1,50 - hex 17 | B12 |  | 710 | 1990
Volkswagen | Golf III, Vento |  | 1HKO-19E | 1991-1998 | 7 | x | 16 | B-35 | 4 | 100 | 38 | 72.25 | 57.1 | M12x1,50 - hex 17 | B12 |  | 710 | 1990
Volkswagen | Golf IV Cabrio |  | 1E | 1998-2004 | 7 | x | 16 | B-35 | 4 | 100 | 38 | 72.25 | 57.1 | M12x1,50 - hex 17 | B12 |  | 710 | 1990
Volkswagen | Polo |  | 6N,6NF,6KV | 1994-2001 | 7 | x | 16 | B-35 | 4 | 100 | 38 | 72.25 | 57.1 | M12x1,50 - hex 17 | B12 |  | 710 | 1990
Nissan | Almera |  | N15 | 1995-2000 | 7 | x | 16 | B-35 | 4 | 100 | 38 | 72.25 | 59.1 | M12x1,25 - hex 21 | D9 |  | 710 | 1990
Nissan | Micra |  | K11 | 1992-2002 | 7 | x | 16 | B-35 | 4 | 100 | 38 | 72.25 | 59.1 | M12x1,25 - hex 21 | D9 |  | 710 | 1990
Nissan | Micra |  | K12 | 2003- | 7 | x | 16 | B-35 | 4 | 100 | 38 | 72.25 | 60.1 | M12x1,50 - hex 19 | B15 |  | 710 | 1990
Nissan | Note |  | E11 | 2006- | 7 | x | 16 | B-35 | 4 | 100 | 38 | 72.25 | 60.1 | M12x1,50 - hex 19 | B15 |  | 710 | 1990
Dacia | Sandero |  | SD | 2008- | 7 | x | 16 | B-35 | 4 | 100 | 38 | 72.25 | 60.1 | M12x1,50 - hex 17 | B12 |  | 710 | 1990
Dacia | Logan MCV |  | SD | 2006- | 7 | x | 16 | B-35 | 4 | 100 | 38 | 72.25 | 60.1 | M12x1,50 - hex 19 | B15 |  | 710 | 1990
Dacia | Logan PickUp |  | USD | 2009- | 7 | x | 16 | B-35 | 4 | 100 | 38 | 72.25 | 60.1 | M12x1,50 - hex 19 | B15 |  | 710 | 1990
Dacia | Logan |  | SD | 2004- | 7 | x | 16 | B-35 | 4 | 100 | 38 | 72.25 | 60.1 | M12x1,50 - hex 19 | B15 |  | 710 | 1990
Renault | Clio |  | B | 1998-2005 | 7 | x | 16 | B-35 | 4 | 100 | 38 | 72.25 | 60.1 | M12x1,50 - hex 19 | B15 |  | 710 | 1990
Renault | Clio |  | R | 2005- | 7 | x | 16 | B-35 | 4 | 100 | 38 | 72.25 | 60.1 | M12x1,50 - hex 19 | B15 |  | 710 | 1990
Renault | Clio |  | B/C57,57 | 1991-1998 | 7 | x | 16 | B-35 | 4 | 100 | 38 | 72.25 | 60.1 | M12x1,50 - hex 19 | B15 |  | 710 | 1990
Renault | Megane | NO: BA 108,110kw, DA 110kw | BA , DA , EA, LA | 1996-2002 | 7 | x | 16 | B-35 | 4 | 100 | 38 | 72.25 | 60.1 | M12x1,50 - hex 19 | B15 |  | 710 | 1990
Renault | Modus |  | P | 2004- | 7 | x | 16 | B-35 | 4 | 100 | 38 | 72.25 | 60.1 | M12x1,50 - hex 19 | B15 |  | 710 | 1990
Renault | Grand Scenic |  | JM | 2003- | 7 | x | 16 | B-35 | 4 | 100 | 38 | 72.25 | 60.1 | M12x1,50 - hex 19 | B15 |  | 710 | 1990
Renault | Megan Scenic II |  | JM | 2003- | 7 | x | 16 | B-35 | 4 | 100 | 38 | 72.25 | 60.1 | M12x1,50 - hex 19 | B15 |  | 710 | 1990
Renault | Megan Scenic |  | JA | 1996-2003 | 7 | x | 16 | B-35 | 4 | 100 | 38 | 72.25 | 60.1 | M12x1,50 - hex 19 | B15 |  | 710 | 1990
Renault | Twingo II |  | N | 2007- | 7 | x | 16 | B-35 | 4 | 100 | 38 | 72.25 | 60.1 | M12x1,50 - hex 19 | B15 |  | 710 | 1990
Renault | Megane II |  | M | 2002- | 7 | x | 16 | B-35 | 4 | 100 | 38 | 72.25 | 60.1 | M12x1,50 - hex 19 | B15 |  | 710 | 1990
Suzuki | Swift |  | MZ | 2005- | 7 | x | 16 | B-35 | 4 | 100 | 38 | 72.25 | 54.1 | M12x1,50 - hex 17 | B12 |  | 710 | 1990
Suzuki | Swift AWD (4X4) |  | EZ | 2005- | 7 | x | 16 | B-35 | 4 | 100 | 38 | 72.25 | 54.1 | M12x1,25 - hex 19 | D2 |  | 710 | 1990
Subaru | Justy G3X |  | NH | 2007- | 7 | x | 16 | B-35 | 4 | 100 | 38 | 72.25 | 54.1 | M12x1,25 - hex 17 | C17B28 |  | 710 | 1990
Alfa Romeo | 147 | NO: GTA | 937 | 2000- | 7 | x | 16 | B-35 | 5 | 98 | 35 | 58.1 | 58.1 | M12x1,25 - hex 17 | C17B28 |  | 710 | 1990
Alfa Romeo | 156 | NO: GTA, CROSSWAGON | 932 | 1997-2006 | 7 | x | 16 | B-35 | 5 | 98 | 35 | 58.1 | 58.1 | M12x1,25 - hex 19 | B14 |  | 710 | 1990
Alfa Romeo | GT | NO: 3.2 176Kw | 937 | 2004- | 7 | x | 16 | B-35 | 5 | 98 | 35 | 58.1 | 58.1 | M12x1,25 - hex 17 | C17B28 |  | 710 | 1990
Audi | A3 | INCLUDED S3 - NO: 3.2 184kw | 8L | 1996-2003 | 7 | x | 16 | B-35 | 5 | 100 | 35 | 72.25 | 57.1 | M14x1,50 - hex 17 | B13 |  | 710 | 1990
Audi | TT | NO: 3,2 - 184Kw | 8N | 1998-2006 | 7 | x | 16 | B-35 | 5 | 100 | 35 | 72.25 | 57.1 | M14x1,50 - hex 17 | B13 |  | 710 | 1990
Audi | A2 |  | 8Z | 1999-2006 | 7 | x | 16 | B-35 | 5 | 100 | 35 | 72.25 | 57.1 | M14x1,50 - hex 17 | B13 |  | 710 | 1990
Chrysler-Jeep | Neon |  | PL,S*7* | 1993-2004 | 7 | x | 16 | B-35 | 5 | 100 | 35 | 72.25 | 57.1 | M12x1,50 - hex 19 | D6 |  | 710 | 1990
Chrysler-Jeep | PT Cruiser |  | PT | 2000- | 7 | x | 16 | B-35 | 5 | 100 | 35 | 72.25 | 57.1 | M12x1,50 - hex 19 | D6 |  | 710 | 1990
Chrysler-Jeep | Stratus |  | JA,JX | 1996-2000 | 7 | x | 16 | B-35 | 5 | 100 | 35 | 72.25 | 57.1 | M12x1,50 - hex 19 | D6 |  | 710 | 1990
Rover | 75, MG ZT-T |  | RJ,J | 1999-2006 | 7 | x | 16 | B-35 | 5 | 100 | 35 | 72.25 | 56.1 | M14x1,50 - hex 17 | B13 |  | 710 | 1990
Seat | Cordoba |  | 6L | 2003- | 7 | x | 16 | B-35 | 5 | 100 | 35 | 72.25 | 57.1 | M14x1,50 - hex 17 | B13 |  | 710 | 1990
Seat | Ibiza |  | 6J | 2008- | 7 | x | 16 | B-35 | 5 | 100 | 35 | 72.25 | 57.1 | M14x1,50 - hex 17 | B13 |  | 710 | 1990
Seat | Ibiza |  | 6L | 2002- | 7 | x | 16 | B-35 | 5 | 100 | 35 | 72.25 | 57.1 | M14x1,50 - hex 17 | B13 |  | 710 | 1990
Seat | Leon | NO: Cupra R - 165Kw | 1M | 1999-2006 | 7 | x | 16 | B-35 | 5 | 100 | 35 | 72.25 | 57.1 | M14x1,50 - hex 17 | B13 |  | 710 | 1990
Seat | Toledo |  | 1M | 1998-2004 | 7 | x | 16 | B-35 | 5 | 100 | 35 | 72.25 | 57.1 | M14x1,50 - hex 17 | B13 |  | 710 | 1990
Skoda | Fabia |  | 5J | 2007- | 7 | x | 16 | B-35 | 5 | 100 | 35 | 72.25 | 57.1 | M14x1,50 - hex 17 | B13 |  | 710 | 1990
Skoda | Fabia |  | 6Y | 2000-2006 | 7 | x | 16 | B-35 | 5 | 100 | 35 | 72.25 | 57.1 | M14x1,50 - hex 17 | B13 |  | 710 | 1990
Skoda | Octavia |  | 1U | 1997-2004 | 7 | x | 16 | B-35 | 5 | 100 | 35 | 72.25 | 57.1 | M14x1,50 - hex 17 | B13 |  | 710 | 1990
Skoda | Roomster |  | 5J | 2006- | 7 | x | 16 | B-35 | 5 | 100 | 35 | 72.25 | 57.1 | M14x1,50 - hex 17 | B13 |  | 710 | 1990
Toyota | Urban Cruiser 2WD-4WD |  | XP11 | 2009- | 7 | x | 16 | B-35 | 5 | 100 | 35 | 72.25 | 54.1 | M12x1,50 - hex 21 | D8 |  | 710 | 1990
Toyota | Avensis |  | T25 | 2003- | 7 | x | 16 | B-35 | 5 | 100 | 35 | 72.25 | 54.1 | M12x1,50 - hex 21 | D8 |  | 710 | 1990
Toyota | Avensis |  | T22 | 1998-2003 | 7 | x | 16 | B-35 | 5 | 100 | 35 | 72.25 | 54.1 | M12x1,50 - hex 21 | D8 |  | 710 | 1990
Toyota | Celica |  | T23 | 1999- | 7 | x | 16 | B-35 | 5 | 100 | 35 | 72.25 | 54.1 | M12x1,50 - hex 21 | D8 |  | 710 | 1990
Toyota | Prius (II) |  | HW2 | 2006- | 7 | x | 16 | B-35 | 5 | 100 | 35 | 72.25 | 54.1 | M12x1,50 - hex 21 | D8 |  | 710 | 1990
Toyota | Prius (III) |  | XW3 | 2009- | 7 | x | 16 | B-35 | 5 | 100 | 35 | 72.25 | 54.1 | M12x1,50 - hex 21 | D8 |  | 710 | 1990
Volkswagen | New Beetle |  | 1Y,9C | 1999- | 7 | x | 16 | B-35 | 5 | 100 | 35 | 72.25 | 57.1 | M14x1,50 - hex 17 | B13 |  | 710 | 1990
Volkswagen | Bora |  | 1J | 1999-2006 | 7 | x | 16 | B-35 | 5 | 100 | 35 | 72.25 | 57.1 | M14x1,50 - hex 17 | B13 |  | 710 | 1990
Volkswagen | Fox |  | 5Z | 2005- | 7 | x | 16 | B-35 | 5 | 100 | 35 | 72.25 | 57.1 | M14x1,50 - hex 17 | B13 |  | 710 | 1990
Volkswagen | GOLF III,GTI,16V | NO: 81Kw - 128Kw - 85Kw - VR6 | 1H | 1991-1998 | 7 | x | 16 | B-35 | 5 | 100 | 35 | 72.25 | 57.1 | M14x1,50 - hex 17 | B13 |  | 710 | 1990
Volkswagen | Golf IV | NO: R32 - 177kw | 1J | 1998-2004 | 7 | x | 16 | B-35 | 5 | 100 | 35 | 72.25 | 57.1 | M14x1,50 - hex 17 | B13 |  | 710 | 1990
Volkswagen | Polo |  | 6R | 2009- | 7 | x | 16 | B-35 | 5 | 100 | 35 | 72.25 | 57.1 | M14x1,50 - hex 17 | B13 |  | 710 | 1990
Volkswagen | Polo-Fun/Cross |  | 9N | 2001-2008 | 7 | x | 16 | B-35 | 5 | 100 | 35 | 72.25 | 57.1 | M14x1,50 - hex 17 | B13 |  | 710 | 1990
Subaru | Forester |  | SH, SHS | 2008- | 7 | x | 16 | B-35 | 5 | 100 | 35 | 72.25 | 56.1 | M12x1,25 - hex 19 | D2 |  | 710 | 1990
Subaru | Forester |  | SG,SGS,SGG | 2002-2007 | 7 | x | 16 | B-35 | 5 | 100 | 35 | 72.25 | 56.1 | M12x1,25 - hex 19 | D2 |  | 710 | 1990
Subaru | Impreza | ATTENTION: Only 15"-16" O.E. | G3/G3S | 2008- | 7 | x | 16 | B-35 | 5 | 100 | 35 | 72.25 | 56.1 | M12x1,25 - hex 21 | D9 |  | 710 | 1990
Subaru | Impreza | NO: WRX - WRX STI - 195Kw | GFC | 2001- | 7 | x | 16 | B-35 | 5 | 100 | 35 | 72.25 | 56.1 | M12x1,25 - hex 21 | D9 |  | 710 | 1990
Subaru | Outback | No O.E. 17"(esce dalla careggiata) | BM/BR | 2008- | 7 | x | 16 | B-35 | 5 | 100 | 35 | 72.25 | 56.1 | M12x1,25 - hex 19 | D2 |  | 710 | 1990
Subaru | Legacy | No O.E. 17"(esce dalla careggiata) | BM/BR, BM7BRS | 2008- | 7 | x | 16 | B-35 | 5 | 100 | 35 | 72.25 | 56.1 | M12x1,25 - hex 19 | D2 |  | 710 | 1990
Subaru | Legacy,Legacy Outback | NO: 180Kw - O.E. 17"(esce dalla careggiata) | BL/BP | 2000-2004 | 7 | x | 16 | B-35 | 5 | 100 | 35 | 72.25 | 56.1 | M12x1,25 - hex 19 | D2 |  | 710 | 1990
Alfa Romeo | 166 | NO: 162 Kw e 166 Kw | 936 | 1998-2006 | 7 | x | 16 | B-35 | 5 | 108 | 40 | 72.25 | 58.1 | M12x1,25 - hex 19 | B14 |  | 710 | 1990
Ford | Focus 2 |  | DA3,DB3 | 2005- | 7 | x | 16 | B-35 | 5 | 108 | 40 | 72.25 | 63.4 | M12x1,50 - hex 19 | D6 |  | 710 | 1990
Ford | Kuga |  | DM2 | 2008- | 7 | x | 16 | B-35 | 5 | 108 | 40 | 72.25 | 63.4 | M12x1,50 - hex 19 | D6 |  | 710 | 1990
Ford | Focus C-Max |  | DM2 | 2004- | 7 | x | 16 | B-35 | 5 | 108 | 40 | 72.25 | 63.4 | M12x1,50 - hex 19 | D6 |  | 710 | 1990
Ford | Galaxy |  | WA6 | 2006- | 7 | x | 16 | B-35 | 5 | 108 | 40 | 72.25 | 63.4 | M14x1,50 - hex 21 | D8D |  | 710 | 1990
Ford | Mondeo |  | BA7 | 2008- | 7 | x | 16 | B-35 | 5 | 108 | 40 | 72.25 | 63.4 | M12x1,50 - hex 19 | D6 |  | 710 | 1990
Ford | Mondeo |  | B4Y, B5Y, BWY (INCLUDED: ST220) | 2000- | 7 | x | 16 | B-35 | 5 | 108 | 40 | 72.25 | 63.4 | M12x1,50 - hex 19 | D6 |  | 710 | 1990
Ford | S-Max |  | WA6 | 2006- | 7 | x | 16 | B-35 | 5 | 108 | 40 | 72.25 | 63.4 | M14x1,50 - hex 21 | D8D |  | 710 | 1990
Ford | Tourneo Connect |  | PH2,PJ2 | 2004- | 7 | x | 16 | B-35 | 5 | 108 | 40 | 72.25 | 63.4 | M12x1,50 - hex 19 | D6 |  | 710 | 1990
Jaguar | X-Type | ATTENTION NO GEPANZERT | CF1 | 2001- | 7 | x | 16 | B-35 | 5 | 108 | 40 | 72.25 | 63.4 | M12x1,50 - hex 19 | D6 |  | 710 | 1990
Land Rover | Freelander II |  | LF | 2006- | 7 | x | 16 | B-35 | 5 | 108 | 40 | 72.25 | 63.4 | M14x1,50 - hex 21 | D8D |  | 710 | 1990
Peugeot | 407-407SW | NO: 116-155 Kw | 6*...* | 2004- | 7 | x | 16 | B-35 | 5 | 108 | 40 | 72.25 | 65.1 | M12x1,25 - hex 17 | C17B28 |  | 710 | 1990
Peugeot | 605 |  | 6B | 1990-1998 | 7 | x | 16 | B-35 | 5 | 108 | 40 | 72.25 | 65.1 | M12x1,25 - hex 19 | B14 |  | 710 | 1990
Peugeot | 607 | NO: 152 Kw | 9 / 9***** | 2000- | 7 | x | 16 | B-35 | 5 | 108 | 40 | 72.25 | 65.1 | M12x1,25 - hex 19 | B14 |  | 710 | 1990
Renault | Espace | NO: 110Kw | K | 2002- | 7 | x | 16 | B-35 | 5 | 108 | 40 | 72.25 | 60.1 | M14x1,50 - hex 17 | B13 |  | 710 | 1990
Renault | Kangoo II, Kangoo Be Pop |  | W | 2008- | 7 | x | 16 | B-35 | 5 | 108 | 40 | 72.25 | 60.1 | M12x1,50 - hex 19 | B15 |  | 710 | 1990
Renault | Laguna | NO: O.E. 17" | G | 2001- | 7 | x | 16 | B-35 | 5 | 108 | 40 | 72.25 | 60.1 | M12x1,50 - hex 19 | B15 |  | 710 | 1990
Renault | Megane II |  | M | 2003-2007 | 7 | x | 16 | B-35 | 5 | 108 | 40 | 72.25 | 60.1 | M12x1,50 - hex 19 | B15 |  | 710 | 1990
Volvo | C30 |  | M | 2007- | 7 | x | 16 | B-35 | 5 | 108 | 40 | 72.25 | 63.4 | M12x1,50 - hex 19 | D6 |  | 710 | 1990
Volvo | C70 |  | M | 2006- | 7 | x | 16 | B-35 | 5 | 108 | 40 | 72.25 | 63.4 | M12x1,50 - hex 19 | D6 |  | 710 | 1990
Volvo | C70 |  | N | 1997-2006 | 7 | x | 16 | B-35 | 5 | 108 | 40 | 72.25 | 65.1 | M12x1,75 | O.E. |  | 710 | 1990
Volvo | S40 |  | M | 2004- | 7 | x | 16 | B-35 | 5 | 108 | 40 | 72.25 | 63.4 | M12x1,50 - hex 19 | D6 |  | 710 | 1990
Volvo | S60 | NO:R 220 Kw | R | 2000- | 7 | x | 16 | B-35 | 5 | 108 | 40 | 72.25 | 65.1 | M14x1,50 - hex 19 | C19D30 |  | 710 | 1990
Volvo | S80 | NO: V8 232kw e O.E. 17" | A | 2006- | 7 | x | 16 | B-35 | 5 | 108 | 40 | 72.25 | 63.4 | M14x1,50 - hex 19 | C19D30 |  | 710 | 1990
Volvo | S80 |  | T | 1998-2006 | 7 | x | 16 | B-35 | 5 | 108 | 40 | 72.25 | 65.1 | M14x1,50 - hex 19 | C19D30 |  | 710 | 1990
Volvo | V50 |  | M | 2004- | 7 | x | 16 | B-35 | 5 | 108 | 40 | 72.25 | 63.4 | M12x1,50 - hex 19 | D6 |  | 710 | 1990
Volvo | V70 | NO:R 220 Kw | S | 2000- | 7 | x | 16 | B-35 | 5 | 108 | 40 | 72.25 | 65.1 | M14x1,50 - hex 19 | C19D30 |  | 710 | 1990
Volvo | XC70 |  | S | 2006- | 7 | x | 16 | B-35 | 5 | 108 | 40 | 72.25 | 65.1 | M14x1,50 - hex 19 | C19D30 |  | 710 | 1990
Alfa Romeo | 159-159 SportWagon | NO: 147Kw - 191Kw (pinze Brembo) | 939 | 2005- | 7 | x | 16 | B-35 | 5 | 110 | 40 | 72.25 | 65.1 | M14x1,50 - hex 17 | B13 |  | 710 | 1990
Opel | Astra | NO: OPC-GTC-TWIN TOP | A-H … | 2004- | 7 | x | 16 | B-35 | 5 | 110 | 40 | 72.25 | 65.1 | M12x1,50 - hex 17 | B12 |  | 710 | 1990
Opel | Astra / Coupe_OPC |  | T98, T98/NB, T98V, T98/Kombi, T98C | 1998-2004 | 7 | x | 16 | B-35 | 5 | 110 | 40 | 72.25 | 65.1 | M12x1,50 - hex 17 | B12 |  | 710 | 1990
Opel | Calibra |  | A, A33 | 1990-1997 | 7 | x | 16 | B-35 | 5 | 110 | 40 | 72.25 | 65.1 | M12x1,50 - hex 17 | B12 |  | 710 | 1990
Opel | Corsa-C |  | C | 2003-2006 | 7 | x | 16 | B-35 | 5 | 110 | 40 | 72.25 | 65.1 | M12x1,50 - hex 17 | B12 |  | 710 | 1990
Opel | Corsa-D |  | S-D | 2006- | 7 | x | 16 | B-35 | 5 | 110 | 40 | 72.25 | 65.1 | M12x1,50 - hex 17 | B12 |  | 710 | 1990
Opel | Meriva (5 hole) |  | X01Monocab | 2003- | 7 | x | 16 | B-35 | 5 | 110 | 40 | 72.25 | 65.1 | M12x1,50 - hex 17 | B12 |  | 710 | 1990
Opel | Omega |  | V94/K.,Omega-B-Car | 1994-2003 | 7 | x | 16 | B-35 | 5 | 110 | 40 | 72.25 | 65.1 | M12x1,50 - hex 17 | B12 |  | 710 | 1990
Opel | Signum | NO: 130 - 155 Kw | Vectra/Car, Z-C/S | 2003- | 7 | x | 16 | B-35 | 5 | 110 | 40 | 72.25 | 65.1 | M12x1,50 - hex 17 | B12 |  | 710 | 1990
Opel | Vectra |  | J96, J96/Kombi | 1995-2002 | 7 | x | 16 | B-35 | 5 | 110 | 40 | 72.25 | 65.1 | M12x1,50 - hex 17 | B12 |  | 710 | 1990
Opel | Vectra | NO: OPC | Vectra/Lim, Z-C, Vectra/SW, Z-C/SW | 2002- | 7 | x | 16 | B-35 | 5 | 110 | 40 | 72.25 | 65.1 | M12x1,50 - hex 17 | B12 |  | 710 | 1990
Opel | Zafira | NO: OPC | A-H/Monocab | 2005- | 7 | x | 16 | B-35 | 5 | 110 | 40 | 72.25 | 65.1 | M12x1,50 - hex 17 | B12 |  | 710 | 1990
Opel | Zafira |  | T98 Monocab | 1999-2005 | 7 | x | 16 | B-35 | 5 | 110 | 40 | 72.25 | 65.1 | M12x1,50 - hex 17 | B12 |  | 710 | 1990
Saab | 9-3 |  | YS3D, YS3F | 1998-2002 | 7 | x | 16 | B-35 | 5 | 110 | 40 | 72.25 | 65.1 | M12x1,50 - hex 17 | B12 |  | 710 | 1990
Saab | 9-3 |  | YS3D, YS3F | 1998-2002 | 7 | x | 16 | B-35 | 5 | 110 | 40 | 72.25 | 65.1 | M12x1,50 - hex 17 | B12 |  | 710 | 1990
Saab | 9-5 |  | YS3E | 1997- | 7 | x | 16 | B-35 | 5 | 110 | 40 | 72.25 | 65.1 | M12x1,50 - hex 17 | B12 |  | 710 | 1990
Audi | A4 |  | B8 | 2007- | 7 | x | 16 | B-35 | 5 | 112 | 35 | 72.25 | 66.45 | M14x1,50 - hex 17 | B13 |  | 710 | 1990
Audi | A4 | NO: 120Kw - 171Kw - 253Kw | 8E | 2001- | 7 | x | 16 | B-35 | 5 | 112 | 35 | 72.25 | 57.1 | M14x1,50 - hex 17 | B13 |  | 710 | 1990
Audi | A6 | NO:309Kw - 246Kw - 188Kw - 132Kw | 4F | 2004- | 7 | x | 16 | B-35 | 5 | 112 | 35 | 72.25 | 57.1 | M14x1,50 - hex 17 | B13 |  | 710 | 1990
Audi | A6 | NO: 2.7 Biturbo - 4.2 - S6 213-220 Kw | 4B | 1998-2004 | 7 | x | 16 | B-35 | 5 | 112 | 35 | 72.25 | 57.1 | M14x1,50 - hex 17 | B13 |  | 710 | 1990
Audi | A8 | NO: V12 309Kw,TDI 165Kw | D2 | 1998-2004 | 7 | x | 16 | B-35 | 5 | 112 | 35 | 72.25 | 57.1 | M14x1,50 - hex 17 | B13 |  | 710 | 1990
Mercedes | SLK-Klasse | NO: 350 200Kw - 55 AMG 265kw | 171 | 2004- | 7 | x | 16 | B-35 | 5 | 112 | 35 | 72.25 | 66.6 | M12x1,50 - hex 17 | B12 |  | 710 | 1990
Mercedes | SLK-Klasse | NO:AMG 260Kw | 170 | 1996-2004 | 7 | x | 16 | B-35 | 5 | 112 | 35 | 72.25 | 66.6 | M12x1,50 - hex 17 | B12 |  | 710 | 1990
Mercedes | C-Klasse | NO: 220 200Kw - AMG C32 260Kw - C55T AMG 270Kw | 203 | 2000-2007 | 7 | x | 16 | B-35 | 5 | 112 | 35 | 72.25 | 66.6 | M12x1,50 - hex 17 | B12 |  | 710 | 1990
Mercedes | C-Klasse |  | 204 | 2007- | 7 | x | 16 | B-35 | 5 | 112 | 35 | 72.25 | 66.6 | M14x1,50 - hex 17 | B13 |  | 710 | 1990
Mercedes | CLK-Klasse |  | 208 | 1997-2002 | 7 | x | 16 | B-35 | 5 | 112 | 35 | 72.25 | 66.6 | M12x1,50 - hex 17 | B12 |  | 710 | 1990
Mercedes | CLK-Klasse | NO: 220 110Kw - 420 205Kw - 500 225 Kw | 209 | 2002- | 7 | x | 16 | B-35 | 5 | 112 | 35 | 72.25 | 66.6 | M12x1,50 - hex 17 | B12 |  | 710 | 1990
Mercedes | E-Klasse | NO: 225Kw - 135Kw - 55 AMG 350Kw - 110Kw - 165Kw - 420 Cdi 231Kw | 211 | 2002- | 7 | x | 16 | B-35 | 5 | 112 | 35 | 72.25 | 66.6 | M14x1,50 - hex 17 | B13 |  | 710 | 1990
Mercedes | E-Klasse | NO:205 Kw | 210 | 1996-2002 | 7 | x | 16 | B-35 | 5 | 112 | 35 | 72.25 | 66.6 | M12x1,50 - hex 17 | B12 |  | 710 | 1990
Mercedes | Vaneo |  | 414 | 2002-2006 | 7 | x | 16 | B-35 | 5 | 112 | 35 | 72.25 | 66.6 | M12x1,50 - hex 17 | B12 |  | 710 | 1990
Seat | Exeo |  | 3R | 2009- | 7 | x | 16 | B-35 | 5 | 112 | 35 | 72.25 | 57.1 | M14x1,50 - hex 17 | B13 |  | 710 | 1990
Skoda | Superb |  | 3U | 2002- | 7 | x | 16 | B-35 | 5 | 112 | 35 | 72.25 | 57.1 | M14x1,50 - hex 17 | B13 |  | 710 | 1990
Volkswagen | Eos | NO: 184Kw | 1F | 2006- | 7 | x | 16 | B-35 | 5 | 112 | 35 | 72.25 | 57.1 | M14x1,50 - hex 17 | B13 |  | 710 | 1990
Volkswagen | Passat | NO: V8 202Kw | 3BG | 2000-2005 | 7 | x | 16 | B-35 | 5 | 112 | 35 | 72.25 | 57.1 | M14x1,50 - hex 17 | B13 |  | 710 | 1990
Volkswagen | Passat CC | NO: 184Kw | 3C-3CC | 2005-2008 | 7 | x | 16 | B-35 | 5 | 112 | 35 | 72.25 | 57.1 | M14x1,50 - hex 17 | B13 |  | 710 | 1990
Volkswagen | Tiguan |  | 5N | 2007- | 7 | x | 16 | B-35 | 5 | 112 | 35 | 72.25 | 57.1 | M14x1,50 - hex 17 | B13 |  | 710 | 1990
Volkswagen | Scirocco |  | 13 | 2008- | 7 | x | 16 | B-35 | 5 | 112 | 35 | 72.25 | 57.1 | M14x1,50 - hex 17 | B13 |  | 710 | 1990
Audi | A3 - A3 Sportback | NO: V6 184 Kw - S3 195 Kw | 8P | 2003- | 7 | x | 16 | B-35 | 5 | 112 | 45 | 72.25 | 57.1 | M14x1,50 - hex 17 | B13 |  | 710 | 1990
Audi | TT | NO: 3,2 - 184Kw | 8J | 2006- | 7 | x | 16 | B-35 | 5 | 112 | 45 | 72.25 | 57.1 | M14x1,50 - hex 17 | B13 |  | 710 | 1990
Audi | A4 | NO: 120Kw - 171Kw - 253Kw | 8E | 2001- | 7 | x | 16 | B-35 | 5 | 112 | 45 | 72.25 | 57.1 | M14x1,50 - hex 17 | B13 |  | 710 | 1990
Audi | A4 | NO: S4 | B5 | 1994-2001 | 7 | x | 16 | B-35 | 5 | 112 | 45 | 72.25 | 57.1 | M14x1,50 - hex 17 | B13 |  | 710 | 1990
Mercedes | A-Klasse | NO: 92Kw | 168 | 1997-2004 | 7 | x | 16 | B-35 | 5 | 112 | 45 | 72.25 | 66.6 | M12x1,50 - hex 17 | B12 |  | 710 | 1990
Mercedes | A-Klasse |  | 169 | 2004- | 7 | x | 16 | B-35 | 5 | 112 | 45 | 72.25 | 66.6 | M14x1,50 - hex 17 | B13 |  | 710 | 1990
Mercedes | B-Klasse |  | 245 | 2005- | 7 | x | 16 | B-35 | 5 | 112 | 45 | 72.25 | 66.6 | M14x1,50 - hex 17 | B13 |  | 710 | 1990
Mercedes | C-Klasse | only O.E. 16" | 204 | 2007- | 7 | x | 16 | B-35 | 5 | 112 | 45 | 72.25 | 66.6 | M14x1,50 - hex 17 | B13 |  | 710 | 1990
Seat | Altea - Altea XL - Altea Freetrack |  | 5P | 2004- | 7 | x | 16 | B-35 | 5 | 112 | 45 | 72.25 | 57.1 | M14x1,50 - hex 17 | B13 |  | 710 | 1990
Seat | Leon | NO: Cupra e FR | 1P | 2005- | 7 | x | 16 | B-35 | 5 | 112 | 45 | 72.25 | 57.1 | M14x1,50 - hex 17 | B13 |  | 710 | 1990
Seat | Toledo |  | 5P | 2005- | 7 | x | 16 | B-35 | 5 | 112 | 45 | 72.25 | 57.1 | M14x1,50 - hex 17 | B13 |  | 710 | 1990
Seat | Exeo |  | 3R | 2009- | 7 | x | 16 | B-35 | 5 | 112 | 45 | 72.25 | 57.1 | M14x1,50 - hex 17 | B13 |  | 710 | 1990
Skoda | Yeti |  | 5L | 2009- | 7 | x | 16 | B-35 | 5 | 112 | 45 | 72.25 | 57.1 | M14x1,50 - hex 17 | B13 |  | 710 | 1990
Skoda | Superb | NO: 191 Kw (3,6Lt) | 3T | 2007- | 7 | x | 16 | B-35 | 5 | 112 | 45 | 72.25 | 57.1 | M14x1,50 - hex 17 | B13 |  | 710 | 1990
Skoda | Octavia |  | 1Z | 2004- | 7 | x | 16 | B-35 | 5 | 112 | 45 | 72.25 | 57.1 | M14x1,50 - hex 17 | B13 |  | 710 | 1990
Volkswagen | Eos | NO: 184Kw | 1F | 2006- | 7 | x | 16 | B-35 | 5 | 112 | 45 | 72.25 | 57.1 | M14x1,50 - hex 17 | B13 |  | 710 | 1990
Volkswagen | Golf VI | NO: R32 | 1K | 2008- | 7 | x | 16 | B-35 | 5 | 112 | 45 | 72.25 | 57.1 | M14x1,50 - hex 17 | B13 |  | 710 | 1990
Volkswagen | Golf V | NO: R32 | 1K | 2003- | 7 | x | 16 | B-35 | 5 | 112 | 45 | 72.25 | 57.1 | M14x1,50 - hex 17 | B13 |  | 710 | 1990
Volkswagen | Golf V Plus |  | 1KP | 2004- | 7 | x | 16 | B-35 | 5 | 112 | 45 | 72.25 | 57.1 | M14x1,50 - hex 17 | B13 |  | 710 | 1990
Volkswagen | Jetta |  | 1KM | 2005- | 7 | x | 16 | B-35 | 5 | 112 | 45 | 72.25 | 57.1 | M14x1,50 - hex 17 | B13 |  | 710 | 1990
Volkswagen | Passat |  | 3B | 1996-2000 | 7 | x | 16 | B-35 | 5 | 112 | 45 | 72.25 | 57.1 | M14x1,50 - hex 17 | B13 |  | 710 | 1990
Volkswagen | Passat | NO: 184Kw | 3C | 2005-2008 | 7 | x | 16 | B-35 | 5 | 112 | 45 | 72.25 | 57.1 | M14x1,50 - hex 17 | B13 |  | 710 | 1990
Volkswagen | Touran |  | 1T | 2003- | 7 | x | 16 | B-35 | 5 | 112 | 45 | 72.25 | 57.1 | M14x1,50 - hex 17 | B13 |  | 710 | 1990
Chrysler-Jeep | 300M |  | LR | 2006- | 7 | x | 16 | B-35 | 5 | 114.3 | 40 | 79.55 | 71.6 | M12x1,50 - hex 19 | D6 |  | 710 | 1990
Chrysler-Jeep | Voyager/Grand Voyager |  | ES,GS | 1996-2001 | 7 | x | 16 | B-35 | 5 | 114.3 | 40 | 79.55 | 71.6 | M12x1,50 - hex 19 | D6 |  | 710 | 1990
Chrysler-Jeep | Voyager/Grand Voyager |  | RG | 2001- | 7 | x | 16 | B-35 | 5 | 114.3 | 40 | 79.55 | 71.6 | M12x1,50 - hex 19 | D6 |  | 710 | 1990
Daihatsu | Terios |  | J2 | 2006- | 7 | x | 16 | B-35 | 5 | 114.3 | 40 | 79.55 | 66.6 | M12x1,50 - hex 19 | D6 |  | 710 | 1990
DR | 3/5 |  |  | 2006- | 7 | x | 16 | B-35 | 5 | 114.3 | 40 | 79.55 | 60.1 | M12x1,50 - hex 21 | D8 |  | 710 | 1990
Fiat | Sedici |  | FY | 2006- | 7 | x | 16 | B-35 | 5 | 114.3 | 40 | 79.55 | 60.1 | M12x1,50 - hex 17 | B12 |  | 710 | 1990
Ford | Maverick |  | 1EZ,1N2 | 2000- | 7 | x | 16 | B-35 | 5 | 114.3 | 40 | 79.55 | 67.1 | M12x1,50 - hex 19 | D6 |  | 710 | 1990
Ford | Probe |  | ECP | 1993-1998 | 7 | x | 16 | B-35 | 5 | 114.3 | 40 | 79.55 | 67.1 | M12x1,50 - hex 21 | D8 |  | 710 | 1990
Honda | FR-V |  | BE1,BE3,BE5 | 2004- | 7 | x | 16 | B-35 | 5 | 114.3 | 40 | 79.55 | 64.1 | M12x1,50 - hex 19 | D6 |  | 710 | 1990
Honda | HR-V |  | GH1,GH2,GH3,GH4 | 1999-2006 | 7 | x | 16 | B-35 | 5 | 114.3 | 40 | 79.55 | 64.1 | M12x1,50 - hex 19 | D6 |  | 710 | 1990
Honda | Stream |  | RN1,N3 | 2001-2006 | 7 | x | 16 | B-35 | 5 | 114.3 | 40 | 79.55 | 64.1 | M12x1,50 - hex 19 | D6 |  | 710 | 1990
Honda | Accord |  | CL7, CL9, CM1, CM2, CN1, CN2 | 2003- | 7 | x | 16 | B-35 | 5 | 114.3 | 40 | 79.55 | 64.1 | M12x1,50 - hex 19 | D6 |  | 710 | 1990
Honda | Accord |  | CU1, CU3, CU2, CW1, CW2, CW3 | 2008- | 7 | x | 16 | B-35 | 5 | 114.3 | 40 | 79.55 | 64.1 | M12x1,50 - hex 19 | D6 |  | 710 | 1990
Honda | Civic |  | FK1,2,3 / FN1,2,3 | 2006- | 7 | x | 16 | B-35 | 5 | 114.3 | 40 | 79.55 | 64.1 | M12x1,50 - hex 19 | D6 |  | 710 | 1990
Honda | Civic Sport |  | EP-1, EP2, EP4, EV1 | 2003- | 7 | x | 16 | B-35 | 5 | 114.3 | 40 | 79.55 | 64.1 | M12x1,50 - hex 19 | D6 |  | 710 | 1990
Honda | CR-V |  | RD1,RD3 | 1997-2004 | 7 | x | 16 | B-35 | 5 | 114.3 | 40 | 79.55 | 64.1 | M12x1,50 - hex 19 | D6 |  | 710 | 1990
Honda | CR-V |  | RD8, RD9 | 2004-2007 | 7 | x | 16 | B-35 | 5 | 114.3 | 40 | 79.55 | 64.1 | M12x1,50 - hex 19 | D6 |  | 710 | 1990
Honda | Integra Type R |  | DC2 | 1998-2001 | 7 | x | 16 | B-35 | 5 | 114.3 | 40 | 79.55 | 64.1 | M12x1,50 - hex 19 | D6 |  | 710 | 1990
Honda | Prelude |  | BB6,BB8 | 1997-2002 | 7 | x | 16 | B-35 | 5 | 114.3 | 40 | 79.55 | 64.1 | M12x1,50 - hex 19 | D6 |  | 710 | 1990
Honda | Shuttle |  | RA1,RA3 | 1997-2002 | 7 | x | 16 | B-35 | 5 | 114.3 | 40 | 79.55 | 64.1 | M12x1,50 - hex 19 | D6 |  | 710 | 1990
Hyundai | i30 |  | FD | 2007- | 7 | x | 16 | B-35 | 5 | 114.3 | 40 | 79.55 | 67.1 | M12x1,50 - hex 21 | D8 |  | 710 | 1990
Hyundai | Coupe' |  | GK | 2002- | 7 | x | 16 | B-35 | 5 | 114.3 | 40 | 79.55 | 67.1 | M12x1,50 - hex 21 | D8 |  | 710 | 1990
Hyundai | Grandeur |  | TG | 2005- | 7 | x | 16 | B-35 | 5 | 114.3 | 40 | 79.55 | 67.1 | M12x1,50 - hex 21 | D8 |  | 710 | 1990
Hyundai | XG 25/30 |  | XG | 2000 | 7 | x | 16 | B-35 | 5 | 114.3 | 40 | 79.55 | 67.1 | M12x1,50 - hex 21 | D8 |  | 710 | 1990
Hyundai | Santa Fè |  | SM | 2000-2006 | 7 | x | 16 | B-35 | 5 | 114.3 | 40 | 79.55 | 67.1 | M12x1,50 - hex 21 | D8 |  | 710 | 1990
Hyundai | Sonata |  | NF | 2004- | 7 | x | 16 | B-35 | 5 | 114.3 | 40 | 79.55 | 67.1 | M12x1,50 - hex 21 | D8 |  | 710 | 1990
Hyundai | Trajet |  | FO | 1999- | 7 | x | 16 | B-35 | 5 | 114.3 | 40 | 79.55 | 67.1 | M12x1,50 - hex 21 | D8 |  | 710 | 1990
Hyundai | Tucson |  | JM | 2003-2005 | 7 | x | 16 | B-35 | 5 | 114.3 | 40 | 79.55 | 67.1 | M12x1,50 - hex 21 | D8 |  | 710 | 1990
Kia | Venga |  | YN | 2010- | 7 | x | 16 | B-35 | 5 | 114.3 | 40 | 79.55 | 67.1 | M12x1,50 - hex 21 | D8 |  | 710 | 1990
Kia | Soul |  | AM | 2009- | 7 | x | 16 | B-35 | 5 | 114.3 | 40 | 79.55 | 67.1 | M12x1,50 - hex 21 | D8 |  | 710 | 1990
Kia | Cee'd |  | ED | 2007- | 7 | x | 16 | B-35 | 5 | 114.3 | 40 | 79.55 | 67.1 | M12x1,50 - hex 21 | D8 |  | 710 | 1990
Kia | Carens |  | FC | 2002- | 7 | x | 16 | B-35 | 5 | 114.3 | 40 | 79.55 | 67.1 | M12x1,50 - hex 21 | D8 |  | 710 | 1990
Kia | Magentis |  | GE | 2006- | 7 | x | 16 | B-35 | 5 | 114.3 | 40 | 79.55 | 67.1 | M12x1,50 - hex 21 | D8 |  | 710 | 1990
Kia | Opirus |  | LD | 2003- | 7 | x | 16 | B-35 | 5 | 114.3 | 40 | 79.55 | 67.1 | M12x1,50 - hex 21 | D8 |  | 710 | 1990
Kia | Sportage |  | JE | 2004- | 7 | x | 16 | B-35 | 5 | 114.3 | 40 | 79.55 | 67.1 | M12x1,50 - hex 21 | D8 |  | 710 | 1990
Lexus | IS 200 - IS 250 |  | XE1 | 2001-2006 | 7 | x | 16 | B-35 | 5 | 114.3 | 40 | 79.55 | 60.1 | M12x1,50 - hex 21 | D8 |  | 710 | 1990
Mazda | 5 |  | CR1 | 2005- | 7 | x | 16 | B-35 | 5 | 114.3 | 40 | 79.55 | 67.1 | M12x1,50 - hex 21 | D8 |  | 710 | 1990
Mazda | 3 | no MPS 191Kw | BL | 2009- | 7 | x | 16 | B-35 | 5 | 114.3 | 40 | 79.55 | 67.1 | M12x1,50 - hex 21 | D8 |  | 710 | 1990
Mazda | 3 |  | BK | 2003- | 7 | x | 16 | B-35 | 5 | 114.3 | 40 | 79.55 | 67.1 | M12x1,50 - hex 21 | D8 |  | 710 | 1990
Mazda | 6 |  | GH | 2008- | 7 | x | 16 | B-35 | 5 | 114.3 | 40 | 79.55 | 67.1 | M12x1,50 - hex 21 | D8 |  | 710 | 1990
Mazda | 6 | NO: 122KW - MPS 191Kw | GH | 2002- | 7 | x | 16 | B-35 | 5 | 114.3 | 40 | 79.55 | 67.1 | M12x1,50 - hex 21 | D8 |  | 710 | 1990
Mazda | Premacy |  | CP | 1999-2006 | 7 | x | 16 | B-35 | 5 | 114.3 | 40 | 79.55 | 67.1 | M12x1,50 - hex 21 | D8 |  | 710 | 1990
Mazda | Xedos 6 |  | CA | 1991-2000 | 7 | x | 16 | B-35 | 5 | 114.3 | 40 | 79.55 | 67.1 | M12x1,50 - hex 21 | D8 |  | 710 | 1990
Mazda | Xedos 9 |  | TA | 1993-2004 | 7 | x | 16 | B-35 | 5 | 114.3 | 40 | 79.55 | 67.1 | M12x1,50 - hex 21 | D8 |  | 710 | 1990
Mazda | Tribute |  | EP,-/R,EP2,-/R | 2000-2006 | 7 | x | 16 | B-35 | 5 | 114.3 | 40 | 79.55 | 67.1 | M12x1,50 - hex 21 | D8 |  | 710 | 1990
Mitsubishi | Eclipse |  | D20 , D30 | 1995-2005 | 7 | x | 16 | B-35 | 5 | 114.3 | 40 | 79.55 | 67.1 | M12x1,50 - hex 21 | D8 |  | 710 | 1990
Mitsubishi | Grandis |  | NA0W | 2005- | 7 | x | 16 | B-35 | 5 | 114.3 | 40 | 79.55 | 67.1 | M12x1,50 - hex 21 | D8 |  | 710 | 1990
Mitsubishi | Lancer |  | CY0 | 2008- | 7 | x | 16 | B-35 | 5 | 114.3 | 40 | 79.55 | 67.1 | M12x1,50 - hex 21 | D8 |  | 710 | 1990
Mitsubishi | Outlander |  | CUOW | 2003- | 7 | x | 16 | B-35 | 5 | 114.3 | 40 | 79.55 | 67.1 | M12x1,50 - hex 21 | D8 |  | 710 | 1990
Mitsubishi | Outlander |  | CW0 | 2007- | 7 | x | 16 | B-35 | 5 | 114.3 | 40 | 79.55 | 67.1 | M12x1,50 - hex 21 | D8 |  | 710 | 1990
Mitsubishi | Pajero Pinin |  | H60W | 2000-2007 | 7 | x | 16 | B-35 | 5 | 114.3 | 40 | 79.55 | 67.1 | M12x1,50 - hex 21 | D8 |  | 710 | 1990
Mitsubishi | Sigma |  | F10 |  | 7 | x | 16 | B-35 | 5 | 114.3 | 40 | 79.55 | 67.1 | M12x1,50 - hex 21 | D8 |  | 710 | 1990
Mitsubishi | Space Runner |  | N50 | 1998-2002 | 7 | x | 16 | B-35 | 5 | 114.3 | 40 | 79.55 | 67.1 | M12x1,50 - hex 21 | D8 |  | 710 | 1990
Mitsubishi | Space Wagon |  | N50 | 1998-2005 | 7 | x | 16 | B-35 | 5 | 114.3 | 40 | 79.55 | 67.1 | M12x1,50 - hex 21 | D8 |  | 710 | 1990
Nissan | Almera Tino |  | V10 | 2000-2006 | 7 | x | 16 | B-35 | 5 | 114.3 | 40 | 79.55 | 66.1 | M12x1,25 - hex 21 | D9 |  | 710 | 1990
Nissan | Maxima |  | A32 | 1995-2000 | 7 | x | 16 | B-35 | 5 | 114.3 | 40 | 79.55 | 66.1 | M12x1,25 - hex 21 | D9 |  | 710 | 1990
Nissan | Maxima QX |  | A33 | 2000- | 7 | x | 16 | B-35 | 5 | 114.3 | 40 | 79.55 | 66.1 | M12x1,25 - hex 21 | D9 |  | 710 | 1990
Nissan | Primera |  | P12 | 2002-2006 | 7 | x | 16 | B-35 | 5 | 114.3 | 40 | 79.55 | 66.1 | M12x1,25 - hex 21 | D9 |  | 710 | 1990
Nissan | Qashqai | NO: +2 | J10 | 2007- | 7 | x | 16 | B-35 | 5 | 114.3 | 40 | 79.55 | 66.1 | M12x1,25 - hex 21 | D9 |  | 710 | 1990
Nissan | X-Trail II |  | T31 | 2006- | 7 | x | 16 | B-35 | 5 | 114.3 | 40 | 79.55 | 66.1 | M12x1,25 - hex 21 | D9 |  | 710 | 1990
Nissan | X-Trail |  | T30 | 2001- | 7 | x | 16 | B-35 | 5 | 114.3 | 40 | 79.55 | 66.1 | M12x1,25 - hex 21 | D9 |  | 710 | 1990
Renault | Megane III |  | Z | 2008- | 7 | x | 16 | B-35 | 5 | 114.3 | 40 | 79.55 | 66.1 | M12x1,50 - hex 17 | B12 |  | 710 | 1990
Renault | Laguna III |  | T | 2007- | 7 | x | 16 | B-35 | 5 | 114.3 | 40 | 79.55 | 66.1 | M14x1,50 - hex 17 | B13 |  | 710 | 1990
Suzuki | Grand Vitara |  | JT | 2005- | 7 | x | 16 | B-35 | 5 | 114.3 | 40 | 79.55 | 60.1 | M12x1,25 - hex 19 | D2 |  | 710 | 1990
Suzuki | SX4 |  | EY | 2006- | 7 | x | 16 | B-35 | 5 | 114.3 | 40 | 79.55 | 60.1 | M12x1,50 - hex 17 | B12 |  | 710 | 1990
Toyota | Avensis |  | T27 | 2008- | 7 | x | 16 | B-35 | 5 | 114.3 | 40 | 79.55 | 60.1 | M12x1,50 - hex 21 | D8 |  | 710 | 1990
Toyota | Avensis 2,2 D-4D |  | T25 | 2005- | 7 | x | 16 | B-35 | 5 | 114.3 | 40 | 79.55 | 60.1 | M12x1,50 - hex 21 | D8 |  | 710 | 1990
Toyota | Verso |  | AR2 | 2009- | 7 | x | 16 | B-35 | 5 | 114.3 | 40 | 79.55 | 60.1 | M12x1,50 - hex 21 | D8 |  | 710 | 1990
Toyota | Avensis Verso |  | M2 | 2001- | 7 | x | 16 | B-35 | 5 | 114.3 | 40 | 79.55 | 60.1 | M12x1,50 - hex 21 | D8 |  | 710 | 1990
Toyota | Camry |  | V2 | 1996-2001 | 7 | x | 16 | B-35 | 5 | 114.3 | 40 | 79.55 | 60.1 | M12x1,50 - hex 21 | D8 |  | 710 | 1990
Toyota | Camry |  | V3 | 2003- | 7 | x | 16 | B-35 | 5 | 114.3 | 40 | 79.55 | 60.1 | M12x1,50 - hex 21 | D8 |  | 710 | 1990
Toyota | Verso |  |  |  | 7 | x | 16 | B-35 | 5 | 114.3 | 40 | 79.55 | 60.1 | M12x1,50 - hex 21 | D8 |  | 710 | 1990
Toyota | Corolla Verso |  | R1 | 2004- | 7 | x | 16 | B-35 | 5 | 114.3 | 40 | 79.55 | 60.1 | M12x1,50 - hex 21 | D8 |  | 710 | 1990
Toyota | Picnic |  | XM1 | 1997-2001 | 7 | x | 16 | B-35 | 5 | 114.3 | 40 | 79.55 | 60.1 | M12x1,50 - hex 21 | D8 |  | 710 | 1990
Toyota | RAV4 |  | A2 | 2000-2006 | 7 | x | 16 | B-35 | 5 | 114.3 | 40 | 79.55 | 60.1 | M12x1,50 - hex 21 | D8 |  | 710 | 1990
Toyota | RAV4 |  | XA,XA1 | 1994-2000 | 7 | x | 16 | B-35 | 5 | 114.3 | 40 | 79.55 | 60.1 | M12x1,50 - hex 21 | D8 |  | 710 | 1990
Toyota | RAV4 |  | XA3 | 2006- | 7 | x | 16 | B-35 | 5 | 114.3 | 40 | 79.55 | 60.1 | M12x1,50 - hex 21 | D8 |  | 710 | 1990
Toyota | Auris |  | E15J, E15UT | 2007- | 7 | x | 16 | B-35 | 5 | 114.3 | 40 | 79.55 | 60.1 | M12x1,50 - hex 21 | D8 |  | 710 | 1990
Opel | Insigna | O.E. SW 22mm - Chiave O.E. da 22mm | OG-A | 2009- | 7 | x | 16 | B-35 | 5 | 120 | 35 | 72.6 | 67.1 | M14x1,50 - hex 19 | D13 |  | 710 | 1990
Bmw | Serie 3 (E92) |  | 392 | 2008- | 7 | x | 16 | B-35 | 5 | 120 | 35 | 72.6 | 72.6 | M12x1,50 - hex 17 | B12 |  | 710 | 1990
Bmw | Serie 3 (E46) | NO: 141Kw - 170Kw - 135Kw | 346C,346K,346L,346R,346X | 1998-2005 | 7 | x | 16 | B-35 | 5 | 120 | 35 | 72.6 | 72.6 | M12x1,50 - hex 17 | B12 |  | 710 | 1990
Bmw | Z3 |  | R/C | 1996-2003 | 7 | x | 16 | B-35 | 5 | 120 | 35 | 72.6 | 72.6 | M12x1,50 - hex 17 | B12 |  | 710 | 1990
Bmw | Z4 | NO: ROADSTER 282Kw | Z85, M85 | 2002- | 7 | x | 16 | B-35 | 5 | 120 | 35 | 72.6 | 72.6 | M12x1,50 - hex 17 | B12 |  | 710 | 1990
Bmw | Serie 1 /Coupe / Cabriolet (E81) | NO:195Kw | 187 | 2004- | 7 | x | 16 | B-35 | 5 | 120 | 35 | 72.6 | 72.6 | M12x1,50 - hex 17 | B12 |  | 710 | 1990
Alfa Romeo | 147 | NO: GTA | 937 | 2000- | 7 | x | 16 | B-52 | 5 | 98 | 35 | 58.1 | 58.1 | M12x1,25 - hex 17 | C17B28 |  | 710 | 1990
Alfa Romeo | 156 | NO: GTA, CROSSWAGON | 932 | 1997-2006 | 7 | x | 16 | B-52 | 5 | 98 | 35 | 58.1 | 58.1 | M12x1,25 - hex 19 | B14 |  | 710 | 1990
Alfa Romeo | GT | NO: 3.2 176Kw | 937 | 2004- | 7 | x | 16 | B-52 | 5 | 98 | 35 | 58.1 | 58.1 | M12x1,25 - hex 17 | C17B28 |  | 710 | 1990
Audi | A3 | INCLUDED S3 - NO: 3.2 184kw | 8L | 1996-2003 | 7 | x | 16 | B-52 | 5 | 100 | 35 | 72.25 | 57.1 | M14x1,50 - hex 17 | B13 |  | 710 | 1990
Audi | TT | NO: 3,2 - 184Kw | 8N | 1998-2006 | 7 | x | 16 | B-52 | 5 | 100 | 35 | 72.25 | 57.1 | M14x1,50 - hex 17 | B13 |  | 710 | 1990
Audi | A2 |  | 8Z | 1999-2006 | 7 | x | 16 | B-52 | 5 | 100 | 35 | 72.25 | 57.1 | M14x1,50 - hex 17 | B13 |  | 710 | 1990
Chrysler-Jeep | Neon |  | PL,S*7* | 1993-2004 | 7 | x | 16 | B-52 | 5 | 100 | 35 | 72.25 | 57.1 | M12x1,50 - hex 19 | D6 |  | 710 | 1990
Chrysler-Jeep | PT Cruiser |  | PT | 2000- | 7 | x | 16 | B-52 | 5 | 100 | 35 | 72.25 | 57.1 | M12x1,50 - hex 19 | D6 |  | 710 | 1990
Chrysler-Jeep | Stratus |  | JA,JX | 1996-2000 | 7 | x | 16 | B-52 | 5 | 100 | 35 | 72.25 | 57.1 | M12x1,50 - hex 19 | D6 |  | 710 | 1990
Rover | 75, MG ZT-T |  | RJ,J | 1999-2006 | 7 | x | 16 | B-52 | 5 | 100 | 35 | 72.25 | 56.1 | M14x1,50 - hex 17 | B13 |  | 710 | 1990
Seat | Cordoba |  | 6L | 2003- | 7 | x | 16 | B-52 | 5 | 100 | 35 | 72.25 | 57.1 | M14x1,50 - hex 17 | B13 |  | 710 | 1990
Seat | Ibiza |  | 6J | 2008- | 7 | x | 16 | B-52 | 5 | 100 | 35 | 72.25 | 57.1 | M14x1,50 - hex 17 | B13 |  | 710 | 1990
Seat | Ibiza |  | 6L | 2002- | 7 | x | 16 | B-52 | 5 | 100 | 35 | 72.25 | 57.1 | M14x1,50 - hex 17 | B13 |  | 710 | 1990
Seat | Leon | NO: Cupra R - 165Kw | 1M | 1999-2006 | 7 | x | 16 | B-52 | 5 | 100 | 35 | 72.25 | 57.1 | M14x1,50 - hex 17 | B13 |  | 710 | 1990
Seat | Toledo |  | 1M | 1998-2004 | 7 | x | 16 | B-52 | 5 | 100 | 35 | 72.25 | 57.1 | M14x1,50 - hex 17 | B13 |  | 710 | 1990
Skoda | Fabia |  | 5J | 2007- | 7 | x | 16 | B-52 | 5 | 100 | 35 | 72.25 | 57.1 | M14x1,50 - hex 17 | B13 |  | 710 | 1990
Skoda | Fabia |  | 6Y | 2000-2006 | 7 | x | 16 | B-52 | 5 | 100 | 35 | 72.25 | 57.1 | M14x1,50 - hex 17 | B13 |  | 710 | 1990
Skoda | Octavia |  | 1U | 1997-2004 | 7 | x | 16 | B-52 | 5 | 100 | 35 | 72.25 | 57.1 | M14x1,50 - hex 17 | B13 |  | 710 | 1990
Skoda | Roomster |  | 5J | 2006- | 7 | x | 16 | B-52 | 5 | 100 | 35 | 72.25 | 57.1 | M14x1,50 - hex 17 | B13 |  | 710 | 1990
Toyota | Urban Cruiser 2WD-4WD |  | XP11 | 2009- | 7 | x | 16 | B-52 | 5 | 100 | 35 | 72.25 | 54.1 | M12x1,50 - hex 21 | D8 |  | 710 | 1990
Toyota | Avensis |  | T25 | 2003- | 7 | x | 16 | B-52 | 5 | 100 | 35 | 72.25 | 54.1 | M12x1,50 - hex 21 | D8 |  | 710 | 1990
Toyota | Avensis |  | T22 | 1998-2003 | 7 | x | 16 | B-52 | 5 | 100 | 35 | 72.25 | 54.1 | M12x1,50 - hex 21 | D8 |  | 710 | 1990
Toyota | Celica |  | T23 | 1999- | 7 | x | 16 | B-52 | 5 | 100 | 35 | 72.25 | 54.1 | M12x1,50 - hex 21 | D8 |  | 710 | 1990
Toyota | Prius (III) |  | XW3 | 2009- | 7 | x | 16 | B-52 | 5 | 100 | 35 | 72.25 | 54.1 | M12x1,50 - hex 21 | D8 |  | 710 | 1990
Toyota | Prius (II) |  | HW2 | 2006- | 7 | x | 16 | B-52 | 5 | 100 | 35 | 72.25 | 54.1 | M12x1,50 - hex 21 | D8 |  | 710 | 1990
Volkswagen | New Beetle |  | 1Y,9C | 1999- | 7 | x | 16 | B-52 | 5 | 100 | 35 | 72.25 | 57.1 | M14x1,50 - hex 17 | B13 |  | 710 | 1990
Volkswagen | Bora |  | 1J | 1999-2006 | 7 | x | 16 | B-52 | 5 | 100 | 35 | 72.25 | 57.1 | M14x1,50 - hex 17 | B13 |  | 710 | 1990
Volkswagen | Fox |  | 5Z | 2005- | 7 | x | 16 | B-52 | 5 | 100 | 35 | 72.25 | 57.1 | M14x1,50 - hex 17 | B13 |  | 710 | 1990
Volkswagen | GOLF III,GTI,16V | NO: 81Kw - 128Kw - 85Kw - VR6 | 1H | 1991-1998 | 7 | x | 16 | B-52 | 5 | 100 | 35 | 72.25 | 57.1 | M14x1,50 - hex 17 | B13 |  | 710 | 1990
Volkswagen | Golf IV | NO: R32 - 177kw | 1J | 1998-2004 | 7 | x | 16 | B-52 | 5 | 100 | 35 | 72.25 | 57.1 | M14x1,50 - hex 17 | B13 |  | 710 | 1990
Volkswagen | Polo |  | 6R | 2009- | 7 | x | 16 | B-52 | 5 | 100 | 35 | 72.25 | 57.1 | M14x1,50 - hex 17 | B13 |  | 710 | 1990
Volkswagen | Polo-Fun/Cross |  | 9N | 2001-2008 | 7 | x | 16 | B-52 | 5 | 100 | 35 | 72.25 | 57.1 | M14x1,50 - hex 17 | B13 |  | 710 | 1990
Subaru | Forester |  | SH, SHS | 2008- | 7 | x | 16 | B-52 | 5 | 100 | 35 | 72.25 | 56.1 | M12x1,25 - hex 19 | D2 |  | 710 | 1990
Subaru | Forester |  | SG,SGS,SGG | 2002-2007 | 7 | x | 16 | B-52 | 5 | 100 | 35 | 72.25 | 56.1 | M12x1,25 - hex 19 | D2 |  | 710 | 1990
Subaru | Impreza | ATTENTION: Only 15"-16" O.E. | G3/G3S | 2008- | 7 | x | 16 | B-52 | 5 | 100 | 35 | 72.25 | 56.1 | M12x1,25 - hex 21 | D9 |  | 710 | 1990
Subaru | Impreza | NO: WRX - WRX STI - 195Kw | GFC | 2001- | 7 | x | 16 | B-52 | 5 | 100 | 35 | 72.25 | 56.1 | M12x1,25 - hex 21 | D9 |  | 710 | 1990
Subaru | Legacy | No O.E. 17"(esce dalla careggiata) | BM/BR, BM7BRS | 2008- | 7 | x | 16 | B-52 | 5 | 100 | 35 | 72.25 | 56.1 | M12x1,25 - hex 19 | D2 |  | 710 | 1990
Subaru | Outback | No O.E. 17"(esce dalla careggiata) | BM/BR | 2008- | 7 | x | 16 | B-52 | 5 | 100 | 35 | 72.25 | 56.1 | M12x1,25 - hex 19 | D2 |  | 710 | 1990
Subaru | Legacy,Legacy Outback | NO: 180Kw - O.E. 17"(esce dalla careggiata) | BL/BP | 2000-2004 | 7 | x | 16 | B-52 | 5 | 100 | 35 | 72.25 | 56.1 | M12x1,25 - hex 19 | D2 |  | 710 | 1990
Alfa Romeo | 166 | NO: 162 Kw e 166 Kw | 936 | 1998-2006 | 7 | x | 16 | B-52 | 5 | 108 | 40 | 72.25 | 58.1 | M12x1,25 - hex 19 | B14 |  | 710 | 1990
Ford | Focus 2 |  | DA3,DB3 | 2005- | 7 | x | 16 | B-52 | 5 | 108 | 40 | 72.25 | 63.4 | M12x1,50 - hex 19 | D6 |  | 710 | 1990
Ford | Kuga |  | DM2 | 2008- | 7 | x | 16 | B-52 | 5 | 108 | 40 | 72.25 | 63.4 | M12x1,50 - hex 19 | D6 |  | 710 | 1990
Ford | Focus C-Max |  | DM2 | 2004- | 7 | x | 16 | B-52 | 5 | 108 | 40 | 72.25 | 63.4 | M12x1,50 - hex 19 | D6 |  | 710 | 1990
Ford | Galaxy |  | WA6 | 2006- | 7 | x | 16 | B-52 | 5 | 108 | 40 | 72.25 | 63.4 | M14x1,50 - hex 21 | D8D |  | 710 | 1990
Ford | Mondeo |  | BA7 | 2008- | 7 | x | 16 | B-52 | 5 | 108 | 40 | 72.25 | 63.4 | M12x1,50 - hex 19 | D6 |  | 710 | 1990
Ford | Mondeo |  | B4Y, B5Y, BWY (INCLUDED: ST220) | 2000- | 7 | x | 16 | B-52 | 5 | 108 | 40 | 72.25 | 63.4 | M12x1,50 - hex 19 | D6 |  | 710 | 1990
Ford | S-Max |  | WA6 | 2006- | 7 | x | 16 | B-52 | 5 | 108 | 40 | 72.25 | 63.4 | M14x1,50 - hex 21 | D8D |  | 710 | 1990
Ford | Tourneo Connect |  | PH2,PJ2 | 2004- | 7 | x | 16 | B-52 | 5 | 108 | 40 | 72.25 | 63.4 | M12x1,50 - hex 19 | D6 |  | 710 | 1990
Jaguar | X-Type | ATTENTION NO GEPANZERT | CF1 | 2001- | 7 | x | 16 | B-52 | 5 | 108 | 40 | 72.25 | 63.4 | M12x1,50 - hex 19 | D6 |  | 710 | 1990
Peugeot | 407-407SW | NO: 116-155 Kw | 6*...* | 2004- | 7 | x | 16 | B-52 | 5 | 108 | 40 | 72.25 | 65.1 | M12x1,25 - hex 17 | C17B28 |  | 710 | 1990
Peugeot | 605 |  | 6B | 1990-1998 | 7 | x | 16 | B-52 | 5 | 108 | 40 | 72.25 | 65.1 | M12x1,25 - hex 19 | B14 |  | 710 | 1990
Peugeot | 607 | NO: 152 Kw | 9 / 9***** | 2000- | 7 | x | 16 | B-52 | 5 | 108 | 40 | 72.25 | 65.1 | M12x1,25 - hex 19 | B14 |  | 710 | 1990
Renault | Espace | NO: 110Kw | K | 2002- | 7 | x | 16 | B-52 | 5 | 108 | 40 | 72.25 | 60.1 | M14x1,50 - hex 17 | B13 |  | 710 | 1990
Renault | Laguna | NO: O.E. 17" | G | 2001- | 7 | x | 16 | B-52 | 5 | 108 | 40 | 72.25 | 60.1 | M12x1,50 - hex 19 | B15 |  | 710 | 1990
Renault | Megane II |  | M | 2003-2007 | 7 | x | 16 | B-52 | 5 | 108 | 40 | 72.25 | 60.1 | M12x1,50 - hex 19 | B15 |  | 710 | 1990
Volvo | C30 |  | M | 2007- | 7 | x | 16 | B-52 | 5 | 108 | 40 | 72.25 | 63.4 | M12x1,50 - hex 19 | D6 |  | 710 | 1990
Volvo | C70 |  | M | 2006- | 7 | x | 16 | B-52 | 5 | 108 | 40 | 72.25 | 63.4 | M12x1,50 - hex 19 | D6 |  | 710 | 1990
Volvo | C70 |  | N | 1997-2006 | 7 | x | 16 | B-52 | 5 | 108 | 40 | 72.25 | 65.1 | M12x1,75 | O.E. |  | 710 | 1990
Volvo | S40 |  | M | 2004- | 7 | x | 16 | B-52 | 5 | 108 | 40 | 72.25 | 63.4 | M12x1,50 - hex 19 | D6 |  | 710 | 1990
Volvo | S60 | NO:R 220 Kw | R | 2000- | 7 | x | 16 | B-52 | 5 | 108 | 40 | 72.25 | 65.1 | M14x1,50 - hex 19 | C19D30 |  | 710 | 1990
Volvo | S80 | NO: V8 232kw e O.E. 17" | A | 2006- | 7 | x | 16 | B-52 | 5 | 108 | 40 | 72.25 | 63.4 | M14x1,50 - hex 19 | C19D30 |  | 710 | 1990
Volvo | S80 |  | T | 1998-2006 | 7 | x | 16 | B-52 | 5 | 108 | 40 | 72.25 | 65.1 | M14x1,50 - hex 19 | C19D30 |  | 710 | 1990
Volvo | V50 |  | M | 2004- | 7 | x | 16 | B-52 | 5 | 108 | 40 | 72.25 | 63.4 | M12x1,50 - hex 19 | D6 |  | 710 | 1990
Volvo | V70 | NO:R 220 Kw | S | 2000- | 7 | x | 16 | B-52 | 5 | 108 | 40 | 72.25 | 65.1 | M14x1,50 - hex 19 | C19D30 |  | 710 | 1990
Volvo | XC70 |  | S | 2006- | 7 | x | 16 | B-52 | 5 | 108 | 40 | 72.25 | 65.1 | M14x1,50 - hex 19 | C19D30 |  | 710 | 1990
Alfa Romeo | 159-159 SportWagon | NO: 147Kw - 191Kw (pinze Brembo) | 939 | 2004- | 7 | x | 16 | B-52 | 5 | 110 | 40 | 72.25 | 65.1 | M14x1,50 - hex 17 | B13 |  | 710 | 1990
Opel | Astra | NO: OPC-GTC-TWIN TOP | A-H … | 2004- | 7 | x | 16 | B-52 | 5 | 110 | 40 | 72.25 | 65.1 | M12x1,50 - hex 17 | B12 |  | 710 | 1990
Opel | Astra / Coupe_OPC |  | T98, T98/NB, T98V, T98/Kombi, T98C | 1998-2004 | 7 | x | 16 | B-52 | 5 | 110 | 40 | 72.25 | 65.1 | M12x1,50 - hex 17 | B12 |  | 710 | 1990
Opel | Calibra |  | A, A33 | 1990-1997 | 7 | x | 16 | B-52 | 5 | 110 | 40 | 72.25 | 65.1 | M12x1,50 - hex 17 | B12 |  | 710 | 1990
Opel | Corsa-C |  | C | 2003-2006 | 7 | x | 16 | B-52 | 5 | 110 | 40 | 72.25 | 65.1 | M12x1,50 - hex 17 | B12 |  | 710 | 1990
Opel | Corsa-D |  | S-D | 2006- | 7 | x | 16 | B-52 | 5 | 110 | 40 | 72.25 | 65.1 | M12x1,50 - hex 17 | B12 |  | 710 | 1990
Opel | Meriva (5 hole) |  | X01Monocab | 2003- | 7 | x | 16 | B-52 | 5 | 110 | 40 | 72.25 | 65.1 | M12x1,50 - hex 17 | B12 |  | 710 | 1990
Opel | Omega |  | V94/K.,Omega-B-Car | 1994-2003 | 7 | x | 16 | B-52 | 5 | 110 | 40 | 72.25 | 65.1 | M12x1,50 - hex 17 | B12 |  | 710 | 1990
Opel | Signum | NO: 130Kw | Vectra/Car, Z-C/S | 2003- | 7 | x | 16 | B-52 | 5 | 110 | 40 | 72.25 | 65.1 | M12x1,50 - hex 17 | B12 |  | 710 | 1990
Opel | Vectra |  | J96, J96/Kombi | 1995-2002 | 7 | x | 16 | B-52 | 5 | 110 | 40 | 72.25 | 65.1 | M12x1,50 - hex 17 | B12 |  | 710 | 1990
Opel | Vectra | NO: OPC | Vectra/Lim, Z-C, Vectra/SW, Z-C/SW | 2002- | 7 | x | 16 | B-52 | 5 | 110 | 40 | 72.25 | 65.1 | M12x1,50 - hex 17 | B12 |  | 710 | 1990
Opel | Zafira | NO: OPC | A-H/Monocab | 2005- | 7 | x | 16 | B-52 | 5 | 110 | 40 | 72.25 | 65.1 | M12x1,50 - hex 17 | B12 |  | 710 | 1990
Opel | Zafira |  | T98 Monocab | 1999-2005 | 7 | x | 16 | B-52 | 5 | 110 | 40 | 72.25 | 65.1 | M12x1,50 - hex 17 | B12 |  | 710 | 1990
Saab | 9-3 |  | YS3D, YS3F | 1998-2002 | 7 | x | 16 | B-52 | 5 | 110 | 40 | 72.25 | 65.1 | M12x1,50 - hex 17 | B12 |  | 710 | 1990
Saab | 9-3 |  | YS3D, YS3F | 1998-2002 | 7 | x | 16 | B-52 | 5 | 110 | 40 | 72.25 | 65.1 | M12x1,50 - hex 17 | B12 |  | 710 | 1990
Saab | 9-5 |  | YS3E | 1997- | 7 | x | 16 | B-52 | 5 | 110 | 40 | 72.25 | 65.1 | M12x1,50 - hex 17 | B12 |  | 710 | 1990
Audi | A4 | NO: 120Kw - 171Kw - 253Kw | 8E | 2001- | 7 | x | 16 | B-52 | 5 | 112 | 35 | 72.25 | 57.1 | M14x1,50 - hex 17 | B13 |  | 710 | 1990
Audi | A6 | NO:309Kw - 246Kw - 188Kw - 132Kw | 4F | 2004- | 7 | x | 16 | B-52 | 5 | 112 | 35 | 72.25 | 57.1 | M14x1,50 - hex 17 | B13 |  | 710 | 1990
Audi | A6 | NO: 2.7 Biturbo - 4.2 - S6 213-220 Kw | 4B | 1998-2004 | 7 | x | 16 | B-52 | 5 | 112 | 35 | 72.25 | 57.1 | M14x1,50 - hex 17 | B13 |  | 710 | 1990
Audi | A8 | NO: V12 309Kw,TDI 165Kw | D2 | 1998-2004 | 7 | x | 16 | B-52 | 5 | 112 | 35 | 72.25 | 57.1 | M14x1,50 - hex 17 | B13 |  | 710 | 1990
Mercedes | SLK-Klasse | NO: 350 200Kw - 55 AMG 265kw | 171 | 2004- | 7 | x | 16 | B-52 | 5 | 112 | 35 | 72.25 | 66.6 | M12x1,50 - hex 17 | B12 |  | 710 | 1990
Mercedes | SLK-Klasse | NO:AMG 260Kw | 170 | 1996-2004 | 7 | x | 16 | B-52 | 5 | 112 | 35 | 72.25 | 66.6 | M12x1,50 - hex 17 | B12 |  | 710 | 1990
Mercedes | C-Klasse | NO: 220 105Kw - AMG C32 260Kw - C55T AMG 270Kw | 203 | 2000-2007 | 7 | x | 16 | B-52 | 5 | 112 | 35 | 72.25 | 66.6 | M12x1,50 - hex 17 | B12 |  | 710 | 1990
Mercedes | C-Klasse |  | 204 | 2007- | 7 | x | 16 | B-52 | 5 | 112 | 35 | 72.25 | 66.6 | M14x1,50 - hex 17 | B13 |  | 710 | 1990
Mercedes | CLK-Klasse |  | 208 | 1997-2002 | 7 | x | 16 | B-52 | 5 | 112 | 35 | 72.25 | 66.6 | M12x1,50 - hex 17 | B12 |  | 710 | 1990
Mercedes | CLK-Klasse | NO: 220 110Kw - 420 205Kw - 500 225 Kw | 209 | 2002- | 7 | x | 16 | B-52 | 5 | 112 | 35 | 72.25 | 66.6 | M12x1,50 - hex 17 | B12 |  | 710 | 1990
Mercedes | E-Klasse | NO: 225Kw - 135Kw - 55 AMG 350Kw - 110Kw - 165Kw - 420 Cdi 231Kw | 211 | 2002- | 7 | x | 16 | B-52 | 5 | 112 | 35 | 72.25 | 66.6 | M14x1,50 - hex 17 | B13 |  | 710 | 1990
Mercedes | E-Klasse | NO:205 Kw | 210 | 1996-2002 | 7 | x | 16 | B-52 | 5 | 112 | 35 | 72.25 | 66.6 | M12x1,50 - hex 17 | B12 |  | 710 | 1990
Mercedes | Vaneo |  | 414 | 2002-2006 | 7 | x | 16 | B-52 | 5 | 112 | 35 | 72.25 | 66.6 | M12x1,50 - hex 17 | B12 |  | 710 | 1990
Seat | Exeo |  | 3R | 2009- | 7 | x | 16 | B-52 | 5 | 112 | 35 | 72.25 | 57.1 | M14x1,50 - hex 17 | B13 |  | 710 | 1990
Skoda | Superb |  | 3U | 2002- | 7 | x | 16 | B-52 | 5 | 112 | 35 | 72.25 | 57.1 | M14x1,50 - hex 17 | B13 |  | 710 | 1990
Volkswagen | Eos | NO: 184Kw | 1F | 2006- | 7 | x | 16 | B-52 | 5 | 112 | 35 | 72.25 | 57.1 | M14x1,50 - hex 17 | B13 |  | 710 | 1990
Volkswagen | Passat | NO: V8 202Kw | 3BG | 2000-2005 | 7 | x | 16 | B-52 | 5 | 112 | 35 | 72.25 | 57.1 | M14x1,50 - hex 17 | B13 |  | 710 | 1990
Volkswagen | Passat CC | NO: 184Kw | 3C-3CC | 2005-2008 | 7 | x | 16 | B-52 | 5 | 112 | 35 | 72.25 | 57.1 | M14x1,50 - hex 17 | B13 |  | 710 | 1990
Volkswagen | Tiguan |  | 5N | 2007- | 7 | x | 16 | B-52 | 5 | 112 | 35 | 72.25 | 57.1 | M14x1,50 - hex 17 | B13 |  | 710 | 1990
Audi | A3 - A3 Sportback | NO: V6 184 Kw - S3 195 Kw | 8P | 2003- | 7 | x | 16 | B-52 | 5 | 112 | 45 | 72.25 | 57.1 | M14x1,50 - hex 17 | B13 |  | 710 | 1990
Audi | TT | NO: 3,2 - 184Kw | 8J | 2006- | 7 | x | 16 | B-52 | 5 | 112 | 45 | 72.25 | 57.1 | M14x1,50 - hex 17 | B13 |  | 710 | 1990
Audi | A4 | NO: 120Kw - 171Kw - 253Kw | 8E | 2001- | 7 | x | 16 | B-52 | 5 | 112 | 45 | 72.25 | 57.1 | M14x1,50 - hex 17 | B13 |  | 710 | 1990
Audi | A4 | NO: S4 | B5 | 1994-2001 | 7 | x | 16 | B-52 | 5 | 112 | 45 | 72.25 | 57.1 | M14x1,50 - hex 17 | B13 |  | 710 | 1990
Mercedes | A-Klasse | NO: 92Kw | 168 | 1997-2004 | 7 | x | 16 | B-52 | 5 | 112 | 45 | 72.25 | 66.6 | M12x1,50 - hex 17 | B12 |  | 710 | 1990
Mercedes | A-Klasse |  | 169 | 2004- | 7 | x | 16 | B-52 | 5 | 112 | 45 | 72.25 | 66.6 | M14x1,50 - hex 17 | B13 |  | 710 | 1990
Mercedes | B-Klasse |  | 245 | 2005- | 7 | x | 16 | B-52 | 5 | 112 | 45 | 72.25 | 66.6 | M14x1,50 - hex 17 | B13 |  | 710 | 1990
Mercedes | C-Klasse | only O.E. 16" | 204 | 2007- | 7 | x | 16 | B-52 | 5 | 112 | 45 | 72.25 | 66.6 | M14x1,50 - hex 17 | B13 |  | 710 | 1990
Seat | Altea - Altea XL - Altea Freetrack |  | 5P | 2004- | 7 | x | 16 | B-52 | 5 | 112 | 45 | 72.25 | 57.1 | M14x1,50 - hex 17 | B13 |  | 710 | 1990
Seat | Leon | NO: Cupra e FR | 1P | 2005- | 7 | x | 16 | B-52 | 5 | 112 | 45 | 72.25 | 57.1 | M14x1,50 - hex 17 | B13 |  | 710 | 1990
Seat | Toledo |  | 5P | 2005- | 7 | x | 16 | B-52 | 5 | 112 | 45 | 72.25 | 57.1 | M14x1,50 - hex 17 | B13 |  | 710 | 1990
Seat | Exeo |  | 3R | 2009- | 7 | x | 16 | B-52 | 5 | 112 | 45 | 72.25 | 57.1 | M14x1,50 - hex 17 | B13 |  | 710 | 1990
Skoda | Yeti |  | 5L | 2009- | 7 | x | 16 | B-52 | 5 | 112 | 45 | 72.25 | 57.1 | M14x1,50 - hex 17 | B13 |  | 710 | 1990
Skoda | Superb | NO: 191 Kw (3,6Lt) | 3T | 2007- | 7 | x | 16 | B-52 | 5 | 112 | 45 | 72.25 | 57.1 | M14x1,50 - hex 17 | B13 |  | 710 | 1990
Skoda | Octavia |  | 1Z | 2004- | 7 | x | 16 | B-52 | 5 | 112 | 45 | 72.25 | 57.1 | M14x1,50 - hex 17 | B13 |  | 710 | 1990
Volkswagen | Eos | NO: 184Kw | 1F | 2006- | 7 | x | 16 | B-52 | 5 | 112 | 45 | 72.25 | 57.1 | M14x1,50 - hex 17 | B13 |  | 710 | 1990
Volkswagen | Golf VI | NO: R32 | 1K | 2008- | 7 | x | 16 | B-52 | 5 | 112 | 45 | 72.25 | 57.1 | M14x1,50 - hex 17 | B13 |  | 710 | 1990
Volkswagen | Golf V | NO: R32 | 1K | 2003- | 7 | x | 16 | B-52 | 5 | 112 | 45 | 72.25 | 57.1 | M14x1,50 - hex 17 | B13 |  | 710 | 1990
Volkswagen | Golf V Plus |  | 1KP | 2004- | 7 | x | 16 | B-52 | 5 | 112 | 45 | 72.25 | 57.1 | M14x1,50 - hex 17 | B13 |  | 710 | 1990
Volkswagen | Jetta |  | 1KM | 2005- | 7 | x | 16 | B-52 | 5 | 112 | 45 | 72.25 | 57.1 | M14x1,50 - hex 17 | B13 |  | 710 | 1990
Volkswagen | Passat |  | 3B | 1996-2000 | 7 | x | 16 | B-52 | 5 | 112 | 45 | 72.25 | 57.1 | M14x1,50 - hex 17 | B13 |  | 710 | 1990
Volkswagen | Passat | NO: 184Kw | 3C | 2005-2008 | 7 | x | 16 | B-52 | 5 | 112 | 45 | 72.25 | 57.1 | M14x1,50 - hex 17 | B13 |  | 710 | 1990
Volkswagen | Touran |  | 1T | 2003- | 7 | x | 16 | B-52 | 5 | 112 | 45 | 72.25 | 57.1 | M14x1,50 - hex 17 | B13 |  | 710 | 1990
Chrysler-Jeep | 300M |  | LR | 2006- | 7 | x | 16 | B-52 | 5 | 114.3 | 40 | 79.55 | 71.6 | M12x1,50 - hex 19 | D6 |  | 710 | 1990
Chrysler-Jeep | Voyager/Grand Voyager |  | ES,GS | 1996-2001 | 7 | x | 16 | B-52 | 5 | 114.3 | 40 | 79.55 | 71.6 | M12x1,50 - hex 19 | D6 |  | 710 | 1990
Chrysler-Jeep | Voyager/Grand Voyager |  | RG | 2001- | 7 | x | 16 | B-52 | 5 | 114.3 | 40 | 79.55 | 71.6 | M12x1,50 - hex 19 | D6 |  | 710 | 1990
Daihatsu | Terios |  | J2 | 2006- | 7 | x | 16 | B-52 | 5 | 114.3 | 40 | 79.55 | 66.6 | M12x1,50 - hex 19 | D6 |  | 710 | 1990
DR | 3/5 |  |  | 2006- | 7 | x | 16 | B-52 | 5 | 114.3 | 40 | 79.55 | 60.1 | M12x1,50 - hex 21 | D8 |  | 710 | 1990
Fiat | Sedici |  | FY | 2006- | 7 | x | 16 | B-52 | 5 | 114.3 | 40 | 79.55 | 60.1 | M12x1,50 - hex 17 | B12 |  | 710 | 1990
Ford | Maverick |  | 1EZ,1N2 | 2000- | 7 | x | 16 | B-52 | 5 | 114.3 | 40 | 79.55 | 67.1 | M12x1,50 - hex 19 | D6 |  | 710 | 1990
Ford | Probe |  | ECP | 1993-1998 | 7 | x | 16 | B-52 | 5 | 114.3 | 40 | 79.55 | 67.1 | M12x1,50 - hex 21 | D8 |  | 710 | 1990
Honda | FR-V |  | BE1,BE3,BE5 | 2004- | 7 | x | 16 | B-52 | 5 | 114.3 | 40 | 79.55 | 64.1 | M12x1,50 - hex 19 | D6 |  | 710 | 1990
Honda | HR-V |  | GH1,GH2,GH3,GH4 | 1999-2006 | 7 | x | 16 | B-52 | 5 | 114.3 | 40 | 79.55 | 64.1 | M12x1,50 - hex 19 | D6 |  | 710 | 1990
Honda | Stream |  | RN1,N3 | 2001-2006 | 7 | x | 16 | B-52 | 5 | 114.3 | 40 | 79.55 | 64.1 | M12x1,50 - hex 19 | D6 |  | 710 | 1990
Honda | Accord |  | CL7, CL9, CM1, CM2, CN1, CN2 | 2003- | 7 | x | 16 | B-52 | 5 | 114.3 | 40 | 79.55 | 64.1 | M12x1,50 - hex 19 | D6 |  | 710 | 1990
Honda | Civic |  | FK1,2,3 / FN1,2,3 | 2006- | 7 | x | 16 | B-52 | 5 | 114.3 | 40 | 79.55 | 64.1 | M12x1,50 - hex 19 | D6 |  | 710 | 1990
Honda | Civic Sport |  | EP-1, EP2, EP4, EV1 | 2003- | 7 | x | 16 | B-52 | 5 | 114.3 | 40 | 79.55 | 64.1 | M12x1,50 - hex 19 | D6 |  | 710 | 1990
Honda | CR-V |  | RD1,RD3 | 1997-2004 | 7 | x | 16 | B-52 | 5 | 114.3 | 40 | 79.55 | 64.1 | M12x1,50 - hex 19 | D6 |  | 710 | 1990
Honda | CR-V |  | RD8, RD9 | 2004-2007 | 7 | x | 16 | B-52 | 5 | 114.3 | 40 | 79.55 | 64.1 | M12x1,50 - hex 19 | D6 |  | 710 | 1990
Honda | Integra Type R |  | DC2 | 1998-2001 | 7 | x | 16 | B-52 | 5 | 114.3 | 40 | 79.55 | 64.1 | M12x1,50 - hex 19 | D6 |  | 710 | 1990
Honda | Prelude |  | BB6,BB8 | 1997-2002 | 7 | x | 16 | B-52 | 5 | 114.3 | 40 | 79.55 | 64.1 | M12x1,50 - hex 19 | D6 |  | 710 | 1990
Honda | Shuttle |  | RA1,RA3 | 1997-2002 | 7 | x | 16 | B-52 | 5 | 114.3 | 40 | 79.55 | 64.1 | M12x1,50 - hex 19 | D6 |  | 710 | 1990
Hyundai | i30 |  | FD | 2007- | 7 | x | 16 | B-52 | 5 | 114.3 | 40 | 79.55 | 67.1 | M12x1,50 - hex 21 | D8 |  | 710 | 1990
Hyundai | Coupe' |  | GK | 2002- | 7 | x | 16 | B-52 | 5 | 114.3 | 40 | 79.55 | 67.1 | M12x1,50 - hex 21 | D8 |  | 710 | 1990
Hyundai | Grandeur |  | TG | 2005- | 7 | x | 16 | B-52 | 5 | 114.3 | 40 | 79.55 | 67.1 | M12x1,50 - hex 21 | D8 |  | 710 | 1990
Hyundai | XG 25/30 |  | XG | 2000 | 7 | x | 16 | B-52 | 5 | 114.3 | 40 | 79.55 | 67.1 | M12x1,50 - hex 21 | D8 |  | 710 | 1990
Hyundai | Santa Fè |  | SM | 2000-2006 | 7 | x | 16 | B-52 | 5 | 114.3 | 40 | 79.55 | 67.1 | M12x1,50 - hex 21 | D8 |  | 710 | 1990
Hyundai | Sonata |  | NF | 2004- | 7 | x | 16 | B-52 | 5 | 114.3 | 40 | 79.55 | 67.1 | M12x1,50 - hex 21 | D8 |  | 710 | 1990
Hyundai | Trajet |  | FO | 1999- | 7 | x | 16 | B-52 | 5 | 114.3 | 40 | 79.55 | 67.1 | M12x1,50 - hex 21 | D8 |  | 710 | 1990
Hyundai | Tucson |  | JM | 2003-2005 | 7 | x | 16 | B-52 | 5 | 114.3 | 40 | 79.55 | 67.1 | M12x1,50 - hex 21 | D8 |  | 710 | 1990
Kia | Venga |  | YN | 2010- | 7 | x | 16 | B-52 | 5 | 114.3 | 40 | 79.55 | 67.1 | M12x1,50 - hex 21 | D8 |  | 710 | 1990
Kia | Soul |  | AM | 2009- | 7 | x | 16 | B-52 | 5 | 114.3 | 40 | 79.55 | 67.1 | M12x1,50 - hex 21 | D8 |  | 710 | 1990
Kia | Cee'd |  | ED | 2007- | 7 | x | 16 | B-52 | 5 | 114.3 | 40 | 79.55 | 67.1 | M12x1,50 - hex 21 | D8 |  | 710 | 1990
Kia | Carens |  | FC | 2002- | 7 | x | 16 | B-52 | 5 | 114.3 | 40 | 79.55 | 67.1 | M12x1,50 - hex 21 | D8 |  | 710 | 1990
Kia | Magentis |  | GE | 2006- | 7 | x | 16 | B-52 | 5 | 114.3 | 40 | 79.55 | 67.1 | M12x1,50 - hex 21 | D8 |  | 710 | 1990
Kia | Opirus |  | LD | 2003- | 7 | x | 16 | B-52 | 5 | 114.3 | 40 | 79.55 | 67.1 | M12x1,50 - hex 21 | D8 |  | 710 | 1990
Kia | Sportage |  | JE | 2004- | 7 | x | 16 | B-52 | 5 | 114.3 | 40 | 79.55 | 67.1 | M12x1,50 - hex 21 | D8 |  | 710 | 1990
Lexus | IS 200 - IS 300 |  | XE1 | 2001-2006 | 7 | x | 16 | B-52 | 5 | 114.3 | 40 | 79.55 | 60.1 | M12x1,50 - hex 21 | D8 |  | 710 | 1990
Lexus | IS 200 - IS 250 |  | XE2 | 2006- | 7 | x | 16 | B-52 | 5 | 114.3 | 40 | 79.55 | 60.1 | M12x1,50 - hex 21 | D8 |  | 710 | 1990
Mazda | 5 |  | CR1 | 2005- | 7 | x | 16 | B-52 | 5 | 114.3 | 40 | 79.55 | 67.1 | M12x1,50 - hex 21 | D8 |  | 710 | 1990
Mazda | 3 | no MPS 191Kw | BL | 2009- | 7 | x | 16 | B-52 | 5 | 114.3 | 40 | 79.55 | 67.1 | M12x1,50 - hex 21 | D8 |  | 710 | 1990
Mazda | 3 |  | BK | 2003- | 7 | x | 16 | B-52 | 5 | 114.3 | 40 | 79.55 | 67.1 | M12x1,50 - hex 21 | D8 |  | 710 | 1990
Mazda | 6 |  | GH | 2008- | 7 | x | 16 | B-52 | 5 | 114.3 | 40 | 79.55 | 67.1 | M12x1,50 - hex 21 | D8 |  | 710 | 1990
Mazda | 6 | NO: 122KW - MPS 191Kw | GH | 2002- | 7 | x | 16 | B-52 | 5 | 114.3 | 40 | 79.55 | 67.1 | M12x1,50 - hex 21 | D8 |  | 710 | 1990
Mazda | Premacy |  | CP | 1999-2006 | 7 | x | 16 | B-52 | 5 | 114.3 | 40 | 79.55 | 67.1 | M12x1,50 - hex 21 | D8 |  | 710 | 1990
Mazda | Xedos 6 |  | CA | 1991-2000 | 7 | x | 16 | B-52 | 5 | 114.3 | 40 | 79.55 | 67.1 | M12x1,50 - hex 21 | D8 |  | 710 | 1990
Mazda | Xedos 9 |  | TA | 1993-2004 | 7 | x | 16 | B-52 | 5 | 114.3 | 40 | 79.55 | 67.1 | M12x1,50 - hex 21 | D8 |  | 710 | 1990
Mazda | Tribute |  | EP,-/R,EP2,-/R | 2000-2006 | 7 | x | 16 | B-52 | 5 | 114.3 | 40 | 79.55 | 67.1 | M12x1,50 - hex 21 | D8 |  | 710 | 1990
Mitsubishi | Eclipse |  | D20 , D30 | 1995-2005 | 7 | x | 16 | B-52 | 5 | 114.3 | 40 | 79.55 | 67.1 | M12x1,50 - hex 21 | D8 |  | 710 | 1990
Mitsubishi | Grandis |  | NA0W | 2005- | 7 | x | 16 | B-52 | 5 | 114.3 | 40 | 79.55 | 67.1 | M12x1,50 - hex 21 | D8 |  | 710 | 1990
Mitsubishi | Lancer |  | CY0 | 2008- | 7 | x | 16 | B-52 | 5 | 114.3 | 40 | 79.55 | 67.1 | M12x1,50 - hex 21 | D8 |  | 710 | 1990
Mitsubishi | Outlander |  | CUOW | 2003- | 7 | x | 16 | B-52 | 5 | 114.3 | 40 | 79.55 | 67.1 | M12x1,50 - hex 21 | D8 |  | 710 | 1990
Mitsubishi | Outlander |  | CW0 | 2007- | 7 | x | 16 | B-52 | 5 | 114.3 | 40 | 79.55 | 67.1 | M12x1,50 - hex 21 | D8 |  | 710 | 1990
Mitsubishi | Pajero Pinin |  | H60W | 2000-2007 | 7 | x | 16 | B-52 | 5 | 114.3 | 40 | 79.55 | 67.1 | M12x1,50 - hex 21 | D8 |  | 710 | 1990
Mitsubishi | Sigma |  | F10 |  | 7 | x | 16 | B-52 | 5 | 114.3 | 40 | 79.55 | 67.1 | M12x1,50 - hex 21 | D8 |  | 710 | 1990
Mitsubishi | Space Runner |  | N50 | 1998-2002 | 7 | x | 16 | B-52 | 5 | 114.3 | 40 | 79.55 | 67.1 | M12x1,50 - hex 21 | D8 |  | 710 | 1990
Mitsubishi | Space Wagon |  | N50 | 1998-2005 | 7 | x | 16 | B-52 | 5 | 114.3 | 40 | 79.55 | 67.1 | M12x1,50 - hex 21 | D8 |  | 710 | 1990
Nissan | Almera Tino |  | V10 | 2000-2006 | 7 | x | 16 | B-52 | 5 | 114.3 | 40 | 79.55 | 66.1 | M12x1,25 - hex 21 | D9 |  | 710 | 1990
Nissan | Maxima |  | A32 | 1995-2000 | 7 | x | 16 | B-52 | 5 | 114.3 | 40 | 79.55 | 66.1 | M12x1,25 - hex 21 | D9 |  | 710 | 1990
Nissan | Maxima QX |  | A33 | 2000- | 7 | x | 16 | B-52 | 5 | 114.3 | 40 | 79.55 | 66.1 | M12x1,25 - hex 21 | D9 |  | 710 | 1990
Nissan | Primera |  | P12 | 2002-2006 | 7 | x | 16 | B-52 | 5 | 114.3 | 40 | 79.55 | 66.1 | M12x1,25 - hex 21 | D9 |  | 710 | 1990
Nissan | Qashqai | NO: +2 | J10 | 2007- | 7 | x | 16 | B-52 | 5 | 114.3 | 40 | 79.55 | 66.1 | M12x1,25 - hex 21 | D9 |  | 710 | 1990
Nissan | X-Trail II |  | T31 | 2006- | 7 | x | 16 | B-52 | 5 | 114.3 | 40 | 79.55 | 66.1 | M12x1,25 - hex 21 | D9 |  | 710 | 1990
Nissan | X-Trail |  | T30 | 2001- | 7 | x | 16 | B-52 | 5 | 114.3 | 40 | 79.55 | 66.1 | M12x1,25 - hex 21 | D9 |  | 710 | 1990
Renault | Megane III |  | Z | 2008- | 7 | x | 16 | B-52 | 5 | 114.3 | 40 | 79.55 | 66.1 | M12x1,50 - hex 17 | B12 |  | 710 | 1990
Suzuki | Grand Vitara |  | JT | 2005- | 7 | x | 16 | B-52 | 5 | 114.3 | 40 | 79.55 | 60.1 | M12x1,25 - hex 19 | D2 |  | 710 | 1990
Suzuki | SX4 |  | EY | 2006- | 7 | x | 16 | B-52 | 5 | 114.3 | 40 | 79.55 | 60.1 | M12x1,50 - hex 17 | B12 |  | 710 | 1990
Toyota | Avensis |  | T27 | 2008- | 7 | x | 16 | B-52 | 5 | 114.3 | 40 | 79.55 | 60.1 | M12x1,50 - hex 21 | D8 |  | 710 | 1990
Toyota | Avensis 2,2 D-4D |  | T25 | 2005- | 7 | x | 16 | B-52 | 5 | 114.3 | 40 | 79.55 | 60.1 | M12x1,50 - hex 21 | D8 |  | 710 | 1990
Toyota | Verso |  | AR2 | 2009- | 7 | x | 16 | B-52 | 5 | 114.3 | 40 | 79.55 | 60.1 | M12x1,50 - hex 21 | D8 |  | 710 | 1990
Toyota | Avensis Verso |  | M2 | 2001- | 7 | x | 16 | B-52 | 5 | 114.3 | 40 | 79.55 | 60.1 | M12x1,50 - hex 21 | D8 |  | 710 | 1990
Toyota | Camry |  | V2 | 1996-2001 | 7 | x | 16 | B-52 | 5 | 114.3 | 40 | 79.55 | 60.1 | M12x1,50 - hex 21 | D8 |  | 710 | 1990
Toyota | Camry |  | V3 | 2003- | 7 | x | 16 | B-52 | 5 | 114.3 | 40 | 79.55 | 60.1 | M12x1,50 - hex 21 | D8 |  | 710 | 1990
Toyota | Verso |  |  |  | 7 | x | 16 | B-52 | 5 | 114.3 | 40 | 79.55 | 60.1 | M12x1,50 - hex 21 | D8 |  | 710 | 1990
Toyota | Corolla Verso |  | R1 | 2004- | 7 | x | 16 | B-52 | 5 | 114.3 | 40 | 79.55 | 60.1 | M12x1,50 - hex 21 | D8 |  | 710 | 1990
Toyota | Picnic |  | XM1 | 1997-2001 | 7 | x | 16 | B-52 | 5 | 114.3 | 40 | 79.55 | 60.1 | M12x1,50 - hex 21 | D8 |  | 710 | 1990
Toyota | RAV4 |  | A2 | 2000-2006 | 7 | x | 16 | B-52 | 5 | 114.3 | 40 | 79.55 | 60.1 | M12x1,50 - hex 21 | D8 |  | 710 | 1990
Toyota | RAV4 |  | XA,XA1 | 1994-2000 | 7 | x | 16 | B-52 | 5 | 114.3 | 40 | 79.55 | 60.1 | M12x1,50 - hex 21 | D8 |  | 710 | 1990
Toyota | RAV4 |  | XA3 | 2006- | 7 | x | 16 | B-52 | 5 | 114.3 | 40 | 79.55 | 60.1 | M12x1,50 - hex 21 | D8 |  | 710 | 1990
Toyota | Auris |  | E15J, E15UT | 2007- | 7 | x | 16 | B-52 | 5 | 114.3 | 40 | 79.55 | 60.1 | M12x1,50 - hex 21 | D8 |  | 710 | 1990
Opel | Insigna | O.E. SW 22mm - Chiave O.E. da 22mm | OG-A | 2009- | 7 | x | 16 | B-52 | 5 | 120 | 35 | 72.6 | 67.1 | M14x1,50 - hex 19 | D13 |  | 710 | 1990
Bmw | Serie 3 (E90) | NO:325i 160Kw - 330i 190Kw - 335i 225Kw - 325i COUPE' 160Kw | 390L-390X-392C | 2005- | 7 | x | 16 | B-52 | 5 | 120 | 35 | 72.6 | 72.6 | M12x1,50 - hex 17 | B12 |  | 710 | 1990
Bmw | Serie 3 (E46) | NO: 141Kw - 170Kw - 135Kw | 346C,346K,346L,346R,346X | 1998-2005 | 7 | x | 16 | B-52 | 5 | 120 | 35 | 72.6 | 72.6 | M12x1,50 - hex 17 | B12 |  | 710 | 1990
Bmw | Z3 |  | R/C | 1996-2003 | 7 | x | 16 | B-52 | 5 | 120 | 35 | 72.6 | 72.6 | M12x1,50 - hex 17 | B12 |  | 710 | 1990
Bmw | Z4 | NO: ROADSTER 282Kw | Z85, M85 | 2002- | 7 | x | 16 | B-52 | 5 | 120 | 35 | 72.6 | 72.6 | M12x1,50 - hex 17 | B12 |  | 710 | 1990
Bmw | Serie 1 /Coupe / Cabriolet (E81) | NO:195Kw | 187 | 2004- | 7 | x | 16 | B-52 | 5 | 120 | 35 | 72.6 | 72.6 | M12x1,50 - hex 17 | B12 |  | 710 | 1990
Alfa Romeo | 147 | NO: GTA | 937 | 2000- | 7 | x | 17 | B-52 | 5 | 98 | 35 | 58.1 | 58.1 | M12x1,25 - hex 17 | C17B28 |  | 710 | 1990
Alfa Romeo | 156 | NO: GTA, CROSSWAGON | 932 | 1997-2006 | 7 | x | 17 | B-52 | 5 | 98 | 35 | 58.1 | 58.1 | M12x1,25 - hex 19 | B14 |  | 710 | 1990
Alfa Romeo | GT | NO: 3.2 176Kw | 937 | 2004- | 7 | x | 17 | B-52 | 5 | 98 | 35 | 58.1 | 58.1 | M12x1,25 - hex 17 | C17B28 |  | 710 | 1990
Audi | A3 | INCLUDED S3 | 8L | 1999-2004 | 7 | x | 17 | B-52 | 5 | 100 | 35 | 72.25 | 57.1 | M14x1,50 - hex 17 | B13 |  | 710 | 1990
Audi | TT |  | 8N | 1998-2006 | 7 | x | 17 | B-52 | 5 | 100 | 35 | 72.25 | 57.1 | M14x1,50 - hex 17 | B13 |  | 710 | 1990
Audi | A2 |  | 8Z | 1999-2006 | 7 | x | 17 | B-52 | 5 | 100 | 35 | 72.25 | 57.1 | M14x1,50 - hex 17 | B13 |  | 710 | 1990
Chrysler-Jeep | Neon |  | PL,S*7* | 1993-2004 | 7 | x | 17 | B-52 | 5 | 100 | 35 | 72.25 | 57.1 | M12x1,50 - hex 19 | D6 |  | 710 | 1990
Chrysler-Jeep | PT Cruiser |  | PT | 2000- | 7 | x | 17 | B-52 | 5 | 100 | 35 | 72.25 | 57.1 | M12x1,50 - hex 19 | D6 |  | 710 | 1990
Chrysler-Jeep | Stratus |  | JA,JX | 1996-2000 | 7 | x | 17 | B-52 | 5 | 100 | 35 | 72.25 | 57.1 | M12x1,50 - hex 19 | D6 |  | 710 | 1990
Rover | 75, MG ZT-T |  | RJ,J | 1999-2006 | 7 | x | 17 | B-52 | 5 | 100 | 35 | 72.25 | 56.1 | M14x1,50 - hex 17 | B13 |  | 710 | 1990
Seat | Cordoba |  | 6L | 2003- | 7 | x | 17 | B-52 | 5 | 100 | 35 | 72.25 | 57.1 | M14x1,50 - hex 17 | B13 |  | 710 | 1990
Seat | Ibiza | NO: Cupra | 6J | 2008- | 7 | x | 17 | B-52 | 5 | 100 | 35 | 72.25 | 57.1 | M14x1,50 - hex 17 | B13 |  | 710 | 1990
Seat | Ibiza |  | 6L | 2002- | 7 | x | 17 | B-52 | 5 | 100 | 35 | 72.25 | 57.1 | M14x1,50 - hex 17 | B13 |  | 710 | 1990
Seat | Leon | NO: Cupra R | 1M | 1999-2006 | 7 | x | 17 | B-52 | 5 | 100 | 35 | 72.25 | 57.1 | M14x1,50 - hex 17 | B13 |  | 710 | 1990
Seat | Toledo | NO: 110Kw | 1M | 1998-2004 | 7 | x | 17 | B-52 | 5 | 100 | 35 | 72.25 | 57.1 | M14x1,50 - hex 17 | B13 |  | 710 | 1990
Skoda | Fabia |  | 5J | 2007- | 7 | x | 17 | B-52 | 5 | 100 | 35 | 72.25 | 57.1 | M14x1,50 - hex 17 | B13 |  | 710 | 1990
Skoda | Fabia |  | 6Y | 2000-2006 | 7 | x | 17 | B-52 | 5 | 100 | 35 | 72.25 | 57.1 | M14x1,50 - hex 17 | B13 |  | 710 | 1990
Skoda | Octavia |  | 1U | 1997-2004 | 7 | x | 17 | B-52 | 5 | 100 | 35 | 72.25 | 57.1 | M14x1,50 - hex 17 | B13 |  | 710 | 1990
Skoda | Roomster |  | 5J | 2006- | 7 | x | 17 | B-52 | 5 | 100 | 35 | 72.25 | 57.1 | M14x1,50 - hex 17 | B13 |  | 710 | 1990
Toyota | Urban Cruiser 2WD-4WD |  | XP11 | 2009- | 7 | x | 17 | B-52 | 5 | 100 | 35 | 72.25 | 54.1 | M12x1,50 - hex 21 | D8 |  | 710 | 1990
Toyota | Avensis |  | T25 | 2003- | 7 | x | 17 | B-52 | 5 | 100 | 35 | 72.25 | 54.1 | M12x1,50 - hex 21 | D8 |  | 710 | 1990
Toyota | Avensis |  | T22 | 1998-2003 | 7 | x | 17 | B-52 | 5 | 100 | 35 | 72.25 | 54.1 | M12x1,50 - hex 21 | D8 |  | 710 | 1990
Toyota | Prius (II) |  | HW2 | 2006- | 7 | x | 17 | B-52 | 5 | 100 | 35 | 72.25 | 54.1 | M12x1,50 - hex 21 | D8 |  | 710 | 1990
Toyota | Prius (III) |  | XW3 | 2009- | 7 | x | 17 | B-52 | 5 | 100 | 35 | 72.25 | 54.1 | M12x1,50 - hex 21 | D8 |  | 710 | 1990
Toyota | Celica |  | T23 | 1999- | 7 | x | 17 | B-52 | 5 | 100 | 35 | 72.25 | 54.1 | M12x1,50 - hex 21 | D8 |  | 710 | 1990
Volkswagen | New Beetle |  | 1Y,9C | 1999- | 7 | x | 17 | B-52 | 5 | 100 | 35 | 72.25 | 57.1 | M14x1,50 - hex 17 | B13 |  | 710 | 1990
Volkswagen | Bora |  | 1J | 1999-2006 | 7 | x | 17 | B-52 | 5 | 100 | 35 | 72.25 | 57.1 | M14x1,50 - hex 17 | B13 |  | 710 | 1990
Volkswagen | Fox |  | 5Z | 2005- | 7 | x | 17 | B-52 | 5 | 100 | 35 | 72.25 | 57.1 | M14x1,50 - hex 17 | B13 |  | 710 | 1990
Volkswagen | GOLF III,GTI,16V | NO: 81Kw - 128Kw - 85Kw - VR6 | 1H | 1991-1998 | 7 | x | 17 | B-52 | 5 | 100 | 35 | 72.25 | 57.1 | M14x1,50 - hex 17 | B13 |  | 710 | 1990
Volkswagen | Golf IV |  | 1J | 1998-2004 | 7 | x | 17 | B-52 | 5 | 100 | 35 | 72.25 | 57.1 | M14x1,50 - hex 17 | B13 |  | 710 | 1990
Volkswagen | Polo |  | 6R | 2009- | 7 | x | 17 | B-52 | 5 | 100 | 35 | 72.25 | 57.1 | M14x1,50 - hex 17 | B13 |  | 710 | 1990
Volkswagen | Polo-Fun/Cross |  | 9N | 2001-2008 | 7 | x | 17 | B-52 | 5 | 100 | 35 | 72.25 | 57.1 | M14x1,50 - hex 17 | B13 |  | 710 | 1990
Subaru | Forester |  | SH, SHS | 2008- | 7 | x | 17 | B-52 | 5 | 100 | 35 | 72.25 | 56.1 | M12x1,25 - hex 19 | D2 |  | 710 | 1990
Subaru | Forester |  | SG,SGS,SGG | 2002-2007 | 7 | x | 17 | B-52 | 5 | 100 | 35 | 72.25 | 56.1 | M12x1,25 - hex 19 | D2 |  | 710 | 1990
Alfa Romeo | 166 | NO: 162 Kw e 166 Kw | 936 | 1998-2006 | 7 | x | 17 | B-52 | 5 | 108 | 40 | 72.25 | 58.1 | M12x1,25 - hex 19 | B14 |  | 710 | 1990
Ford | Focus 2 |  | DA3,DB3 | 2005- | 7 | x | 17 | B-52 | 5 | 108 | 40 | 72.25 | 63.4 | M12x1,50 - hex 19 | D6 |  | 710 | 1990
Ford | Kuga |  | DM2 | 2008- | 7 | x | 17 | B-52 | 5 | 108 | 40 | 72.25 | 63.4 | M12x1,50 - hex 19 | D6 |  | 710 | 1990
Ford | Focus C-Max |  | DM2 | 2004- | 7 | x | 17 | B-52 | 5 | 108 | 40 | 72.25 | 63.4 | M12x1,50 - hex 19 | D6 |  | 710 | 1990
Ford | Galaxy |  | WA6 | 2006- | 7 | x | 17 | B-52 | 5 | 108 | 40 | 72.25 | 63.4 | M14x1,50 - hex 21 | D8D |  | 710 | 1990
Ford | Mondeo |  | BA7 | 2008- | 7 | x | 17 | B-52 | 5 | 108 | 40 | 72.25 | 63.4 | M12x1,50 - hex 19 | D6 |  | 710 | 1990
Ford | Mondeo |  | B4Y, B5Y, BWY (INCLUDED: ST220) | 2000- | 7 | x | 17 | B-52 | 5 | 108 | 40 | 72.25 | 63.4 | M12x1,50 - hex 19 | D6 |  | 710 | 1990
Ford | S-Max |  | WA6 | 2006- | 7 | x | 17 | B-52 | 5 | 108 | 40 | 72.25 | 63.4 | M14x1,50 - hex 21 | D8D |  | 710 | 1990
Peugeot | 407 Coupe |  | 6*XFV*, 6*UHZ*, 6*3FY* | 2005- | 7 | x | 17 | B-52 | 5 | 108 | 40 | 72.25 | 65.1 | M12x1,25 - hex 17 | C17B28 |  | 710 | 1990
Peugeot | 407-407SW |  | 6*...* | 2004- | 7 | x | 17 | B-52 | 5 | 108 | 40 | 72.25 | 65.1 | M12x1,25 - hex 17 | C17B28 |  | 710 | 1990
Renault | Espace |  | K | 2002- | 7 | x | 17 | B-52 | 5 | 108 | 40 | 72.25 | 60.1 | M14x1,50 - hex 17 | B13 |  | 710 | 1990
Renault | Laguna |  | G | 2001- | 7 | x | 17 | B-52 | 5 | 108 | 40 | 72.25 | 60.1 | M12x1,50 - hex 19 | B15 |  | 710 | 1990
Renault | Megane II |  | M | 2003-2007 | 7 | x | 17 | B-52 | 5 | 108 | 40 | 72.25 | 60.1 | M12x1,50 - hex 19 | B15 |  | 710 | 1990
Volvo | C30 |  | M | 2007- | 7 | x | 17 | B-52 | 5 | 108 | 40 | 72.25 | 63.4 | M12x1,50 - hex 19 | D6 |  | 710 | 1990
Volvo | C70 |  | M | 2006- | 7 | x | 17 | B-52 | 5 | 108 | 40 | 72.25 | 63.4 | M12x1,50 - hex 19 | D6 |  | 710 | 1990
Volvo | C70 |  | N | 1997-2006 | 7 | x | 17 | B-52 | 5 | 108 | 40 | 72.25 | 65.1 | M12x1,75 | O.E. |  | 710 | 1990
Volvo | S40 |  | M | 2004- | 7 | x | 17 | B-52 | 5 | 108 | 40 | 72.25 | 63.4 | M12x1,50 - hex 19 | D6 |  | 710 | 1990
Volvo | S60 |  | R | 2000- | 7 | x | 17 | B-52 | 5 | 108 | 40 | 72.25 | 65.1 | M14x1,50 - hex 19 | C19D30 |  | 710 | 1990
Volvo | XC70 |  | B | 2007- | 7 | x | 17 | B-52 | 5 | 108 | 40 | 72.25 | 63.4 | M14x1,50 - hex 19 | C19D30 |  | 710 | 1990
Volvo | V70 |  | B | 2007- | 7 | x | 17 | B-52 | 5 | 108 | 40 | 72.25 | 63.4 | M14x1,50 - hex 19 | C19D30 |  | 710 | 1990
Volvo | XC60 |  | D | 2008- | 7 | x | 17 | B-52 | 5 | 108 | 40 | 72.25 | 63.4 | M14x1,50 - hex 19 | C19D30 |  | 710 | 1990
Volvo | S80 |  | A | 2006- | 7 | x | 17 | B-52 | 5 | 108 | 40 | 72.25 | 63.4 | M14x1,50 - hex 19 | C19D30 |  | 710 | 1990
Volvo | S80 |  | T | 1998-2006 | 7 | x | 17 | B-52 | 5 | 108 | 40 | 72.25 | 65.1 | M14x1,50 - hex 19 | C19D30 |  | 710 | 1990
Volvo | V50 |  | M | 2004- | 7 | x | 17 | B-52 | 5 | 108 | 40 | 72.25 | 63.4 | M12x1,50 - hex 19 | D6 |  | 710 | 1990
Volvo | V70 |  | S | 2000- | 7 | x | 17 | B-52 | 5 | 108 | 40 | 72.25 | 65.1 | M14x1,50 - hex 19 | C19D30 |  | 710 | 1990
Volvo | XC70 |  | S | 2006- | 7 | x | 17 | B-52 | 5 | 108 | 40 | 72.25 | 65.1 | M14x1,50 - hex 19 | C19D30 |  | 710 | 1990
Alfa Romeo | 159-159 SportWagon | NO: 147Kw - 191Kw (pinze Brembo) | 939 | 2005- | 7 | x | 17 | B-52 | 5 | 110 | 40 | 72.25 | 65.1 | M14x1,50 - hex 17 | B13 |  | 710 | 1990
Alfa Romeo | Brera - Spider | NO: 147Kw - 191Kw (pinze Brembo) | 939 | 2006- | 7 | x | 17 | B-52 | 5 | 110 | 40 | 72.25 | 65.1 | M14x1,50 - hex 17 | B13 |  | 710 | 1990
Fiat | Croma |  | 194 | 2005- | 7 | x | 17 | B-52 | 5 | 110 | 40 | 72.25 | 65.1 | M12x1,50 - hex 17 | B12 |  | 710 | 1990
Opel | Astra / Coupe_OPC/GTC/TWIN TOP |  | A-H … | 2004- | 7 | x | 17 | B-52 | 5 | 110 | 40 | 72.25 | 65.1 | M12x1,50 - hex 17 | B12 |  | 710 | 1990
Opel | Astra / Coupe_OPC |  | T98, T98/NB, T98V, T98/Kombi, T98C | 1998-2004 | 7 | x | 17 | B-52 | 5 | 110 | 40 | 72.25 | 65.1 | M12x1,50 - hex 17 | B12 |  | 710 | 1990
Opel | Calibra |  | A, A33 | 1990-1997 | 7 | x | 17 | B-52 | 5 | 110 | 40 | 72.25 | 65.1 | M12x1,50 - hex 17 | B12 |  | 710 | 1990
Opel | Corsa-C |  | C | 2003-2006 | 7 | x | 17 | B-52 | 5 | 110 | 40 | 72.25 | 65.1 | M12x1,50 - hex 17 | B12 |  | 710 | 1990
Opel | Corsa-D |  | S-D | 2006- | 7 | x | 17 | B-52 | 5 | 110 | 40 | 72.25 | 65.1 | M12x1,50 - hex 17 | B12 |  | 710 | 1990
Opel | Meriva (5 hole) |  | X01Monocab | 2003- | 7 | x | 17 | B-52 | 5 | 110 | 40 | 72.25 | 65.1 | M12x1,50 - hex 17 | B12 |  | 710 | 1990
Opel | Omega |  | V94/K.,Omega-B-Car | 1994-2003 | 7 | x | 17 | B-52 | 5 | 110 | 40 | 72.25 | 65.1 | M12x1,50 - hex 17 | B12 |  | 710 | 1990
Opel | Signum |  | Vectra/Car, Z-C/S | 2003- | 7 | x | 17 | B-52 | 5 | 110 | 40 | 72.25 | 65.1 | M12x1,50 - hex 17 | B12 |  | 710 | 1990
Opel | Vectra |  | Vectra/Lim, Z-C, Vectra/SW, Z-C/SW | 2002- | 7 | x | 17 | B-52 | 5 | 110 | 40 | 72.25 | 65.1 | M12x1,50 - hex 17 | B12 |  | 710 | 1990
Opel | Zafira |  | A-H/Monocab | 2005- | 7 | x | 17 | B-52 | 5 | 110 | 40 | 72.25 | 65.1 | M12x1,50 - hex 17 | B12 |  | 710 | 1990
Opel | Zafira |  | T98 Monocab | 1999-2005 | 7 | x | 17 | B-52 | 5 | 110 | 40 | 72.25 | 65.1 | M12x1,50 - hex 17 | B12 |  | 710 | 1990
Saab | 9-3 |  | YS3D, YS3F | 1998-2002 | 7 | x | 17 | B-52 | 5 | 110 | 40 | 72.25 | 65.1 | M12x1,50 - hex 17 | B12 |  | 710 | 1990
Saab | 9-3 |  | YS3D, YS3F | 1998-2002 | 7 | x | 17 | B-52 | 5 | 110 | 40 | 72.25 | 65.1 | M12x1,50 - hex 17 | B12 |  | 710 | 1990
Saab | 9-5 |  | YS3E | 1997- | 7 | x | 17 | B-52 | 5 | 110 | 40 | 72.25 | 65.1 | M12x1,50 - hex 17 | B12 |  | 710 | 1990
Audi | Q5 |  | 8R | 2008- | 7 | x | 17 | B-52 | 5 | 112 | 35 | 72.25 | 66.6 | M14x1,50 - hex 17 | B13 |  | 710 | 1990
Audi | A4 |  | B8 | 2007- | 7 | x | 17 | B-52 | 5 | 112 | 35 | 72.25 | 66.45 | M14x1,50 - hex 17 | B13 |  | 710 | 1990
Audi | A4 |  | 8E | 2001- | 7 | x | 17 | B-52 | 5 | 112 | 35 | 72.25 | 57.1 | M14x1,50 - hex 17 | B13 |  | 710 | 1990
Audi | A6 | NO:320Kw | 4F | 2004- | 7 | x | 17 | B-52 | 5 | 112 | 35 | 72.25 | 57.1 | M14x1,50 - hex 17 | B13 |  | 710 | 1990
Audi | A6 |  | 4B | 1998-2004 | 7 | x | 17 | B-52 | 5 | 112 | 35 | 72.25 | 57.1 | M14x1,50 - hex 17 | B13 |  | 710 | 1990
Audi | A8 | NO: V12 309Kw,TDI 165Kw | D2 | 1998-2004 | 7 | x | 17 | B-52 | 5 | 112 | 35 | 72.25 | 57.1 | M14x1,50 - hex 17 | B13 |  | 710 | 1990
Mercedes | SLK-Klasse | NO: 350 200Kw | 171 | 2004- | 7 | x | 17 | B-52 | 5 | 112 | 35 | 72.25 | 66.6 | M12x1,50 - hex 17 | B12 |  | 710 | 1990
Mercedes | SLK-Klasse |  | 170 | 1996-2004 | 7 | x | 17 | B-52 | 5 | 112 | 35 | 72.25 | 66.6 | M12x1,50 - hex 17 | B12 |  | 710 | 1990
Mercedes | C-Klasse | NO: 220 105Kw - AMG C32 260Kw - C55T AMG 270Kw - C320 160Kw - C240 125Kw | 203 | 2000-2007 | 7 | x | 17 | B-52 | 5 | 112 | 35 | 72.25 | 66.6 | M12x1,50 - hex 17 | B12 |  | 710 | 1990
Mercedes | C-Klasse |  | 204 | 2007- | 7 | x | 17 | B-52 | 5 | 112 | 35 | 72.25 | 66.6 | M14x1,50 - hex 17 | B13 |  | 710 | 1990
Mercedes | CLK-Klasse | NO: 220 110Kw - 320 160Kw - 420 205Kw - 500 225 Kw | 209 | 2002- | 7 | x | 17 | B-52 | 5 | 112 | 35 | 72.25 | 66.6 | M12x1,50 - hex 17 | B12 |  | 710 | 1990
Mercedes | GLK-Klasse | NO: AMG | 204X | 2008- | 7 | x | 17 | B-52 | 5 | 112 | 35 | 72.25 | 66.6 | M14x1,50 - hex 17 | B13 |  | 710 | 1990
Mercedes | E-Klasse | INCLUDED: 285 Kw (E500) | 212-207 | 2008- | 7 | x | 17 | B-52 | 5 | 112 | 35 | 72.25 | 66.6 | M14x1,50 - hex 17 | B13 |  | 710 | 1990
Mercedes | E-Klasse | NO: 225Kw - 135Kw - 55 AMG 350Kw - 110Kw - 165Kw - 420 Cdi 231Kw | 211 | 2002- | 7 | x | 17 | B-52 | 5 | 112 | 35 | 72.25 | 66.6 | M14x1,50 - hex 17 | B13 |  | 710 | 1990
Mercedes | E-Klasse | NO:205 Kw | 210 | 1996-2002 | 7 | x | 17 | B-52 | 5 | 112 | 35 | 72.25 | 66.6 | M12x1,50 - hex 17 | B12 |  | 710 | 1990
Mercedes | Vaneo |  | 414 | 2002-2006 | 7 | x | 17 | B-52 | 5 | 112 | 35 | 72.25 | 66.6 | M12x1,50 - hex 17 | B12 |  | 710 | 1990
Seat | Exeo |  | 3R | 2009- | 7 | x | 17 | B-52 | 5 | 112 | 35 | 72.25 | 57.1 | M14x1,50 - hex 17 | B13 |  | 710 | 1990
Skoda | Superb |  | 3T | 2007- | 7 | x | 17 | B-52 | 5 | 112 | 35 | 72.25 | 57.1 | M14x1,50 - hex 17 | B13 |  | 710 | 1990
Skoda | Superb |  | 3U | 2002- | 7 | x | 17 | B-52 | 5 | 112 | 35 | 72.25 | 57.1 | M14x1,50 - hex 17 | B13 |  | 710 | 1990
Volkswagen | Eos |  | 1F | 2006- | 7 | x | 17 | B-52 | 5 | 112 | 35 | 72.25 | 57.1 | M14x1,50 - hex 17 | B13 |  | 710 | 1990
Volkswagen | Passat |  | 3BG | 2000-2005 | 7 | x | 17 | B-52 | 5 | 112 | 35 | 72.25 | 57.1 | M14x1,50 - hex 17 | B13 |  | 710 | 1990
Volkswagen | Passat CC |  | 3C-3CC | 2005-2008 | 7 | x | 17 | B-52 | 5 | 112 | 35 | 72.25 | 57.1 | M14x1,50 - hex 17 | B13 |  | 710 | 1990
Volkswagen | Tiguan |  | 5N | 2007- | 7 | x | 17 | B-52 | 5 | 112 | 35 | 72.25 | 57.1 | M14x1,50 - hex 17 | B13 |  | 710 | 1990
Volkswagen | Scirocco |  | 13 | 2008- | 7 | x | 17 | B-52 | 5 | 112 | 35 | 72.25 | 57.1 | M14x1,50 - hex 17 | B13 |  | 710 | 1990
Audi | A3 - A3 Sportback | INCLUDED: S3 | 8P | 2003- | 7 | x | 17 | B-52 | 5 | 112 | 45 | 72.25 | 57.1 | M14x1,50 - hex 17 | B13 |  | 710 | 1990
Audi | TT |  | 8J | 2006- | 7 | x | 17 | B-52 | 5 | 112 | 45 | 72.25 | 57.1 | M14x1,50 - hex 17 | B13 |  | 710 | 1990
Audi | A4 | NO: 120Kw - 171Kw | 8E | 2001- | 7 | x | 17 | B-52 | 5 | 112 | 45 | 72.25 | 57.1 | M14x1,50 - hex 17 | B13 |  | 710 | 1990
Audi | A4 |  | B8 | 2007- | 7 | x | 17 | B-52 | 5 | 112 | 45 | 72.25 | 66.45 | M14x1,50 - hex 17 | B13 |  | 710 | 1990
Audi | A4 | NO: S4 | B5 | 1994-2001 | 7 | x | 17 | B-52 | 5 | 112 | 45 | 72.25 | 57.1 | M14x1,50 - hex 17 | B13 |  | 710 | 1990
Audi | A6 | NO:320Kw | 4F | 2004- | 7 | x | 17 | B-52 | 5 | 112 | 45 | 72.25 | 57.1 | M14x1,50 - hex 17 | B13 |  | 710 | 1990
Audi | A6 | NO: 2.7 Biturbo 169KW - 4.2 - S6 220-250 Kw | 4B | 1998-2004 | 7 | x | 17 | B-52 | 5 | 112 | 45 | 72.25 | 57.1 | M14x1,50 - hex 17 | B13 |  | 710 | 1990
Ford | Galaxy |  | WGR | 1995-2005 | 7 | x | 17 | B-52 | 5 | 112 | 45 | 72.25 | 57.1 | M14x1,50 - hex 19 | C19D30 |  | 710 | 1990
Mercedes | GLK-Klasse | NO: AMG | 204X | 2008- | 7 | x | 17 | B-52 | 5 | 112 | 45 | 72.25 | 66.6 | M14x1,50 - hex 17 | B13 |  | 710 | 1990
Mercedes | A-Klasse | NO: 92Kw | 168 | 1997-2004 | 7 | x | 17 | B-52 | 5 | 112 | 45 | 72.25 | 66.6 | M12x1,50 - hex 17 | B12 |  | 710 | 1990
Mercedes | A-Klasse |  | 169 | 2004- | 7 | x | 17 | B-52 | 5 | 112 | 45 | 72.25 | 66.6 | M14x1,50 - hex 17 | B13 |  | 710 | 1990
Mercedes | B-Klasse |  | 245 | 2005- | 7 | x | 17 | B-52 | 5 | 112 | 45 | 72.25 | 66.6 | M14x1,50 - hex 17 | B13 |  | 710 | 1990
Mercedes | C-Klasse | NO : 336-373 Kw (no AMG) | 204 | 2007- | 7 | x | 17 | B-52 | 5 | 112 | 45 | 72.25 | 66.6 | M14x1,50 - hex 17 | B13 |  | 710 | 1990
Seat | Alhambra |  | 7MS | 1996- | 7 | x | 17 | B-52 | 5 | 112 | 45 | 72.25 | 57.1 | M14x1,50 - hex 19 | C19D30 |  | 710 | 1990
Seat | Altea - Altea XL - Altea Freetrack |  | 5P | 2004- | 7 | x | 17 | B-52 | 5 | 112 | 45 | 72.25 | 57.1 | M14x1,50 - hex 17 | B13 |  | 710 | 1990
Seat | Leon | NO: Cupra e FR | 1P | 2005- | 7 | x | 17 | B-52 | 5 | 112 | 45 | 72.25 | 57.1 | M14x1,50 - hex 17 | B13 |  | 710 | 1990
Seat | Toledo |  | 5P | 2005- | 7 | x | 17 | B-52 | 5 | 112 | 45 | 72.25 | 57.1 | M14x1,50 - hex 17 | B13 |  | 710 | 1990
Seat | Exeo |  | 3R | 2009- | 7 | x | 17 | B-52 | 5 | 112 | 45 | 72.25 | 57.1 | M14x1,50 - hex 17 | B13 |  | 710 | 1990
Skoda | Yeti |  | 5L | 2009- | 7 | x | 17 | B-52 | 5 | 112 | 45 | 72.25 | 57.1 | M14x1,50 - hex 17 | B13 |  | 710 | 1990
Skoda | Superb |  | 3T | 2007- | 7 | x | 17 | B-52 | 5 | 112 | 45 | 72.25 | 57.1 | M14x1,50 - hex 17 | B13 |  | 710 | 1990
Skoda | Octavia |  | 1Z | 2004- | 7 | x | 17 | B-52 | 5 | 112 | 45 | 72.25 | 57.1 | M14x1,50 - hex 17 | B13 |  | 710 | 1990
Volkswagen | Eos |  | 1F | 2006- | 7 | x | 17 | B-52 | 5 | 112 | 45 | 72.25 | 57.1 | M14x1,50 - hex 17 | B13 |  | 710 | 1990
Volkswagen | Golf VI | INCLUDED: R32 | 1K | 2008- | 7 | x | 17 | B-52 | 5 | 112 | 45 | 72.25 | 57.1 | M14x1,50 - hex 17 | B13 |  | 710 | 1990
Volkswagen | Golf V | INCLUDED: R32 | 1K | 2003- | 7 | x | 17 | B-52 | 5 | 112 | 45 | 72.25 | 57.1 | M14x1,50 - hex 17 | B13 |  | 710 | 1990
Volkswagen | Golf V Plus |  | 1KP | 2004- | 7 | x | 17 | B-52 | 5 | 112 | 45 | 72.25 | 57.1 | M14x1,50 - hex 17 | B13 |  | 710 | 1990
Volkswagen | Jetta |  | 1KM | 2005- | 7 | x | 17 | B-52 | 5 | 112 | 45 | 72.25 | 57.1 | M14x1,50 - hex 17 | B13 |  | 710 | 1990
Volkswagen | Passat |  | 3B | 1996-2000 | 7 | x | 17 | B-52 | 5 | 112 | 45 | 72.25 | 57.1 | M14x1,50 - hex 17 | B13 |  | 710 | 1990
Volkswagen | Passat |  | 3C | 2005-2008 | 7 | x | 17 | B-52 | 5 | 112 | 45 | 72.25 | 57.1 | M14x1,50 - hex 17 | B13 |  | 710 | 1990
Volkswagen | Sharan |  | 7M | 1995- | 7 | x | 17 | B-52 | 5 | 112 | 45 | 72.25 | 57.1 | M14x1,50 - hex 19 | C19D30 |  | 710 | 1990
Volkswagen | Touran |  | 1T | 2003- | 7 | x | 17 | B-52 | 5 | 112 | 45 | 72.25 | 57.1 | M14x1,50 - hex 17 | B13 |  | 710 | 1990
Chrysler-Jeep | 300M |  | LR | 2006- | 7 | x | 17 | B-52 | 5 | 114.3 | 40 | 79.55 | 71.6 | M12x1,50 - hex 19 | D6 |  | 710 | 1990
Chrysler-Jeep | Voyager/Grand Voyager |  | ES,GS | 1996-2001 | 7 | x | 17 | B-52 | 5 | 114.3 | 40 | 79.55 | 71.6 | M12x1,50 - hex 19 | D6 |  | 710 | 1990
Chrysler-Jeep | Voyager/Grand Voyager |  | RG | 2001- | 7 | x | 17 | B-52 | 5 | 114.3 | 40 | 79.55 | 71.6 | M12x1,50 - hex 19 | D6 |  | 710 | 1990
Chrysler-Jeep | Patriot |  | PK | 2007- | 7 | x | 17 | B-52 | 5 | 114.3 | 40 | 79.55 | 67.1 | M12x1,50 - hex 19 | D6 |  | 710 | 1990
Chrysler-Jeep | Sebring |  | JS | 2008- | 7 | x | 17 | B-52 | 5 | 114.3 | 40 | 79.55 | 67.1 | M12x1,50 - hex 19 | D6 |  | 710 | 1990
Daihatsu | Terios |  | J2 | 2006- | 7 | x | 17 | B-52 | 5 | 114.3 | 40 | 79.55 | 66.6 | M12x1,50 - hex 19 | D6 |  | 710 | 1990
Dodge | Nitro |  | KJ | 2007- | 7 | x | 17 | B-52 | 5 | 114.3 | 40 | 79.55 | 71.6 | 1/2 UNF - hex 19 | D10 |  | 710 | 1990
Dodge | Avenger |  | JS | 2008- | 7 | x | 17 | B-52 | 5 | 114.3 | 40 | 79.55 | 67.1 | M12x1,50 - hex 19 | D6 |  | 710 | 1990
Dodge | Caliber |  | PK | 2006- | 7 | x | 17 | B-52 | 5 | 114.3 | 40 | 79.55 | 67.1 | M12x1,50 - hex 19 | D6 |  | 710 | 1990
DR | 3/5 |  |  | 2006- | 7 | x | 17 | B-52 | 5 | 114.3 | 40 | 79.55 | 60.1 | M12x1,50 - hex 21 | D8 |  | 710 | 1990
Fiat | Sedici |  | FY | 2006- | 7 | x | 17 | B-52 | 5 | 114.3 | 40 | 79.55 | 60.1 | M12x1,50 - hex 17 | B12 |  | 710 | 1990
Ford | Maverick |  | 1EZ,1N2 | 2000- | 7 | x | 17 | B-52 | 5 | 114.3 | 40 | 79.55 | 67.1 | M12x1,50 - hex 19 | D6 |  | 710 | 1990
Ford | Probe |  | ECP | 1993-1998 | 7 | x | 17 | B-52 | 5 | 114.3 | 40 | 79.55 | 67.1 | M12x1,50 - hex 21 | D8 |  | 710 | 1990
Honda | FR-V |  | BE1,BE3,BE5 | 2004- | 7 | x | 17 | B-52 | 5 | 114.3 | 40 | 79.55 | 64.1 | M12x1,50 - hex 19 | D6 |  | 710 | 1990
Honda | HR-V |  | GH1,GH2,GH3,GH4 | 1999-2006 | 7 | x | 17 | B-52 | 5 | 114.3 | 40 | 79.55 | 64.1 | M12x1,50 - hex 19 | D6 |  | 710 | 1990
Honda | Stream |  | RN1,N3 | 2001-2006 | 7 | x | 17 | B-52 | 5 | 114.3 | 40 | 79.55 | 64.1 | M12x1,50 - hex 19 | D6 |  | 710 | 1990
Honda | Accord |  | CU1, CU3, CU2, CW1, CW2, CW3 | 2008- | 7 | x | 17 | B-52 | 5 | 114.3 | 40 | 79.55 | 64.1 | M12x1,50 - hex 19 | D6 |  | 710 | 1990
Honda | S2000 (HA) |  | AP1 | 1999 | 7 | x | 17 | B-52 | 5 | 114.3 | 40 | 79.55 | 64.1 | M12x1,50 - hex 19 | D6 |  | 710 | 1990
Honda | S2000 (VA) |  | AP1 | 1999 | 7 | x | 17 | B-52 | 5 | 114.3 | 40 | 79.55 | 70.1 | M12x1,50 - hex 19 | D6 |  | 710 | 1990
Honda | Accord |  | CL7, CL9, CM1, CM2, CN1, CN2 | 2003- | 7 | x | 17 | B-52 | 5 | 114.3 | 40 | 79.55 | 64.1 | M12x1,50 - hex 19 | D6 |  | 710 | 1990
Honda | Civic |  | FK1,2,3 / FN1,2,3 | 2006- | 7 | x | 17 | B-52 | 5 | 114.3 | 40 | 79.55 | 64.1 | M12x1,50 - hex 19 | D6 |  | 710 | 1990
Honda | Civic Sport |  | EP-1, EP2, EP4, EV1 | 2003- | 7 | x | 17 | B-52 | 5 | 114.3 | 40 | 79.55 | 64.1 | M12x1,50 - hex 19 | D6 |  | 710 | 1990
Honda | CR-V |  | RD1,RD3 | 1997-2004 | 7 | x | 17 | B-52 | 5 | 114.3 | 40 | 79.55 | 64.1 | M12x1,50 - hex 19 | D6 |  | 710 | 1990
Honda | CR-V |  | RD8, RD9 | 2004-2007 | 7 | x | 17 | B-52 | 5 | 114.3 | 40 | 79.55 | 64.1 | M12x1,50 - hex 19 | D6 |  | 710 | 1990
Honda | Prelude |  | BB6,BB8 | 1997-2002 | 7 | x | 17 | B-52 | 5 | 114.3 | 40 | 79.55 | 64.1 | M12x1,50 - hex 19 | D6 |  | 710 | 1990
Honda | Shuttle |  | RA1,RA3 | 1997-2002 | 7 | x | 17 | B-52 | 5 | 114.3 | 40 | 79.55 | 64.1 | M12x1,50 - hex 19 | D6 |  | 710 | 1990
Honda | Integra Type R |  | DC2 | 1998-2001 | 7 | x | 17 | B-52 | 5 | 114.3 | 40 | 79.55 | 64.1 | M12x1,50 - hex 19 | D6 |  | 710 | 1990
Hyundai | i30 |  | FD | 2007- | 7 | x | 17 | B-52 | 5 | 114.3 | 40 | 79.55 | 67.1 | M12x1,50 - hex 21 | D8 |  | 710 | 1990
Hyundai | Coupe' |  | GK | 2002- | 7 | x | 17 | B-52 | 5 | 114.3 | 40 | 79.55 | 67.1 | M12x1,50 - hex 21 | D8 |  | 710 | 1990
Hyundai | Grandeur |  | TG | 2005- | 7 | x | 17 | B-52 | 5 | 114.3 | 40 | 79.55 | 67.1 | M12x1,50 - hex 21 | D8 |  | 710 | 1990
Hyundai | XG 25/30 |  | XG | 2000 | 7 | x | 17 | B-52 | 5 | 114.3 | 40 | 79.55 | 67.1 | M12x1,50 - hex 21 | D8 |  | 710 | 1990
Hyundai | Santa Fè |  | SM | 2000-2006 | 7 | x | 17 | B-52 | 5 | 114.3 | 40 | 79.55 | 67.1 | M12x1,50 - hex 21 | D8 |  | 710 | 1990
Hyundai | Santa Fè | ATTENZIONE: CAR MAX 725Kg | CM | 2009- | 7 | x | 17 | B-52 | 5 | 114.3 | 40 | 79.55 | 67.1 | M12x1,50 - hex 21 | D8 |  | 710 | 1990
Hyundai | Sonata |  | NF | 2004- | 7 | x | 17 | B-52 | 5 | 114.3 | 40 | 79.55 | 67.1 | M12x1,50 - hex 21 | D8 |  | 710 | 1990
Hyundai | Trajet |  | FO | 1999- | 7 | x | 17 | B-52 | 5 | 114.3 | 40 | 79.55 | 67.1 | M12x1,50 - hex 21 | D8 |  | 710 | 1990
Hyundai | Tucson |  | JM | 2003-2005 | 7 | x | 17 | B-52 | 5 | 114.3 | 40 | 79.55 | 67.1 | M12x1,50 - hex 21 | D8 |  | 710 | 1990
Kia | Venga |  | YN | 2010- | 7 | x | 17 | B-52 | 5 | 114.3 | 40 | 79.55 | 67.1 | M12x1,50 - hex 21 | D8 |  | 710 | 1990
Kia | Soul |  | AM | 2009- | 7 | x | 17 | B-52 | 5 | 114.3 | 40 | 79.55 | 67.1 | M12x1,50 - hex 21 | D8 |  | 710 | 1990
Kia | Cee'd |  | ED | 2007- | 7 | x | 17 | B-52 | 5 | 114.3 | 40 | 79.55 | 67.1 | M12x1,50 - hex 21 | D8 |  | 710 | 1990
Kia | Carens |  | FC | 2002- | 7 | x | 17 | B-52 | 5 | 114.3 | 40 | 79.55 | 67.1 | M12x1,50 - hex 21 | D8 |  | 710 | 1990
Kia | Magentis |  | GE | 2006- | 7 | x | 17 | B-52 | 5 | 114.3 | 40 | 79.55 | 67.1 | M12x1,50 - hex 21 | D8 |  | 710 | 1990
Kia | Opirus |  | LD | 2003- | 7 | x | 17 | B-52 | 5 | 114.3 | 40 | 79.55 | 67.1 | M12x1,50 - hex 21 | D8 |  | 710 | 1990
Kia | Sportage |  | JE | 2004- | 7 | x | 17 | B-52 | 5 | 114.3 | 40 | 79.55 | 67.1 | M12x1,50 - hex 21 | D8 |  | 710 | 1990
Lexus | IS 200 - IS 300 |  | XE1 | 2001-2006 | 7 | x | 17 | B-52 | 5 | 114.3 | 40 | 79.55 | 60.1 | M12x1,50 - hex 21 | D8 |  | 710 | 1990
Lexus | IS 200 - IS 250 |  | XE2 | 2006- | 7 | x | 17 | B-52 | 5 | 114.3 | 40 | 79.55 | 60.1 | M12x1,50 - hex 21 | D8 |  | 710 | 1990
Lexus | LS 400 |  | F2 | 1995-2000 | 7 | x | 17 | B-52 | 5 | 114.3 | 40 | 79.55 | 60.1 | M12x1,50 - hex 21 | D8 |  | 710 | 1990
Mazda | 5 |  | CR1 | 2005- | 7 | x | 17 | B-52 | 5 | 114.3 | 40 | 79.55 | 67.1 | M12x1,50 - hex 21 | D8 |  | 710 | 1990
Mazda | 3 | INCLUDED - MPS 191Kw | BL | 2009- | 7 | x | 17 | B-52 | 5 | 114.3 | 40 | 79.55 | 67.1 | M12x1,50 - hex 21 | D8 |  | 710 | 1990
Mazda | 3 |  | BK | 2003- | 7 | x | 17 | B-52 | 5 | 114.3 | 40 | 79.55 | 67.1 | M12x1,50 - hex 21 | D8 |  | 710 | 1990
Mazda | 6 |  | GH | 2008- | 7 | x | 17 | B-52 | 5 | 114.3 | 40 | 79.55 | 67.1 | M12x1,50 - hex 21 | D8 |  | 710 | 1990
Mazda | 6 |  | GH | 2002- | 7 | x | 17 | B-52 | 5 | 114.3 | 40 | 79.55 | 67.1 | M12x1,50 - hex 21 | D8 |  | 710 | 1990
Mazda | CX-7 |  | ER | 2007- | 7 | x | 17 | B-52 | 5 | 114.3 | 40 | 79.55 | 67.1 | M12x1,50 - hex 21 | D8 |  | 710 | 1990
Mazda | Premacy |  | CP | 1999-2006 | 7 | x | 17 | B-52 | 5 | 114.3 | 40 | 79.55 | 67.1 | M12x1,50 - hex 21 | D8 |  | 710 | 1990
Mazda | Xedos 6 |  | CA | 1991-2000 | 7 | x | 17 | B-52 | 5 | 114.3 | 40 | 79.55 | 67.1 | M12x1,50 - hex 21 | D8 |  | 710 | 1990
Mazda | Xedos 9 |  | TA | 1993-2004 | 7 | x | 17 | B-52 | 5 | 114.3 | 40 | 79.55 | 67.1 | M12x1,50 - hex 21 | D8 |  | 710 | 1990
Mazda | Tribute |  | EP,-/R,EP2,-/R | 2000-2006 | 7 | x | 17 | B-52 | 5 | 114.3 | 40 | 79.55 | 67.1 | M12x1,50 - hex 21 | D8 |  | 710 | 1990
Mitsubishi | Eclipse |  | D20 , D30 | 1995-2005 | 7 | x | 17 | B-52 | 5 | 114.3 | 40 | 79.55 | 67.1 | M12x1,50 - hex 21 | D8 |  | 710 | 1990
Mitsubishi | Grandis |  | NA0W | 2005- | 7 | x | 17 | B-52 | 5 | 114.3 | 40 | 79.55 | 67.1 | M12x1,50 - hex 21 | D8 |  | 710 | 1990
Mitsubishi | Lancer |  | CY0 | 2008- | 7 | x | 17 | B-52 | 5 | 114.3 | 40 | 79.55 | 67.1 | M12x1,50 - hex 21 | D8 |  | 710 | 1990
Mitsubishi | Outlander |  | CUOW | 2003- | 7 | x | 17 | B-52 | 5 | 114.3 | 40 | 79.55 | 67.1 | M12x1,50 - hex 21 | D8 |  | 710 | 1990
Mitsubishi | Outlander |  | CW0 | 2007- | 7 | x | 17 | B-52 | 5 | 114.3 | 40 | 79.55 | 67.1 | M12x1,50 - hex 21 | D8 |  | 710 | 1990
Mitsubishi | Pajero Pinin |  | H60W | 2000-2007 | 7 | x | 17 | B-52 | 5 | 114.3 | 40 | 79.55 | 67.1 | M12x1,50 - hex 21 | D8 |  | 710 | 1990
Mitsubishi | Sigma |  | F10 |  | 7 | x | 17 | B-52 | 5 | 114.3 | 40 | 79.55 | 67.1 | M12x1,50 - hex 21 | D8 |  | 710 | 1990
Mitsubishi | Space Runner |  | N50 | 1998-2002 | 7 | x | 17 | B-52 | 5 | 114.3 | 40 | 79.55 | 67.1 | M12x1,50 - hex 21 | D8 |  | 710 | 1990
Mitsubishi | Space Wagon |  | N50 | 1998-2005 | 7 | x | 17 | B-52 | 5 | 114.3 | 40 | 79.55 | 67.1 | M12x1,50 - hex 21 | D8 |  | 710 | 1990
Nissan | Almera Tino |  | V10 | 2000-2006 | 7 | x | 17 | B-52 | 5 | 114.3 | 40 | 79.55 | 66.1 | M12x1,25 - hex 21 | D9 |  | 710 | 1990
Nissan | Maxima |  | A32 | 1995-2000 | 7 | x | 17 | B-52 | 5 | 114.3 | 40 | 79.55 | 66.1 | M12x1,25 - hex 21 | D9 |  | 710 | 1990
Nissan | Maxima QX |  | A33 | 2000- | 7 | x | 17 | B-52 | 5 | 114.3 | 40 | 79.55 | 66.1 | M12x1,25 - hex 21 | D9 |  | 710 | 1990
Nissan | Primera |  | P12 | 2002-2006 | 7 | x | 17 | B-52 | 5 | 114.3 | 40 | 79.55 | 66.1 | M12x1,25 - hex 21 | D9 |  | 710 | 1990
Nissan | Qashqai, Qashqai+2 |  | J10 | 2007- | 7 | x | 17 | B-52 | 5 | 114.3 | 40 | 79.55 | 66.1 | M12x1,25 - hex 21 | D9 |  | 710 | 1990
Renault | Laguna GT |  | T | 2007- | 7 | x | 17 | B-52 | 5 | 114.3 | 40 | 79.55 | 66.1 | M14x1,50 - hex 17 | B13 |  | 710 | 1990
Renault | Megane III | included Coupe | Z | 2008- | 7 | x | 17 | B-52 | 5 | 114.3 | 40 | 79.55 | 66.1 | M12x1,50 - hex 17 | B12 |  | 710 | 1990
Renault | Laguna III | included GT | T | 2007- | 7 | x | 17 | B-52 | 5 | 114.3 | 40 | 79.55 | 66.1 | M14x1,50 - hex 17 | B13 |  | 710 | 1990
Renault | Koleos |  | Y | 2008- | 7 | x | 17 | B-52 | 5 | 114.3 | 40 | 79.55 | 66.1 | M12x1,25 - hex 21 | D9 |  | 710 | 1990
Nissan | X-Trail II |  | T31 | 2006- | 7 | x | 17 | B-52 | 5 | 114.3 | 40 | 79.55 | 66.1 | M12x1,25 - hex 21 | D9 |  | 710 | 1990
Nissan | X-Trail |  | T30 | 2001- | 7 | x | 17 | B-52 | 5 | 114.3 | 40 | 79.55 | 66.1 | M12x1,25 - hex 21 | D9 |  | 710 | 1990
Suzuki | Grand Vitara |  | JT | 2005- | 7 | x | 17 | B-52 | 5 | 114.3 | 40 | 79.55 | 60.1 | M12x1,25 - hex 19 | D2 |  | 710 | 1990
Toyota | Avensis | included Kombi | T27 | 2008- | 7 | x | 17 | B-52 | 5 | 114.3 | 40 | 79.55 | 60.1 | M12x1,50 - hex 21 | D8 |  | 710 | 1990
Suzuki | SX4 |  | EY | 2006- | 7 | x | 17 | B-52 | 5 | 114.3 | 40 | 79.55 | 60.1 | M12x1,50 - hex 17 | B12 |  | 710 | 1990
Toyota | Avensis 2,2 D-4D |  | T25 | 2005- | 7 | x | 17 | B-52 | 5 | 114.3 | 40 | 79.55 | 60.1 | M12x1,50 - hex 21 | D8 |  | 710 | 1990
Toyota | Verso |  | AR2 | 2009- | 7 | x | 17 | B-52 | 5 | 114.3 | 40 | 79.55 | 60.1 | M12x1,50 - hex 21 | D8 |  | 710 | 1990
Toyota | Avensis Verso |  | M2 | 2001- | 7 | x | 17 | B-52 | 5 | 114.3 | 40 | 79.55 | 60.1 | M12x1,50 - hex 21 | D8 |  | 710 | 1990
Toyota | Camry |  | V2 | 1996-2001 | 7 | x | 17 | B-52 | 5 | 114.3 | 40 | 79.55 | 60.1 | M12x1,50 - hex 21 | D8 |  | 710 | 1990
Toyota | Camry |  | V3 | 2003- | 7 | x | 17 | B-52 | 5 | 114.3 | 40 | 79.55 | 60.1 | M12x1,50 - hex 21 | D8 |  | 710 | 1990
Toyota | Corolla Verso |  | R1 | 2004- | 7 | x | 17 | B-52 | 5 | 114.3 | 40 | 79.55 | 60.1 | M12x1,50 - hex 21 | D8 |  | 710 | 1990
Toyota | Picnic |  | XM1 | 1997-2001 | 7 | x | 17 | B-52 | 5 | 114.3 | 40 | 79.55 | 60.1 | M12x1,50 - hex 21 | D8 |  | 710 | 1990
Toyota | RAV4 |  | A2 | 2000-2006 | 7 | x | 17 | B-52 | 5 | 114.3 | 40 | 79.55 | 60.1 | M12x1,50 - hex 21 | D8 |  | 710 | 1990
Toyota | RAV4 |  | XA,XA1 | 1994-2000 | 7 | x | 17 | B-52 | 5 | 114.3 | 40 | 79.55 | 60.1 | M12x1,50 - hex 21 | D8 |  | 710 | 1990
Toyota | RAV4 |  | XA3 | 2006- | 7 | x | 17 | B-52 | 5 | 114.3 | 40 | 79.55 | 60.1 | M12x1,50 - hex 21 | D8 |  | 710 | 1990
Toyota | Auris |  | E15J, E15UT | 2007- | 7 | x | 17 | B-52 | 5 | 114.3 | 40 | 79.55 | 60.1 | M12x1,50 - hex 21 | D8 |  | 710 | 1990
Opel | Insigna | O.E. SW 22mm - Chiave O.E. da 22mm | OG-A | 2009- | 7 | x | 17 | B-52 | 5 | 120 | 35 | 72.6 | 67.1 | M14x1,50 - hex 19 | D13 |  | 710 | 1990
Bmw | Serie 5 4X4 (E60-E61) |  | 560X | 2005- | 7 | x | 17 | B-52 | 5 | 120 | 35 | 72.6 | 72.6 | M12x1,50 - hex 17 | B12 |  | 710 | 1990
Bmw | Z1 |  | Z1 | 2009- | 7 | x | 17 | B-52 | 5 | 120 | 35 | 72.6 | 72.6 | M12x1,50 - hex 17 | B12 |  | 710 | 1990
Bmw | Serie 3 (E92) |  | 392 | 2008- | 7 | x | 17 | B-52 | 5 | 120 | 35 | 72.6 | 72.6 | M12x1,50 - hex 17 | B12 |  | 710 | 1990
Bmw | Serie 3 (E90) | NO:325i 160Kw - 330i 190Kw - 335i 225Kw - 325i COUPE' 160Kw | 390L-390X-392C | 2005- | 7 | x | 17 | B-52 | 5 | 120 | 35 | 72.6 | 72.6 | M12x1,50 - hex 17 | B12 |  | 710 | 1990
Bmw | Serie 3 (E46) |  | 346C,346K,346L,346R,346X | 1998-2005 | 7 | x | 17 | B-52 | 5 | 120 | 35 | 72.6 | 72.6 | M12x1,50 - hex 17 | B12 |  | 710 | 1990
Bmw | Z3 |  | R/C | 1996-2003 | 7 | x | 17 | B-52 | 5 | 120 | 35 | 72.6 | 72.6 | M12x1,50 - hex 17 | B12 |  | 710 | 1990
Bmw | Z4 | NO: ROADSTER 282Kw | Z85, M85 | 2002- | 7 | x | 17 | B-52 | 5 | 120 | 35 | 72.6 | 72.6 | M12x1,50 - hex 17 | B12 |  | 710 | 1990
Bmw | Serie 1 /Coupe / Cabriolet (E81) |  | 187 | 2004- | 7 | x | 17 | B-52 | 5 | 120 | 35 | 72.6 | 72.6 | M12x1,50 - hex 17 | B12 |  | 710 | 1990
Bmw | X3 |  | X83 | 2004- | 7 | x | 17 | B-52 | 5 | 120 | 35 | 72.6 | 72.6 | M14x1,50 - hex 17 | B13 |  | 710 | 1990
Alfa Romeo | 155 |  | 167 | 1992-1998 | 7 | x | 16 | B-70 | 4 | 98 | 37 | 72.25 | 58.1 | M12x1,25 - hex 19 | C19B26 |  | 650 | 2060
Alfa Romeo | 145 - 146 |  | 930 | 1994-2000 | 7 | x | 16 | B-70 | 4 | 98 | 37 | 72.25 | 58.1 | M12x1,25 - hex 19 | C19B26 |  | 650 | 2060
Alfa Romeo | 164 Twin Spark |  | 164 | 1988-1998 | 7 | x | 16 | B-70 | 4 | 98 | 37 | 72.25 | 58.1 | M12x1,25 - hex 19 | C19B26 |  | 650 | 2060
Alfa Romeo | Mito | NO: 114Kw | 955 | 2008- | 7 | x | 16 | B-70 | 4 | 98 | 37 | 72.25 | 58.1 | M12x1,25 - hex 17 | C17B24 |  | 650 | 2060
Fiat | Barchetta |  | 183 | 1995-2005 | 7 | x | 16 | B-70 | 4 | 98 | 37 | 72.25 | 58.1 | M12x1,25 - hex 19 | B14 |  | 650 | 2060
Fiat | Bravo-Brava |  | 182 | 1995-2006 | 7 | x | 16 | B-70 | 4 | 98 | 37 | 72.25 | 58.1 | M12x1,25 - hex 19 | B14 |  | 650 | 2060
Fiat | Coupe | NO: turbo 20v del '96 | 175, FA | 1994-2000 | 7 | x | 16 | B-70 | 4 | 98 | 37 | 72.25 | 58.1 | M12x1,25 - hex 19 | B14 |  | 650 | 2060
Lancia | Delta | only 16" O.E., no 147 Kw - 1,8lt | 844 | 2008- | 7 | x | 16 | B-70 | 4 | 98 | 37 | 72.25 | 58.1 | M12x1,25 - hex 17 | C17B24 |  | 650 | 2060
Fiat | Bravo |  | 198 | 2007- | 7 | x | 16 | B-70 | 4 | 98 | 37 | 72.25 | 58.1 | M12x1,25 - hex 17 | C17B24 |  | 650 | 2060
Ford | Ka | Togliere i pioli di centraggio dal piano di appoggio | RU8 | 2008- | 7 | x | 16 | B-70 | 4 | 98 | 37 | 72.25 | 58.1 | M12x1,25 - hex 17 | C17B24 |  | 650 | 2060
Fiat | 500 |  | 312 | 2007- | 7 | x | 16 | B-70 | 4 | 98 | 37 | 72.25 | 58.1 | M12x1,25 - hex 17 | C17B24 |  | 650 | 2060
Abarth | 500 | Togliere i pioli di centraggio dal piano di appoggio | 1,4 Turbo 99Kw | 2008- | 7 | x | 16 | B-70 | 4 | 98 | 37 | 72.25 | 58.1 | M12x1,25 - hex 17 | C17B24 |  | 650 | 2060
Citroën | Nemo | Togliere i pioli di centraggio dal piano di appoggio | A,225L | 2008- | 7 | x | 16 | B-70 | 4 | 98 | 37 | 72.25 | 58.1 | M12x1,25 - hex 17 | C17B24 |  | 650 | 2060
Peugeot | Bipper | Togliere i pioli di centraggio dal piano di appoggio | A,225L | 2008- | 7 | x | 16 | B-70 | 4 | 98 | 37 | 72.25 | 58.1 | M12x1,25 - hex 17 | C17B24 |  | 650 | 2060
Fiat | Fiorino/Qubo |  | 225,225L | 2008- | 7 | x | 16 | B-70 | 4 | 98 | 37 | 72.25 | 58.1 | M12x1,25 - hex 17 | C17B24 |  | 650 | 2060
Fiat | Idea |  | 350 | 2003- | 7 | x | 16 | B-70 | 4 | 98 | 37 | 72.25 | 58.1 | M12x1,25 - hex 17 | C17B24 |  | 650 | 2060
Fiat | Marea |  | 185 | 1996- | 7 | x | 16 | B-70 | 4 | 98 | 37 | 72.25 | 58.1 | M12x1,25 - hex 19 | B14 |  | 650 | 2060
Fiat | Palio |  | 178 | 1998-2004 | 7 | x | 16 | B-70 | 4 | 98 | 37 | 72.25 | 58.1 | M12x1,25 - hex 19 | B14 |  | 650 | 2060
Fiat | Stilo |  | 192 | 2001- | 7 | x | 16 | B-70 | 4 | 98 | 37 | 72.25 | 58.1 | M12x1,25 - hex 17 | C17B28 |  | 650 | 2060
Lancia | Lybra |  | 839 | 1999-2006 | 7 | x | 16 | B-70 | 4 | 98 | 37 | 72.25 | 58.1 | M12x1,25 - hex 17 | C17B24 |  | 650 | 2060
Lancia | Musa |  | 350 | 2004- | 7 | x | 16 | B-70 | 4 | 98 | 37 | 72.25 | 58.1 | M12x1,25 - hex 17 | C17B24 |  | 650 | 2060
Lancia | Ypsilon |  | 843 | 2003- | 7 | x | 16 | B-70 | 4 | 98 | 37 | 72.25 | 58.1 | M12x1,25 - hex 17 | C17B24 |  | 650 | 2060
Lancia | Y |  | 840 | 1996-2004 | 7 | x | 16 | B-70 | 4 | 98 | 37 | 72.25 | 58.1 | M12x1,25 - hex 19 | B14 |  | 650 | 2060
Alfa Romeo | Mito | NO: 114Kw | 955 | 2008- | 7 | x | 16 | B-70 | 4 | 100 | 37 | 72.25 | 58.1 | M12x1,25 - hex 17 | A39LE |  | 650 | 2060
Daewoo/Chevrolet | Espero |  | KLEJ | 1995-2000 | 7 | x | 16 | B-70 | 4 | 100 | 37 | 72.25 | 56.6 | M12x1,50 - hex 19 | B15 |  | 650 | 2060
Daewoo/Chevrolet | Spark |  |  | 2010- | 7 | x | 16 | B-70 | 4 | 100 | 37 | 72.25 | 56.6 | M12x1,50 - hex 19 | D6 |  | 650 | 2060
Daewoo/Chevrolet | Kalos/Aveo |  | KLAS | 2009- | 7 | x | 16 | B-70 | 4 | 100 | 37 | 72.25 | 56.6 | M12x1,50 - hex 19 | D6 |  | 650 | 2060
Daewoo/Chevrolet | Lanos |  | KLAT,SUPT | 1998-2004 | 7 | x | 16 | B-70 | 4 | 100 | 37 | 72.25 | 56.6 | M12x1,50 - hex 19 | B15 |  | 650 | 2060
Daewoo/Chevrolet | Nexia |  | KLETN | 1995-1998 | 7 | x | 16 | B-70 | 4 | 100 | 37 | 72.25 | 56.6 | M12x1,50 - hex 19 | B15 |  | 650 | 2060
Daewoo/Chevrolet | Nubira |  | KLAJ,UU6J,SUPJ | 1997-2003 | 7 | x | 16 | B-70 | 4 | 100 | 37 | 72.25 | 56.6 | M12x1,50 - hex 19 | D6 |  | 650 | 2060
Daihatsu | Charade |  | G200 | 1993-2000 | 7 | x | 16 | B-70 | 4 | 100 | 37 | 72.25 | 56.1 | M12x1,50 - hex 19 | D6 |  | 650 | 2060
Daihatsu | Materia |  | M4 | 2007- | 7 | x | 16 | B-70 | 4 | 100 | 37 | 72.25 | 54.1 | M12x1,50 - hex 21 | D8 |  | 650 | 2060
Daihatsu | Sirion |  | M3 | 2006- | 7 | x | 16 | B-70 | 4 | 100 | 37 | 72.25 | 54.1 | M12x1,50 - hex 21 | D8 |  | 650 | 2060
Fiat | Linea |  | 323 | 2006- | 7 | x | 16 | B-70 | 4 | 100 | 37 | 72.25 | 56.6 | M12x1,50 - hex 17 | B12 |  | 650 | 2060
Fiat | Punto Evo |  | 199 | 2009- | 7 | x | 16 | B-70 | 4 | 100 | 37 | 72.25 | 56.6 | M12x1,50 - hex 17 | B12 |  | 650 | 2060
Fiat | Grande Punto |  | 199 | 2005-2008 | 7 | x | 16 | B-70 | 4 | 100 | 37 | 72.25 | 56.6 | M12x1,50 - hex 17 | B12 |  | 650 | 2060
Honda | Civic |  | EP1,EP2,EP4,EU5,EU6,EU7,EU8,EU9 | 2001-2006 | 7 | x | 16 | B-70 | 4 | 100 | 37 | 72.25 | 56.1 | M12x1,50 - hex 19 | D6 |  | 650 | 2060
Honda | CRX |  | GD2 | 1991-1999 | 7 | x | 16 | B-70 | 4 | 100 | 37 | 72.25 | 56.1 | M12x1,50 - hex 19 | D6 |  | 650 | 2060
Honda | Jazz |  | GE6,GG1,GG2,GG3 | 2008- | 7 | x | 16 | B-70 | 4 | 100 | 37 | 72.25 | 56.1 | M12x1,50 - hex 19 | D6 |  | 650 | 2060
Honda | Jazz |  | GD1 , GD5 , GE2 , GE3 | 2002- | 7 | x | 16 | B-70 | 4 | 100 | 37 | 72.25 | 56.1 | M12x1,50 - hex 19 | D6 |  | 650 | 2060
Hyundai | Accent |  | MC,MCT | 2004-2007 | 7 | x | 16 | B-70 | 4 | 100 | 37 | 72.25 | 54.1 | M12x1,50 - hex 21 | D8 |  | 650 | 2060
Hyundai | i20 |  | PB | 2009- | 7 | x | 16 | B-70 | 4 | 100 | 37 | 72.25 | 54.1 | M12x1,50 - hex 21 | D8 |  | 650 | 2060
Hyundai | i10 |  | PA | 2008- | 7 | x | 16 | B-70 | 4 | 100 | 37 | 72.25 | 54.1 | M12x1,50 - hex 21 | D8 |  | 650 | 2060
Hyundai | Getz |  | TB | 2002- | 7 | x | 16 | B-70 | 4 | 100 | 37 | 72.25 | 54.1 | M12x1,50 - hex 21 | D8 |  | 650 | 2060
Kia | Sephia |  | FA | 1993-1998 | 7 | x | 16 | B-70 | 4 | 100 | 37 | 72.25 | 56.1 | M12x1,50 - hex 21 | D8 |  | 650 | 2060
Kia | Shuma |  | FB | 1998- | 7 | x | 16 | B-70 | 4 | 100 | 37 | 72.25 | 56.1 | M12x1,50 - hex 21 | D8 |  | 650 | 2060
Kia | Rio |  | DE | 2005- | 7 | x | 16 | B-70 | 4 | 100 | 37 | 72.25 | 54.1 | M12x1,50 - hex 21 | D8 |  | 650 | 2060
Citroën | Nemo | Togliere i pioli di centraggio dal piano di appoggio | A,225L | 2008- | 7 | x | 16 | B-70 | 4 | 100 | 37 | 72.25 | 58.1 | M12x1,25 - hex 17 | A39LE |  | 650 | 2060
Peugeot | Bipper | Togliere i pioli di centraggio dal piano di appoggio | A,225L | 2008- | 7 | x | 16 | B-70 | 4 | 100 | 37 | 72.25 | 58.1 | M12x1,25 - hex 17 | A39LE |  | 650 | 2060
Fiat | Fiorino/Qubo |  | 225,225L | 2008- | 7 | x | 16 | B-70 | 4 | 100 | 37 | 72.25 | 58.1 | M12x1,25 - hex 17 | A39LE |  | 650 | 2060
Lancia | Lybra |  | 839 | 1999-2006 | 7 | x | 16 | B-70 | 4 | 100 | 37 | 72.25 | 58.1 | M12x1,25 - hex 17 | A39LE |  | 650 | 2060
Lancia | Musa |  | 350 | 2004- | 7 | x | 16 | B-70 | 4 | 100 | 37 | 72.25 | 58.1 | M12x1,25 - hex 17 | A39LE |  | 650 | 2060
Lancia | Ypsilon |  | 843 | 2003- | 7 | x | 16 | B-70 | 4 | 100 | 37 | 72.25 | 58.1 | M12x1,25 - hex 17 | A39LE |  | 650 | 2060
Lancia | Y |  | 840 | 1996-2004 | 7 | x | 16 | B-70 | 4 | 100 | 37 | 72.25 | 58.1 | M12x1,25 - hex 19 | B39LE |  | 650 | 2060
Mazda | MX-3 |  | EC | 1991-1999 | 7 | x | 16 | B-70 | 4 | 100 | 37 | 72.25 | 54.1 | M12x1,50 - hex 21 | D8 |  | 650 | 2060
Mazda | MX-5 |  | NA,NB,NBD | 1989-2002 | 7 | x | 16 | B-70 | 4 | 100 | 37 | 72.25 | 54.1 | M12x1,50 - hex 21 | D8 |  | 650 | 2060
Mazda | 2 |  | DE,DE1 | 2007- | 7 | x | 16 | B-70 | 4 | 100 | 37 | 72.25 | 54.1 | M12x1,50 - hex 21 | D8 |  | 650 | 2060
Mini | Clubman |  | Mini,Mini-N | 2007- | 7 | x | 16 | B-70 | 4 | 100 | 37 | 72.25 | 56.1 | M14x1,25 - hex 17 | C17F27 |  | 650 | 2060
Mini | One,Cooper,-S |  | Mini,Mini-N | 2006- | 7 | x | 16 | B-70 | 4 | 100 | 37 | 72.25 | 56.1 | M14x1,25 - hex 17 | C17F27 |  | 650 | 2060
Mini | One,Cooper,-S |  | R50,Mini | 2001- | 7 | x | 16 | B-70 | 4 | 100 | 37 | 72.25 | 56.1 | M12x1,50 - hex 17 | B12 |  | 650 | 2060
Mitsubishi | Carisma |  | DAO | 1999-2003 | 7 | x | 16 | B-70 | 4 | 100 | 37 | 72.25 | 56.1 | M12x1,50 - hex 21 | D8 |  | 650 | 2060
Mitsubishi | Colt |  | CAO,CJO | 1996-2005 | 7 | x | 16 | B-70 | 4 | 100 | 37 | 72.25 | 56.1 | M12x1,50 - hex 21 | D8 |  | 650 | 2060
Mitsubishi | Lancer |  | CJO | 1996-2004 | 7 | x | 16 | B-70 | 4 | 100 | 37 | 72.25 | 56.1 | M12x1,50 - hex 21 | D8 |  | 650 | 2060
Nissan | Almera |  | N15 | 1995-2000 | 7 | x | 16 | B-70 | 4 | 100 | 37 | 72.25 | 59.1 | M12x1,25 - hex 21 | D9 |  | 650 | 2060
Nissan | Micra |  | K11 | 1992-2002 | 7 | x | 16 | B-70 | 4 | 100 | 37 | 72.25 | 59.1 | M12x1,25 - hex 21 | D9 |  | 650 | 2060
Nissan | Micra |  | K12 | 2003- | 7 | x | 16 | B-70 | 4 | 100 | 37 | 72.25 | 60.1 | M12x1,50 - hex 19 | B15 |  | 650 | 2060
Nissan | Note |  | E11 | 2006- | 7 | x | 16 | B-70 | 4 | 100 | 37 | 72.25 | 60.1 | M12x1,50 - hex 19 | B15 |  | 650 | 2060
Opel | Astra / Coupe_OPC/GTC/TWIN TOP |  | A-H … | 2004- | 7 | x | 16 | B-70 | 4 | 100 | 37 | 72.25 | 56.6 | M12x1,50 - hex 17 | B12 |  | 650 | 2060
Opel | Astra / Coupe_OPC |  | T98, T98/NB, T98V, T98/Kombi, T98C | 1998-2004 | 7 | x | 16 | B-70 | 4 | 100 | 37 | 72.25 | 56.6 | M12x1,50 - hex 17 | B12 |  | 650 | 2060
Opel | Calibra |  | A, A33 | 1990-1997 | 7 | x | 16 | B-70 | 4 | 100 | 37 | 72.25 | 56.6 | M12x1,50 - hex 17 | B12 |  | 650 | 2060
Opel | Corsa-C |  | C | 2000-2006 | 7 | x | 16 | B-70 | 4 | 100 | 37 | 72.25 | 56.6 | M12x1,50 - hex 17 | B12 |  | 650 | 2060
Opel | Corsa-D |  | S-D | 2006- | 7 | x | 16 | B-70 | 4 | 100 | 37 | 72.25 | 56.6 | M12x1,50 - hex 17 | B12 |  | 650 | 2060
Opel | Meriva (4 hole) |  | X01Monocab | 2003- | 7 | x | 16 | B-70 | 4 | 100 | 37 | 72.25 | 56.6 | M12x1,50 - hex 17 | B12 |  | 650 | 2060
Opel | Tigra |  | S93 Coupe | 1994-2000 | 7 | x | 16 | B-70 | 4 | 100 | 37 | 72.25 | 56.6 | M12x1,50 - hex 17 | B12 |  | 650 | 2060
Opel | Tigra |  | X-C/Roadster | 2004- | 7 | x | 16 | B-70 | 4 | 100 | 37 | 72.25 | 56.6 | M12x1,50 - hex 17 | B12 |  | 650 | 2060
Opel | Vectra |  | Vectra/Lim, Z-C, Vectra/SW, Z-C/SW | 2002- | 7 | x | 16 | B-70 | 4 | 100 | 37 | 72.25 | 56.6 | M12x1,50 - hex 17 | B12 |  | 650 | 2060
Renault | Clio |  | R | 2005- | 7 | x | 16 | B-70 | 4 | 100 | 37 | 72.25 | 60.1 | M12x1,50 - hex 19 | B15 |  | 650 | 2060
Renault | Clio |  | B | 1998-2005 | 7 | x | 16 | B-70 | 4 | 100 | 37 | 72.25 | 60.1 | M12x1,50 - hex 19 | B15 |  | 650 | 2060
Renault | Twingo II |  | N | 2007- | 7 | x | 16 | B-70 | 4 | 100 | 37 | 72.25 | 60.1 | M12x1,50 - hex 19 | B15 |  | 650 | 2060
Subaru | Justy |  | M3 | 2005-2007 | 7 | x | 16 | B-70 | 4 | 100 | 37 | 72.25 | 54.1 | M12x1,50 - hex 21 | D8 |  | 650 | 2060
Dacia | Sandero |  | SD | 2008- | 7 | x | 16 | B-70 | 4 | 100 | 37 | 72.25 | 60.1 | M12x1,50 - hex 17 | B12 |  | 650 | 2060
Dacia | Logan MCV |  | SD | 2006- | 7 | x | 16 | B-70 | 4 | 100 | 37 | 72.25 | 60.1 | M12x1,50 - hex 19 | B15 |  | 650 | 2060
Dacia | Logan PickUp |  | USD | 2009- | 7 | x | 16 | B-70 | 4 | 100 | 37 | 72.25 | 60.1 | M12x1,50 - hex 19 | B15 |  | 650 | 2060
Dacia | Logan |  | SD | 2004- | 7 | x | 16 | B-70 | 4 | 100 | 37 | 72.25 | 60.1 | M12x1,50 - hex 19 | B15 |  | 650 | 2060
Renault | Megane | NO: COACH 108Kw - COMBI 83Kw | BA , DA , EA, LA | 1996-2002 | 7 | x | 16 | B-70 | 4 | 100 | 37 | 72.25 | 60.1 | M12x1,50 - hex 19 | B15 |  | 650 | 2060
Renault | Megane II |  | M | 2002- | 7 | x | 16 | B-70 | 4 | 100 | 37 | 72.25 | 60.1 | M12x1,50 - hex 19 | B15 |  | 650 | 2060
Renault | Modus |  | P | 2004- | 7 | x | 16 | B-70 | 4 | 100 | 37 | 72.25 | 60.1 | M12x1,50 - hex 19 | B15 |  | 650 | 2060
Renault | Megan Scenic |  | JA | 1996-2003 | 7 | x | 16 | B-70 | 4 | 100 | 37 | 72.25 | 60.1 | M12x1,50 - hex 19 | B15 |  | 650 | 2060
Renault | Grand Scenic |  | JM | 2003- | 7 | x | 16 | B-70 | 4 | 100 | 37 | 72.25 | 60.1 | M12x1,50 - hex 19 | B15 |  | 650 | 2060
Renault | Megan Scenic II |  | JM | 2003- | 7 | x | 16 | B-70 | 4 | 100 | 37 | 72.25 | 60.1 | M12x1,50 - hex 19 | B15 |  | 650 | 2060
Rover | 200,25,MG ZR |  | RF,F | 1995-2006 | 7 | x | 16 | B-70 | 4 | 100 | 37 | 72.25 | 56.1 | M12x1,50 - hex 19 | D6 |  | 650 | 2060
Rover | 400,45,MG ZS |  | RT,T | 1995-2006 | 7 | x | 16 | B-70 | 4 | 100 | 37 | 72.25 | 56.1 | M12x1,50 - hex 19 | D6 |  | 650 | 2060
Seat | Cordoba |  | 6K/C,6K | 1993-2002 | 7 | x | 16 | B-70 | 4 | 100 | 37 | 72.25 | 57.1 | M12x1,50 - hex 17 | B12 |  | 650 | 2060
Seat | Ibiza |  | 6K | 1993-2002 | 7 | x | 16 | B-70 | 4 | 100 | 37 | 72.25 | 57.1 | M12x1,50 - hex 17 | B12 |  | 650 | 2060
Suzuki | Baleno |  | EG | 1995-2001 | 7 | x | 16 | B-70 | 4 | 100 | 37 | 72.25 | 54.1 | M12x1,25 - hex 19 | D2 |  | 650 | 2060
Suzuki | Liana |  | ER | 2001-2006 | 7 | x | 16 | B-70 | 4 | 100 | 37 | 72.25 | 54.1 | M12x1,25 - hex 19 | D2 |  | 650 | 2060
Suzuki | Splash |  | EX | 2008- | 7 | x | 16 | B-70 | 4 | 100 | 37 | 72.25 | 54.1 | M12x1,50 - hex 17 | B12 |  | 650 | 2060
Suzuki | Swift |  | MZ | 2005- | 7 | x | 16 | B-70 | 4 | 100 | 37 | 72.25 | 54.1 | M12x1,50 - hex 17 | B12 |  | 650 | 2060
Suzuki | Swift AWD (4X4) |  | EZ | 2006- | 7 | x | 16 | B-70 | 4 | 100 | 37 | 72.25 | 54.1 | M12x1,25 - hex 19 | D2 |  | 650 | 2060
Toyota | Corolla |  | E12J, E12U, E12T | 2002- | 7 | x | 16 | B-70 | 4 | 100 | 37 | 72.25 | 54.1 | M12x1,50 - hex 21 | D8 |  | 650 | 2060
Toyota | Corolla |  | E11,E11U | 1997-2002 | 7 | x | 16 | B-70 | 4 | 100 | 37 | 72.25 | 54.1 | M12x1,50 - hex 21 | D8 |  | 650 | 2060
Toyota | Corolla Verso |  | E12-J1 | 2002-2004 | 7 | x | 16 | B-70 | 4 | 100 | 37 | 72.25 | 54.1 | M12x1,50 - hex 21 | D8 |  | 650 | 2060
Toyota | MR2 |  | W3 | 2000-2007 | 7 | x | 16 | B-70 | 4 | 100 | 37 | 72.25 | 54.1 | M12x1,50 - hex 21 | D8 |  | 650 | 2060
Toyota | Paseo |  | L5 | 1996-2001 | 7 | x | 16 | B-70 | 4 | 100 | 37 | 72.25 | 54.1 | M12x1,50 - hex 21 | D8 |  | 650 | 2060
Toyota | iQ |  | AJ1 | 2009- | 7 | x | 16 | B-70 | 4 | 100 | 37 | 72.25 | 54.1 | M12x1,50 - hex 21 | D8 |  | 650 | 2060
Toyota | Yaris |  | XP9,XP9F | 2006- | 7 | x | 16 | B-70 | 4 | 100 | 37 | 72.25 | 54.1 | M12x1,50 - hex 21 | D8 |  | 650 | 2060
Toyota | Yaris |  | P1…….. | 1998-2006 | 7 | x | 16 | B-70 | 4 | 100 | 37 | 72.25 | 54.1 | M12x1,50 - hex 21 | D8 |  | 650 | 2060
Toyota | Yaris Verso |  | P2 | 1999- | 7 | x | 16 | B-70 | 4 | 100 | 37 | 72.25 | 54.1 | M12x1,50 - hex 21 | D8 |  | 650 | 2060
Volkswagen | Golf III, Vento |  | 1HKO-19E | 1991-1998 | 7 | x | 16 | B-70 | 4 | 100 | 37 | 72.25 | 57.1 | M12x1,50 - hex 17 | B12 |  | 650 | 2060
Volkswagen | Lupo |  | 6E,6ES,6X | 1999-2005 | 7 | x | 16 | B-70 | 4 | 100 | 37 | 72.25 | 57.1 | M12x1,50 - hex 17 | B12 |  | 650 | 2060
Volkswagen | Polo |  | 6N,6NF,6KV | 1994-2001 | 7 | x | 16 | B-70 | 4 | 100 | 37 | 72.25 | 57.1 | M12x1,50 - hex 17 | B12 |  | 650 | 2060
Citroën | DS3 | NO: 115 Kw (1,6Lt THP Turbo Sport Civic) |  | 2009- | 7 | x | 16 | B-70 | 4 | 108 | 25 | 65.1 | 65.1 | M12x1,25 - hex 17 | C17B28 |  | 650 | 2060
Citroën | C3 |  |  | 2009- | 7 | x | 16 | B-70 | 4 | 108 | 25 | 65.1 | 65.1 | M12x1,25 - hex 17 | C17B28 |  | 650 | 2060
Citroën | C3 Picasso |  | SH***** | 2009- | 7 | x | 16 | B-70 | 4 | 108 | 25 | 65.1 | 65.1 | M12x1,25 - hex 17 | C17B28 |  | 650 | 2060
Citroën | C3 | IMPORTANT: CARS PRODUCED BEFORE 08/2003 HAS ORIGINAL BOLTS WITH 19mm HEAD - IMPORTANT: CARS PRODUCED AFTER 08/2003 HAS ORIGINAL BOLTS WITH 17mm HEAD | F*…* | 2002- | 7 | x | 16 | B-70 | 4 | 108 | 25 | 65.1 | 65.1 | M12x1,25 - hex 17 | C17B28 |  | 650 | 2060
Citroën | C3 Pluriel |  | H***** | 2002- | 7 | x | 16 | B-70 | 4 | 108 | 25 | 65.1 | 65.1 | M12x1,25 - hex 19 | B14 |  | 650 | 2060
Citroën | C4 |  | L***** | 2005-2006 | 7 | x | 16 | B-70 | 4 | 108 | 25 | 65.1 | 65.1 | M12x1,25 - hex 17 | C17B28 |  | 650 | 2060
Citroën | C4 Picasso |  | U***** | 2007- | 7 | x | 16 | B-70 | 4 | 108 | 25 | 65.1 | 65.1 | M12x1,25 - hex 17 | C17B28 |  | 650 | 2060
Citroën | C5 | IMPORTANT: CARS PRODUCED BEFORE 08/2003 HAS ORIGINAL BOLTS WITH 19mm HEAD - IMPORTANT: CARS PRODUCED AFTER 08/2003 HAS ORIGINAL BOLTS WITH 17mm HEAD | D | 2001-2004 | 7 | x | 16 | B-70 | 4 | 108 | 25 | 65.1 | 65.1 | M12x1,25 - hex 17 | C17B28 |  | 650 | 2060
Citroën | C5 | IMPORTANT: CARS PRODUCED BEFORE 08/2003 HAS ORIGINAL BOLTS WITH 19mm HEAD - IMPORTANT: CARS PRODUCED AFTER 08/2003 HAS ORIGINAL BOLTS WITH 17mm HEAD | R*..* | 2004- | 7 | x | 16 | B-70 | 4 | 108 | 25 | 65.1 | 65.1 | M12x1,25 - hex 17 | C17B28 |  | 650 | 2060
Peugeot | 206 | IMPORTANT: CARS PRODUCED BEFORE 08/2003 HAS ORIGINAL BOLTS WITH 19mm HEAD - IMPORTANT: CARS PRODUCED AFTER 08/2003 HAS ORIGINAL BOLTS WITH 17mm HEAD | 2***** | 2008- | 7 | x | 16 | B-70 | 4 | 108 | 25 | 65.1 | 65.1 | M12x1,25 - hex 19 | B14 |  | 650 | 2060
Peugeot | 206 | IMPORTANT: CARS PRODUCED BEFORE 08/2003 HAS ORIGINAL BOLTS WITH 19mm HEAD - IMPORTANT: CARS PRODUCED AFTER 08/2003 HAS ORIGINAL BOLTS WITH 17mm HEAD | 2*...* | 1998- | 7 | x | 16 | B-70 | 4 | 108 | 25 | 65.1 | 65.1 | M12x1,25 - hex 19 | B14 |  | 650 | 2060
Peugeot | 207,207SW | IMPORTANT: CARS PRODUCED BEFORE 08/2003 HAS ORIGINAL BOLTS WITH 19mm HEAD - IMPORTANT: CARS PRODUCED AFTER 08/2003 HAS ORIGINAL BOLTS WITH 17mm HEAD | W***** | 2006- | 7 | x | 16 | B-70 | 4 | 108 | 25 | 65.1 | 65.1 | M12x1,25 - hex 17 | C17B28 |  | 650 | 2060
Peugeot | 3008 | IMPORTANT: CARS PRODUCED BEFORE 08/2003 HAS ORIGINAL BOLTS WITH 19mm HEAD - IMPORTANT: CARS PRODUCED AFTER 08/2003 HAS ORIGINAL BOLTS WITH 17mm HEAD | 0U**** | 2009- | 7 | x | 16 | B-70 | 4 | 108 | 25 | 65.1 | 65.1 | M12x1,25 - hex 17 | C17B28 |  | 650 | 2060
Peugeot | 308, 308CC | IMPORTANT: CARS PRODUCED BEFORE 08/2003 HAS ORIGINAL BOLTS WITH 19mm HEAD - IMPORTANT: CARS PRODUCED AFTER 08/2003 HAS ORIGINAL BOLTS WITH 17mm HEAD | 4***** | 2007- | 7 | x | 16 | B-70 | 4 | 108 | 25 | 65.1 | 65.1 | M12x1,25 - hex 17 | C17B28 |  | 650 | 2060
Peugeot | 307,307 CC | IMPORTANT: CARS PRODUCED BEFORE 08/2003 HAS ORIGINAL BOLTS WITH 19mm HEAD - IMPORTANT: CARS PRODUCED AFTER 08/2003 HAS ORIGINAL BOLTS WITH 17mm HEAD | 3*…* | 2001- | 7 | x | 16 | B-70 | 4 | 108 | 25 | 65.1 | 65.1 | M12x1,25 - hex 19 | B14 |  | 650 | 2060
Peugeot | 5008 |  | 0***** | 2009- | 7 | x | 16 | B-70 | 4 | 108 | 25 | 65.1 | 65.1 | M12x1,25 - hex 17 | C17B28 |  | 650 | 2060
Peugeot | 1007 | IMPORTANT: CARS PRODUCED BEFORE 08/2003 HAS ORIGINAL BOLTS WITH 19mm HEAD - IMPORTANT: CARS PRODUCED AFTER 08/2003 HAS ORIGINAL BOLTS WITH 17mm HEAD | K***** | 2005- | 7 | x | 16 | B-70 | 4 | 108 | 25 | 65.1 | 65.1 | M12x1,25 - hex 17 | C17B28 |  | 650 | 2060
Ford | Cougar |  | BCV | 1998-2001 | 7 | x | 16 | B-70 | 4 | 108 | 42 | 72.25 | 63.4 | M12x1,50 - hex 19 | D6 |  | 650 | 2060
Ford | Fiesta | INCLUDED: ST | JD3,JH1 | 2002- | 7 | x | 16 | B-70 | 4 | 108 | 42 | 72.25 | 63.4 | M12x1,50 - hex 19 | D6 |  | 650 | 2060
Ford | Fiesta |  | JA8 | 2008- | 7 | x | 16 | B-70 | 4 | 108 | 42 | 72.25 | 63.4 | M12x1,50 - hex 19 | D6 |  | 650 | 2060
Ford | Focus |  | D . W, D . X | 1998-2004 | 7 | x | 16 | B-70 | 4 | 108 | 42 | 72.25 | 63.4 | M12x1,50 - hex 19 | D6 |  | 650 | 2060
Ford | Fusion |  | JU2 | 2002- | 7 | x | 16 | B-70 | 4 | 108 | 42 | 72.25 | 63.4 | M12x1,50 - hex 19 | D6 |  | 650 | 2060
Ford | Mondeo |  | B.P,B.W,GBP,GBP4 | 1993-2000 | 7 | x | 16 | B-70 | 4 | 108 | 42 | 72.25 | 63.4 | M12x1,50 - hex 19 | D6 |  | 650 | 2060
Mazda | 2 |  | DY | 2003- | 7 | x | 16 | B-70 | 4 | 108 | 42 | 72.25 | 63.4 | M12x1,50 - hex 19 | D6 |  | 650 | 2060
Daewoo/Chevrolet | Epica |  | KLAL | 2006- | 7 | x | 16 | B-70 | 4 | 114.3 | 40 | 79.55 | 56.6 | M12x1,50 - hex 19 | D6 |  | 650 | 2060
Daewoo/Chevrolet | Nubira |  | KLAN | 2003- | 7 | x | 16 | B-70 | 4 | 114.3 | 40 | 79.55 | 56.6 | M12x1,50 - hex 19 | D6 |  | 650 | 2060
Daewoo/Chevrolet | Evanda |  | KLAL |  | 7 | x | 16 | B-70 | 4 | 114.3 | 40 | 79.55 | 56.6 | M12x1,50 - hex 19 | D6 |  | 650 | 2060
Daewoo/Chevrolet | Lancetti |  | KLAN | 2004- | 7 | x | 16 | B-70 | 4 | 114.3 | 40 | 79.55 | 56.6 | M12x1,50 - hex 19 | D6 |  | 650 | 2060
Daewoo/Chevrolet | Tacuma |  | KLAU | 2000- | 7 | x | 16 | B-70 | 4 | 114.3 | 40 | 79.55 | 56.6 | M12x1,50 - hex 19 | D6 |  | 650 | 2060
Honda | Accord |  | CE7-CE8-CE9 | 1995-1998 | 7 | x | 16 | B-70 | 4 | 114.3 | 40 | 79.55 | 64.1 | M12x1,50 - hex 19 | D6 |  | 650 | 2060
Honda | Accord |  | CG7,CG8,CG9,CH2,CH5,CH6,CH7,CH8 | 1998-2003 | 7 | x | 16 | B-70 | 4 | 114.3 | 40 | 79.55 | 64.1 | M12x1,50 - hex 19 | D6 |  | 650 | 2060
Honda | Accord Coupe' |  | CG2, CG4 | 1998-2001 | 7 | x | 16 | B-70 | 4 | 114.3 | 40 | 79.55 | 64.1 | M12x1,50 - hex 19 | D6 |  | 650 | 2060
Honda | Civic |  | MB6 | 1997-2000 | 7 | x | 16 | B-70 | 4 | 114.3 | 40 | 79.55 | 64.1 | M12x1,50 - hex 19 | D6 |  | 650 | 2060
Honda | Prelude |  | BB9 | 1997-2002 | 7 | x | 16 | B-70 | 4 | 114.3 | 40 | 79.55 | 64.1 | M12x1,50 - hex 19 | D6 |  | 650 | 2060
Hyundai | Coupe' |  | J-2,RD | 1995-2002 | 7 | x | 16 | B-70 | 4 | 114.3 | 40 | 79.55 | 67.1 | M12x1,50 - hex 21 | D8 |  | 650 | 2060
Hyundai | Joice |  | M-300E | 1995-2000 | 7 | x | 16 | B-70 | 4 | 114.3 | 40 | 79.55 | 67.1 | M12x1,50 - hex 21 | D8 |  | 650 | 2060
Hyundai | Lantra |  | J-2,RD | 1995-2000 | 7 | x | 16 | B-70 | 4 | 114.3 | 40 | 79.55 | 67.1 | M12x1,50 - hex 21 | D8 |  | 650 | 2060
Hyundai | Matrix |  | FC | 2001- | 7 | x | 16 | B-70 | 4 | 114.3 | 40 | 79.55 | 67.1 | M12x1,50 - hex 21 | D8 |  | 650 | 2060
Hyundai | Sonata |  | Y-3 | 2004- | 7 | x | 16 | B-70 | 4 | 114.3 | 40 | 79.55 | 67.1 | M12x1,50 - hex 21 | D8 |  | 650 | 2060
Kia | Carens |  | FC | 2002- | 7 | x | 16 | B-70 | 4 | 114.3 | 40 | 79.55 | 67.1 | M12x1,50 - hex 21 | D8 |  | 650 | 2060
Kia | Cerato |  | FE | 2004- | 7 | x | 16 | B-70 | 4 | 114.3 | 40 | 79.55 | 67.1 | M12x1,50 - hex 21 | D8 |  | 650 | 2060
Kia | Clarus |  | GC | 1996- | 7 | x | 16 | B-70 | 4 | 114.3 | 40 | 79.55 | 67.1 | M12x1,50 - hex 21 | D8 |  | 650 | 2060
Kia | Magentis |  | GD | 2001- | 7 | x | 16 | B-70 | 4 | 114.3 | 40 | 79.55 | 67.1 | M12x1,50 - hex 21 | D8 |  | 650 | 2060
Mitsubishi | Carisma |  | DAO | 1999-2003 | 7 | x | 16 | B-70 | 4 | 114.3 | 40 | 79.55 | 67.1 | M12x1,50 - hex 21 | D8 |  | 650 | 2060
Mitsubishi | Colt |  | Z30 | 2006- | 7 | x | 16 | B-70 | 4 | 114.3 | 40 | 79.55 | 67.1 | M12x1,50 - hex 21 | D8 |  | 650 | 2060
Mitsubishi | Galant |  | EAO | 1997- | 7 | x | 16 | B-70 | 4 | 114.3 | 40 | 79.55 | 67.1 | M12x1,50 - hex 21 | D8 |  | 650 | 2060
Mitsubishi | Lancer |  | CSO | 2005- | 7 | x | 16 | B-70 | 4 | 114.3 | 40 | 79.55 | 67.1 | M12x1,50 - hex 21 | D8 |  | 650 | 2060
Mitsubishi | Space Star |  | DGO | 1998- | 7 | x | 16 | B-70 | 4 | 114.3 | 40 | 79.55 | 67.1 | M12x1,50 - hex 21 | D8 |  | 650 | 2060
Nissan | Tiida |  | C11 | 2007- | 7 | x | 16 | B-70 | 4 | 114.3 | 40 | 79.55 | 66.1 | M12x1,25 - hex 21 | D9 |  | 650 | 2060
Nissan | Almera |  | N16 | 2000-2006 | 7 | x | 16 | B-70 | 4 | 114.3 | 40 | 79.55 | 66.1 | M12x1,25 - hex 21 | D9 |  | 650 | 2060
Nissan | Primera |  | P10-P11 | 1990-2002 | 7 | x | 16 | B-70 | 4 | 114.3 | 40 | 79.55 | 66.1 | M12x1,25 - hex 21 | D9 |  | 650 | 2060
Smart | FourFour |  | 454 | 2003- | 7 | x | 16 | B-70 | 4 | 114.3 | 40 | 79.55 | 67.1 | M12x1,50 - hex 21 | D8 |  | 650 | 2060
Volvo | S40 |  | V | 1996-2004 | 7 | x | 16 | B-70 | 4 | 114.3 | 40 | 79.55 | 67.1 | M12x1,50 - hex 21 | D8 |  | 650 | 2060
Volvo | V40 |  | V | 1996-2004 | 7 | x | 16 | B-70 | 4 | 114.3 | 40 | 79.55 | 67.1 | M12x1,50 - hex 21 | D8 |  | 650 | 2060
Alfa Romeo | 147 | NO: GTA | 937 | 2000- | 7 | x | 16 | B-70 | 5 | 98 | 35 | 72.25 | 58.1 | M12x1,25 - hex 17 | C17B28 |  | 800 | 2060
Alfa Romeo | 156 | NO: GTA, CROSSWAGON | 932 | 1997-2006 | 7 | x | 16 | B-70 | 5 | 98 | 35 | 72.25 | 58.1 | M12x1,25 - hex 19 | B14 |  | 800 | 2060
Alfa Romeo | GT | NO: 3.2 176Kw | 937 | 2004- | 7 | x | 16 | B-70 | 5 | 98 | 35 | 72.25 | 58.1 | M12x1,25 - hex 17 | C17B28 |  | 800 | 2060
Audi | A3 | INCLUDED S3 - NO: 3.2 184kw | 8L | 1999-2004 | 7 | x | 16 | B-70 | 5 | 100 | 35 | 72.25 | 57.1 | M14x1,50 - hex 17 | B13 |  | 800 | 2060
Audi | TT | NO: 3,2 - 184Kw | 8N | 1998-2006 | 7 | x | 16 | B-70 | 5 | 100 | 35 | 72.25 | 57.1 | M14x1,50 - hex 17 | B13 |  | 800 | 2060
Audi | A2 |  | 8Z | 1999-2006 | 7 | x | 16 | B-70 | 5 | 100 | 35 | 72.25 | 57.1 | M14x1,50 - hex 17 | B13 |  | 800 | 2060
Chrysler-Jeep | Neon |  | PL,S*7* | 1993-2004 | 7 | x | 16 | B-70 | 5 | 100 | 35 | 72.25 | 57.1 | M12x1,50 - hex 19 | D6 |  | 800 | 2060
Chrysler-Jeep | PT Cruiser |  | PT | 2000- | 7 | x | 16 | B-70 | 5 | 100 | 35 | 72.25 | 57.1 | M12x1,50 - hex 19 | D6 |  | 800 | 2060
Chrysler-Jeep | Stratus |  | JA,JX | 1996-2000 | 7 | x | 16 | B-70 | 5 | 100 | 35 | 72.25 | 57.1 | M12x1,50 - hex 19 | D6 |  | 800 | 2060
Rover | 75, MG ZT-T |  | RJ,J | 1999-2006 | 7 | x | 16 | B-70 | 5 | 100 | 35 | 72.25 | 56.1 | M14x1,50 - hex 17 | B13 |  | 800 | 2060
Seat | Cordoba |  | 6L | 2003- | 7 | x | 16 | B-70 | 5 | 100 | 35 | 72.25 | 57.1 | M14x1,50 - hex 17 | B13 |  | 800 | 2060
Seat | Ibiza |  | 6J | 2008- | 7 | x | 16 | B-70 | 5 | 100 | 35 | 72.25 | 57.1 | M14x1,50 - hex 17 | B13 |  | 800 | 2060
Seat | Ibiza |  | 6L | 2002- | 7 | x | 16 | B-70 | 5 | 100 | 35 | 72.25 | 57.1 | M14x1,50 - hex 17 | B13 |  | 800 | 2060
Seat | Leon | NO: Cupra R - 165Kw | 1M | 1999-2006 | 7 | x | 16 | B-70 | 5 | 100 | 35 | 72.25 | 57.1 | M14x1,50 - hex 17 | B13 |  | 800 | 2060
Seat | Toledo |  | 1M | 1998-2004 | 7 | x | 16 | B-70 | 5 | 100 | 35 | 72.25 | 57.1 | M14x1,50 - hex 17 | B13 |  | 800 | 2060
Skoda | Fabia |  | 5J | 2007- | 7 | x | 16 | B-70 | 5 | 100 | 35 | 72.25 | 57.1 | M14x1,50 - hex 17 | B13 |  | 800 | 2060
Skoda | Fabia |  | 6Y | 2000-2006 | 7 | x | 16 | B-70 | 5 | 100 | 35 | 72.25 | 57.1 | M14x1,50 - hex 17 | B13 |  | 800 | 2060
Skoda | Octavia |  | 1U | 1997-2004 | 7 | x | 16 | B-70 | 5 | 100 | 35 | 72.25 | 57.1 | M14x1,50 - hex 17 | B13 |  | 800 | 2060
Skoda | Roomster |  | 5J | 2006- | 7 | x | 16 | B-70 | 5 | 100 | 35 | 72.25 | 57.1 | M14x1,50 - hex 17 | B13 |  | 800 | 2060
Toyota | Urban Cruiser 2WD-4WD |  | XP11 | 2009- | 7 | x | 16 | B-70 | 5 | 100 | 35 | 72.25 | 54.1 | M12x1,50 - hex 21 | D8 |  | 800 | 2060
Toyota | Avensis |  | T25 | 2003- | 7 | x | 16 | B-70 | 5 | 100 | 35 | 72.25 | 54.1 | M12x1,50 - hex 21 | D8 |  | 800 | 2060
Toyota | Avensis |  | T22 | 1998-2003 | 7 | x | 16 | B-70 | 5 | 100 | 35 | 72.25 | 54.1 | M12x1,50 - hex 21 | D8 |  | 800 | 2060
Toyota | Celica |  | T23 | 1999- | 7 | x | 16 | B-70 | 5 | 100 | 35 | 72.25 | 54.1 | M12x1,50 - hex 21 | D8 |  | 800 | 2060
Toyota | Prius (III) |  | XW3 | 2009- | 7 | x | 16 | B-70 | 5 | 100 | 35 | 72.25 | 54.1 | M12x1,50 - hex 21 | D8 |  | 800 | 2060
Toyota | Prius (II) |  | HW2 | 2006- | 7 | x | 16 | B-70 | 5 | 100 | 35 | 72.25 | 54.1 | M12x1,50 - hex 21 | D8 |  | 800 | 2060
Volkswagen | New Beetle |  | 1Y,9C | 1999- | 7 | x | 16 | B-70 | 5 | 100 | 35 | 72.25 | 57.1 | M14x1,50 - hex 17 | B13 |  | 800 | 2060
Volkswagen | Bora |  | 1J | 1999-2006 | 7 | x | 16 | B-70 | 5 | 100 | 35 | 72.25 | 57.1 | M14x1,50 - hex 17 | B13 |  | 800 | 2060
Volkswagen | Fox |  | 5Z | 2005- | 7 | x | 16 | B-70 | 5 | 100 | 35 | 72.25 | 57.1 | M14x1,50 - hex 17 | B13 |  | 800 | 2060
Volkswagen | GOLF III,GTI,16V | NO: 81Kw - 128Kw - 85Kw - VR6 | 1H | 1991-1998 | 7 | x | 16 | B-70 | 5 | 100 | 35 | 72.25 | 57.1 | M14x1,50 - hex 17 | B13 |  | 800 | 2060
Volkswagen | Golf IV | NO: R32 - 177kw | 1J | 1998-2004 | 7 | x | 16 | B-70 | 5 | 100 | 35 | 72.25 | 57.1 | M14x1,50 - hex 17 | B13 |  | 800 | 2060
Volkswagen | Polo |  | 6R | 2009- | 7 | x | 16 | B-70 | 5 | 100 | 35 | 72.25 | 57.1 | M14x1,50 - hex 17 | B13 |  | 800 | 2060
Volkswagen | Polo-Fun/Cross |  | 9N | 2001-2008 | 7 | x | 16 | B-70 | 5 | 100 | 35 | 72.25 | 57.1 | M14x1,50 - hex 17 | B13 |  | 800 | 2060
Subaru | Forester |  | SH, SHS | 2008- | 7 | x | 16 | B-70 | 5 | 100 | 35 | 72.25 | 56.1 | M12x1,25 - hex 19 | D2 |  | 800 | 2060
Subaru | Forester |  | SG,SGS,SGG | 2002-2007 | 7 | x | 16 | B-70 | 5 | 100 | 35 | 72.25 | 56.1 | M12x1,25 - hex 19 | D2 |  | 800 | 2060
Subaru | Impreza | ATTENTION: Only 15"-16" O.E. | G3/G3S | 2008- | 7 | x | 16 | B-70 | 5 | 100 | 35 | 72.25 | 56.1 | M12x1,25 - hex 21 | D9 |  | 800 | 2060
Subaru | Impreza | NO: WRX - WRX STI - 195Kw | GFC | 2001- | 7 | x | 16 | B-70 | 5 | 100 | 35 | 72.25 | 56.1 | M12x1,25 - hex 21 | D9 |  | 800 | 2060
Subaru | Legacy | No O.E. 17"(esce dalla careggiata) | BM/BR, BM7BRS | 2008- | 7 | x | 16 | B-70 | 5 | 100 | 35 | 72.25 | 56.1 | M12x1,25 - hex 19 | D2 |  | 800 | 2060
Subaru | Outback | No O.E. 17"(esce dalla careggiata) | BM/BR | 2008- | 7 | x | 16 | B-70 | 5 | 100 | 35 | 72.25 | 56.1 | M12x1,25 - hex 19 | D2 |  | 800 | 2060
Subaru | Legacy,Legacy Outback | NO: 180Kw - O.E. 17"(esce dalla careggiata) | BL/BP | 2000-2004 | 7 | x | 16 | B-70 | 5 | 100 | 35 | 72.25 | 56.1 | M12x1,25 - hex 19 | D2 |  | 800 | 2060
Alfa Romeo | 166 | NO: 162 Kw e 166 Kw | 936 | 1998-2006 | 7 | x | 16 | B-70 | 5 | 108 | 40 | 72.25 | 58.1 | M12x1,25 - hex 19 | B14 |  | 800 | 2060
Peugeot | Expert II |  | X*****,G9 | 2007- | 7 | x | 16 | B-70 | 5 | 108 | 40 | 72.25 | 65.1 | M12x1,25 - hex 19 | B14 |  | 800 | 2060
Citroën | Jumpy II |  | X*****,G9 | 2007- | 7 | x | 16 | B-70 | 5 | 108 | 40 | 72.25 | 65.1 | M12x1,25 - hex 19 | B14 |  | 800 | 2060
Fiat | Scudo II |  | 270,270L | 2007- | 7 | x | 16 | B-70 | 5 | 108 | 40 | 72.25 | 65.1 | M12x1,25 - hex 19 | B14 |  | 800 | 2060
Ford | Focus 2 |  | DA3,DB3 | 2005- | 7 | x | 16 | B-70 | 5 | 108 | 40 | 72.25 | 63.4 | M12x1,50 - hex 19 | D6 |  | 800 | 2060
Ford | Kuga |  | DM2 | 2008- | 7 | x | 16 | B-70 | 5 | 108 | 40 | 72.25 | 63.4 | M12x1,50 - hex 19 | D6 |  | 800 | 2060
Ford | Focus C-Max |  | DM2 | 2004- | 7 | x | 16 | B-70 | 5 | 108 | 40 | 72.25 | 63.4 | M12x1,50 - hex 19 | D6 |  | 800 | 2060
Ford | Galaxy |  | WA6 | 2006- | 7 | x | 16 | B-70 | 5 | 108 | 40 | 72.25 | 63.4 | M14x1,50 - hex 21 | D8D |  | 800 | 2060
Ford | Mondeo |  | BA7 | 2008- | 7 | x | 16 | B-70 | 5 | 108 | 40 | 72.25 | 63.4 | M12x1,50 - hex 19 | D6 |  | 800 | 2060
Ford | Mondeo |  | B4Y, B5Y, BWY (INCLUDED: ST220) | 2000- | 7 | x | 16 | B-70 | 5 | 108 | 40 | 72.25 | 63.4 | M12x1,50 - hex 19 | D6 |  | 800 | 2060
Ford | S-Max |  | WA6 | 2006- | 7 | x | 16 | B-70 | 5 | 108 | 40 | 72.25 | 63.4 | M14x1,50 - hex 21 | D8D |  | 800 | 2060
Ford | Tourneo Connect |  | PH2,PJ2 | 2004- | 7 | x | 16 | B-70 | 5 | 108 | 40 | 72.25 | 63.4 | M12x1,50 - hex 19 | D6 |  | 800 | 2060
Jaguar | X-Type | ATTENTION NO GEPANZERT | CF1 | 2001- | 7 | x | 16 | B-70 | 5 | 108 | 40 | 72.25 | 63.4 | M12x1,50 - hex 19 | D6 |  | 800 | 2060
Land Rover | Freelander II |  | LF | 2006- | 7 | x | 16 | B-70 | 5 | 108 | 40 | 72.25 | 63.4 | M14x1,50 - hex 21 | D8D |  | 800 | 2060
Peugeot | 407-407SW | NO: 116-155 Kw | 6*...* | 2004- | 7 | x | 16 | B-70 | 5 | 108 | 40 | 72.25 | 65.1 | M12x1,25 - hex 17 | C17B28 |  | 800 | 2060
Peugeot | 605 |  | 6B | 1990-1998 | 7 | x | 16 | B-70 | 5 | 108 | 40 | 72.25 | 65.1 | M12x1,25 - hex 19 | B14 |  | 800 | 2060
Peugeot | 607 | NO: 152 Kw | 9 / 9***** | 2000- | 7 | x | 16 | B-70 | 5 | 108 | 40 | 72.25 | 65.1 | M12x1,25 - hex 19 | B14 |  | 800 | 2060
Renault | Espace | NO: 110Kw | K | 2002- | 7 | x | 16 | B-70 | 5 | 108 | 40 | 72.25 | 60.1 | M14x1,50 - hex 17 | B13 |  | 800 | 2060
Renault | Laguna | NO: O.E. 17" | G | 2001- | 7 | x | 16 | B-70 | 5 | 108 | 40 | 72.25 | 60.1 | M12x1,50 - hex 19 | B15 |  | 800 | 2060
Renault | Kangoo II, Kangoo Be Pop |  | W | 2008- | 7 | x | 16 | B-70 | 5 | 108 | 40 | 72.25 | 60.1 | M12x1,50 - hex 19 | B15 |  | 800 | 2060
Renault | Megane II |  | M | 2003-2007 | 7 | x | 16 | B-70 | 5 | 108 | 40 | 72.25 | 60.1 | M12x1,50 - hex 19 | B15 |  | 800 | 2060
Volvo | C30 |  | M | 2007- | 7 | x | 16 | B-70 | 5 | 108 | 40 | 72.25 | 63.4 | M12x1,50 - hex 19 | D6 |  | 800 | 2060
Volvo | C70 |  | M | 2006- | 7 | x | 16 | B-70 | 5 | 108 | 40 | 72.25 | 63.4 | M12x1,50 - hex 19 | D6 |  | 800 | 2060
Volvo | C70 |  | N | 1997-2006 | 7 | x | 16 | B-70 | 5 | 108 | 40 | 72.25 | 65.1 | M12x1,75 | O.E. |  | 800 | 2060
Volvo | S40 |  | M | 2004- | 7 | x | 16 | B-70 | 5 | 108 | 40 | 72.25 | 63.4 | M12x1,50 - hex 19 | D6 |  | 800 | 2060
Volvo | S60 | NO:R 220 Kw | R | 2000- | 7 | x | 16 | B-70 | 5 | 108 | 40 | 72.25 | 65.1 | M14x1,50 - hex 19 | C19D30 |  | 800 | 2060
Volvo | S80 | NO: V8 232kw e O.E. 17" | A | 2006- | 7 | x | 16 | B-70 | 5 | 108 | 40 | 72.25 | 63.4 | M14x1,50 - hex 19 | C19D30 |  | 800 | 2060
Volvo | S80 |  | T | 1998-2006 | 7 | x | 16 | B-70 | 5 | 108 | 40 | 72.25 | 65.1 | M14x1,50 - hex 19 | C19D30 |  | 800 | 2060
Volvo | V50 |  | M | 2004- | 7 | x | 16 | B-70 | 5 | 108 | 40 | 72.25 | 63.4 | M12x1,50 - hex 19 | D6 |  | 800 | 2060
Volvo | V70 | NO:R 220 Kw | S | 2000- | 7 | x | 16 | B-70 | 5 | 108 | 40 | 72.25 | 65.1 | M14x1,50 - hex 19 | C19D30 |  | 800 | 2060
Volvo | XC70 |  | S | 2006- | 7 | x | 16 | B-70 | 5 | 108 | 40 | 72.25 | 65.1 | M14x1,50 - hex 19 | C19D30 |  | 800 | 2060
Alfa Romeo | 159-159 SportWagon | NO: 147Kw - 191Kw (pinze Brembo) | 939 | 2005- | 7 | x | 16 | B-70 | 5 | 110 | 40 | 72.25 | 65.1 | M14x1,50 - hex 17 | B13 |  | 800 | 2060
Opel | Astra | NO: OPC-GTC-TWIN TOP | A-H … | 2004- | 7 | x | 16 | B-70 | 5 | 110 | 40 | 72.25 | 65.1 | M12x1,50 - hex 17 | B12 |  | 800 | 2060
Opel | Astra / Coupe_OPC |  | T98, T98/NB, T98V, T98/Kombi, T98C | 1998-2004 | 7 | x | 16 | B-70 | 5 | 110 | 40 | 72.25 | 65.1 | M12x1,50 - hex 17 | B12 |  | 800 | 2060
Opel | Calibra |  | A, A33 | 1990-1997 | 7 | x | 16 | B-70 | 5 | 110 | 40 | 72.25 | 65.1 | M12x1,50 - hex 17 | B12 |  | 800 | 2060
Opel | Corsa-C |  | C | 2003-2006 | 7 | x | 16 | B-70 | 5 | 110 | 40 | 72.25 | 65.1 | M12x1,50 - hex 17 | B12 |  | 800 | 2060
Opel | Corsa-D |  | S-D | 2006- | 7 | x | 16 | B-70 | 5 | 110 | 40 | 72.25 | 65.1 | M12x1,50 - hex 17 | B12 |  | 800 | 2060
Opel | Meriva (5 hole) |  | X01Monocab | 2003- | 7 | x | 16 | B-70 | 5 | 110 | 40 | 72.25 | 65.1 | M12x1,50 - hex 17 | B12 |  | 800 | 2060
Opel | Omega |  | V94/K.,Omega-B-Car | 1994-2003 | 7 | x | 16 | B-70 | 5 | 110 | 40 | 72.25 | 65.1 | M12x1,50 - hex 17 | B12 |  | 800 | 2060
Opel | Signum | NO: 130Kw | Vectra/Car, Z-C/S | 2003- | 7 | x | 16 | B-70 | 5 | 110 | 40 | 72.25 | 65.1 | M12x1,50 - hex 17 | B12 |  | 800 | 2060
Opel | Vectra |  | J96, J96/Kombi | 1995-2002 | 7 | x | 16 | B-70 | 5 | 110 | 40 | 72.25 | 65.1 | M12x1,50 - hex 17 | B12 |  | 800 | 2060
Opel | Vectra | NO: OPC | Vectra/Lim, Z-C, Vectra/SW, Z-C/SW | 2002- | 7 | x | 16 | B-70 | 5 | 110 | 40 | 72.25 | 65.1 | M12x1,50 - hex 17 | B12 |  | 800 | 2060
Opel | Zafira | NO: OPC | A-H/Monocab | 2005- | 7 | x | 16 | B-70 | 5 | 110 | 40 | 72.25 | 65.1 | M12x1,50 - hex 17 | B12 |  | 800 | 2060
Opel | Zafira |  | T98 Monocab | 1999-2005 | 7 | x | 16 | B-70 | 5 | 110 | 40 | 72.25 | 65.1 | M12x1,50 - hex 17 | B12 |  | 800 | 2060
Saab | 9-3 |  | YS3D, YS3F | 1998-2002 | 7 | x | 16 | B-70 | 5 | 110 | 40 | 72.25 | 65.1 | M12x1,50 - hex 17 | B12 |  | 800 | 2060
Saab | 9-3 |  | YS3D, YS3F | 1998-2002 | 7 | x | 16 | B-70 | 5 | 110 | 40 | 72.25 | 65.1 | M12x1,50 - hex 17 | B12 |  | 800 | 2060
Saab | 9-5 |  | YS3E | 1997- | 7 | x | 16 | B-70 | 5 | 110 | 40 | 72.25 | 65.1 | M12x1,50 - hex 17 | B12 |  | 800 | 2060
Audi | A4 | NO: 120Kw - 171Kw - 253Kw | 8E | 2001- | 7 | x | 16 | B-70 | 5 | 112 | 35 | 72.25 | 57.1 | M14x1,50 - hex 17 | B13 |  | 800 | 2060
Audi | A6 | NO:309Kw - 246Kw - 188Kw - 132Kw | 4F | 2004- | 7 | x | 16 | B-70 | 5 | 112 | 35 | 72.25 | 57.1 | M14x1,50 - hex 17 | B13 |  | 800 | 2060
Audi | A6 | NO: 2.7 Biturbo - 4.2 - S6 213-220 Kw | 4B | 1998-2004 | 7 | x | 16 | B-70 | 5 | 112 | 35 | 72.25 | 57.1 | M14x1,50 - hex 17 | B13 |  | 800 | 2060
Audi | A8 | NO: V12 309Kw,TDI 165Kw | D2 | 1998-2004 | 7 | x | 16 | B-70 | 5 | 112 | 35 | 72.25 | 57.1 | M14x1,50 - hex 17 | B13 |  | 800 | 2060
Mercedes | SLK-Klasse | NO: 350 200Kw - 55 AMG 265kw | 171 | 2004- | 7 | x | 16 | B-70 | 5 | 112 | 35 | 72.25 | 66.6 | M12x1,50 - hex 17 | B12 |  | 800 | 2060
Mercedes | SLK-Klasse | NO:AMG 260Kw | 170 | 1996-2004 | 7 | x | 16 | B-70 | 5 | 112 | 35 | 72.25 | 66.6 | M12x1,50 - hex 17 | B12 |  | 800 | 2060
Mercedes | C-Klasse | NO: 220 105Kw - AMG C32 260Kw - C55T AMG 270Kw | 203 | 2000-2007 | 7 | x | 16 | B-70 | 5 | 112 | 35 | 72.25 | 66.6 | M12x1,50 - hex 17 | B12 |  | 800 | 2060
Mercedes | C-Klasse |  | 204 | 2007- | 7 | x | 16 | B-70 | 5 | 112 | 35 | 72.25 | 66.6 | M14x1,50 - hex 17 | B13 |  | 800 | 2060
Mercedes | CLK-Klasse |  | 208 | 1997-2002 | 7 | x | 16 | B-70 | 5 | 112 | 35 | 72.25 | 66.6 | M12x1,50 - hex 17 | B12 |  | 800 | 2060
Mercedes | CLK-Klasse | NO: 220 110Kw - 420 205Kw - 500 225 Kw | 209 | 2002- | 7 | x | 16 | B-70 | 5 | 112 | 35 | 72.25 | 66.6 | M12x1,50 - hex 17 | B12 |  | 800 | 2060
Mercedes | E-Klasse | INCLUDED: 285 Kw (E500) | 212-207 | 2008- | 7 | x | 16 | B-70 | 5 | 112 | 35 | 72.25 | 66.6 | M14x1,50 - hex 17 | B13 |  | 800 | 2060
Mercedes | E-Klasse | NO: 225Kw - 135Kw - 55 AMG 350Kw - 110Kw - 165Kw - 420 Cdi 231Kw | 211 | 2002- | 7 | x | 16 | B-70 | 5 | 112 | 35 | 72.25 | 66.6 | M14x1,50 - hex 17 | B13 |  | 800 | 2060
Mercedes | E-Klasse | NO:205 Kw | 210 | 1996-2002 | 7 | x | 16 | B-70 | 5 | 112 | 35 | 72.25 | 66.6 | M12x1,50 - hex 17 | B12 |  | 800 | 2060
Mercedes | Vaneo |  | 414 | 2002-2006 | 7 | x | 16 | B-70 | 5 | 112 | 35 | 72.25 | 66.6 | M12x1,50 - hex 17 | B12 |  | 800 | 2060
Seat | Exeo |  | 3R | 2009- | 7 | x | 16 | B-70 | 5 | 112 | 35 | 72.25 | 57.1 | M14x1,50 - hex 17 | B13 |  | 800 | 2060
Skoda | Superb |  | 3U | 2002- | 7 | x | 16 | B-70 | 5 | 112 | 35 | 72.25 | 57.1 | M14x1,50 - hex 17 | B13 |  | 800 | 2060
Volkswagen | Eos | NO: 184Kw | 1F | 2006- | 7 | x | 16 | B-70 | 5 | 112 | 35 | 72.25 | 57.1 | M14x1,50 - hex 17 | B13 |  | 800 | 2060
Volkswagen | Passat | NO: V8 202Kw | 3BG | 2000-2005 | 7 | x | 16 | B-70 | 5 | 112 | 35 | 72.25 | 57.1 | M14x1,50 - hex 17 | B13 |  | 800 | 2060
Volkswagen | Passat CC | NO: 184Kw | 3C-3CC | 2005-2008 | 7 | x | 16 | B-70 | 5 | 112 | 35 | 72.25 | 57.1 | M14x1,50 - hex 17 | B13 |  | 800 | 2060
Volkswagen | Tiguan |  | 5N | 2007- | 7 | x | 16 | B-70 | 5 | 112 | 35 | 72.25 | 57.1 | M14x1,50 - hex 17 | B13 |  | 800 | 2060
Volkswagen | Scirocco |  | 13 | 2008- | 7 | x | 16 | B-70 | 5 | 112 | 35 | 72.25 | 57.1 | M14x1,50 - hex 17 | B13 |  | 800 | 2060
Audi | A3 - A3 Sportback | NO: V6 184 Kw - S3 195 Kw | 8P | 2003- | 7 | x | 16 | B-70 | 5 | 112 | 45 | 72.25 | 57.1 | M14x1,50 - hex 17 | B13 |  | 800 | 2060
Audi | TT | NO: 3,2 - 184Kw | 8J | 2006- | 7 | x | 16 | B-70 | 5 | 112 | 45 | 72.25 | 57.1 | M14x1,50 - hex 17 | B13 |  | 800 | 2060
Audi | A4 | NO: 120Kw - 171Kw - 253Kw | 8E | 2001- | 7 | x | 16 | B-70 | 5 | 112 | 45 | 72.25 | 57.1 | M14x1,50 - hex 17 | B13 |  | 800 | 2060
Audi | A4 | NO: S4 | B5 | 1994-2001 | 7 | x | 16 | B-70 | 5 | 112 | 45 | 72.25 | 57.1 | M14x1,50 - hex 17 | B13 |  | 800 | 2060
Mercedes | A-Klasse | NO: 92Kw | 168 | 1997-2004 | 7 | x | 16 | B-70 | 5 | 112 | 45 | 72.25 | 66.6 | M12x1,50 - hex 17 | B12 |  | 800 | 2060
Mercedes | A-Klasse |  | 169 | 2004- | 7 | x | 16 | B-70 | 5 | 112 | 45 | 72.25 | 66.6 | M14x1,50 - hex 17 | B13 |  | 800 | 2060
Mercedes | B-Klasse |  | 245 | 2005- | 7 | x | 16 | B-70 | 5 | 112 | 45 | 72.25 | 66.6 | M14x1,50 - hex 17 | B13 |  | 800 | 2060
Mercedes | Vito/Viano |  | 638 | 2004-2006 | 7 | x | 16 | B-70 | 5 | 112 | 45 | 72.25 | 66.6 | M14x1,50 - hex 17 | B42 |  | 800 | 2060
Mercedes | Vito/Viano |  | 639 | 2007- | 7 | x | 16 | B-70 | 5 | 112 | 45 | 72.25 | 66.6 | M14x1,50 - hex 17 | B42 |  | 800 | 2060
Mercedes | C-Klasse | only O.E. 16" | 204 | 2007- | 7 | x | 16 | B-70 | 5 | 112 | 45 | 72.25 | 66.6 | M14x1,50 - hex 17 | B13 |  | 800 | 2060
Mercedes | E-Klasse | NO: 285 Kw (E500) | 212-207 | 2008- | 7 | x | 16 | B-70 | 5 | 112 | 45 | 72.25 | 66.6 | M14x1,50 - hex 17 | B13 |  | 800 | 2060
Seat | Altea - Altea XL - Altea Freetrack |  | 5P | 2004- | 7 | x | 16 | B-70 | 5 | 112 | 45 | 72.25 | 57.1 | M14x1,50 - hex 17 | B13 |  | 800 | 2060
Seat | Leon | NO: Cupra e FR | 1P | 2005- | 7 | x | 16 | B-70 | 5 | 112 | 45 | 72.25 | 57.1 | M14x1,50 - hex 17 | B13 |  | 800 | 2060
Seat | Toledo |  | 5P | 2005- | 7 | x | 16 | B-70 | 5 | 112 | 45 | 72.25 | 57.1 | M14x1,50 - hex 17 | B13 |  | 800 | 2060
Seat | Exeo |  | 3R | 2009- | 7 | x | 16 | B-70 | 5 | 112 | 45 | 72.25 | 57.1 | M14x1,50 - hex 17 | B13 |  | 800 | 2060
Skoda | Yeti |  | 5L | 2009- | 7 | x | 16 | B-70 | 5 | 112 | 45 | 72.25 | 57.1 | M14x1,50 - hex 17 | B13 |  | 800 | 2060
Skoda | Superb | NO: 191 Kw (3,6Lt) | 3T | 2007- | 7 | x | 16 | B-70 | 5 | 112 | 45 | 72.25 | 57.1 | M14x1,50 - hex 17 | B13 |  | 800 | 2060
Skoda | Octavia |  | 1Z | 2004- | 7 | x | 16 | B-70 | 5 | 112 | 45 | 72.25 | 57.1 | M14x1,50 - hex 17 | B13 |  | 800 | 2060
Volkswagen | Eos | NO: 184Kw | 1F | 2006- | 7 | x | 16 | B-70 | 5 | 112 | 45 | 72.25 | 57.1 | M14x1,50 - hex 17 | B13 |  | 800 | 2060
Volkswagen | Golf VI |  | 1K | 2008- | 7 | x | 16 | B-70 | 5 | 112 | 45 | 72.25 | 57.1 | M14x1,50 - hex 17 | B13 |  | 800 | 2060
Volkswagen | Golf V |  | 1K | 2003- | 7 | x | 16 | B-70 | 5 | 112 | 45 | 72.25 | 57.1 | M14x1,50 - hex 17 | B13 |  | 800 | 2060
Volkswagen | Golf V Plus |  | 1KP | 2004- | 7 | x | 16 | B-70 | 5 | 112 | 45 | 72.25 | 57.1 | M14x1,50 - hex 17 | B13 |  | 800 | 2060
Volkswagen | Jetta |  | 1KM | 2005- | 7 | x | 16 | B-70 | 5 | 112 | 45 | 72.25 | 57.1 | M14x1,50 - hex 17 | B13 |  | 800 | 2060
Volkswagen | Passat |  | 3B | 1996-2000 | 7 | x | 16 | B-70 | 5 | 112 | 45 | 72.25 | 57.1 | M14x1,50 - hex 17 | B13 |  | 800 | 2060
Volkswagen | Passat | NO: 184Kw | 3C | 2005-2008 | 7 | x | 16 | B-70 | 5 | 112 | 45 | 72.25 | 57.1 | M14x1,50 - hex 17 | B13 |  | 800 | 2060
Volkswagen | Touran |  | 1T | 2003- | 7 | x | 16 | B-70 | 5 | 112 | 45 | 72.25 | 57.1 | M14x1,50 - hex 17 | B13 |  | 800 | 2060
Chrysler-Jeep | Wrangler |  | TJ | 2006- | 7 | x | 16 | B-70 | 5 | 114.3 | 40 | 79.55 | 71.6 | 1/2 UNF - hex 19 | D10 |  | 800 | 2060
Chrysler-Jeep | Compass |  | PK | 2006- | 7 | x | 16 | B-70 | 5 | 114.3 | 40 | 79.55 | 67.1 | M12x1,50 - hex 19 | D6 |  | 800 | 2060
Chrysler-Jeep | 300M |  | LR | 2006- | 7 | x | 16 | B-70 | 5 | 114.3 | 40 | 79.55 | 71.6 | M12x1,50 - hex 19 | D6 |  | 800 | 2060
Chrysler-Jeep | Voyager/Grand Voyager |  | ES,GS | 1996-2001 | 7 | x | 16 | B-70 | 5 | 114.3 | 40 | 79.55 | 71.6 | M12x1,50 - hex 19 | D6 |  | 800 | 2060
Chrysler-Jeep | Voyager/Grand Voyager |  | RG | 2001- | 7 | x | 16 | B-70 | 5 | 114.3 | 40 | 79.55 | 71.6 | M12x1,50 - hex 19 | D6 |  | 800 | 2060
Citroën | C-Crosser |  | V***** | 2007- | 7 | x | 16 | B-70 | 5 | 114.3 | 40 | 79.55 | 67.1 | M12x1,50 - hex 21 | D8 |  | 800 | 2060
Daihatsu | Terios |  | J2 | 2006- | 7 | x | 16 | B-70 | 5 | 114.3 | 40 | 79.55 | 66.6 | M12x1,50 - hex 19 | D6 |  | 800 | 2060
Dodge | Nitro | Togliere i pioli di centraggio dal piano di appoggio | KJ | 2007- | 7 | x | 16 | B-70 | 5 | 114.3 | 40 | 79.55 | 71.6 | 1/2 UNF - hex 19 | D10 |  | 800 | 2060
DR | 3/5 |  |  | 2006- | 7 | x | 16 | B-70 | 5 | 114.3 | 40 | 79.55 | 60.1 | M12x1,50 - hex 21 | D8 |  | 800 | 2060
Fiat | Sedici |  | FY | 2006- | 7 | x | 16 | B-70 | 5 | 114.3 | 40 | 79.55 | 60.1 | M12x1,50 - hex 17 | B12 |  | 800 | 2060
Ford | Maverick |  | 1EZ,1N2 | 2000- | 7 | x | 16 | B-70 | 5 | 114.3 | 40 | 79.55 | 67.1 | M12x1,50 - hex 19 | D6 |  | 800 | 2060
Ford | Probe |  | ECP | 1993-1998 | 7 | x | 16 | B-70 | 5 | 114.3 | 40 | 79.55 | 67.1 | M12x1,50 - hex 21 | D8 |  | 800 | 2060
Honda | FR-V |  | BE1,BE3,BE5 | 2004- | 7 | x | 16 | B-70 | 5 | 114.3 | 40 | 79.55 | 64.1 | M12x1,50 - hex 19 | D6 |  | 800 | 2060
Honda | HR-V |  | GH1,GH2,GH3,GH4 | 1999-2006 | 7 | x | 16 | B-70 | 5 | 114.3 | 40 | 79.55 | 64.1 | M12x1,50 - hex 19 | D6 |  | 800 | 2060
Honda | Stream |  | RN1,N3 | 2001-2006 | 7 | x | 16 | B-70 | 5 | 114.3 | 40 | 79.55 | 64.1 | M12x1,50 - hex 19 | D6 |  | 800 | 2060
Honda | Accord | NO: 148Kw | CU1, CU3, CU2, CW1, CW2, CW3 | 2008- | 7 | x | 16 | B-70 | 5 | 114.3 | 40 | 79.55 | 64.1 | M12x1,50 - hex 19 | D6 |  | 800 | 2060
Honda | Accord |  | CL7, CL9, CM1, CM2, CN1, CN2 | 2003- | 7 | x | 16 | B-70 | 5 | 114.3 | 40 | 79.55 | 64.1 | M12x1,50 - hex 19 | D6 |  | 800 | 2060
Honda | Civic |  | FK1,2,3 / FN1,2,3 | 2006- | 7 | x | 16 | B-70 | 5 | 114.3 | 40 | 79.55 | 64.1 | M12x1,50 - hex 19 | D6 |  | 800 | 2060
Honda | Civic Sport |  | EP-1, EP2, EP4, EV1 | 2003- | 7 | x | 16 | B-70 | 5 | 114.3 | 40 | 79.55 | 64.1 | M12x1,50 - hex 19 | D6 |  | 800 | 2060
Honda | CR-V |  | RD1,RD3 | 1997-2004 | 7 | x | 16 | B-70 | 5 | 114.3 | 40 | 79.55 | 64.1 | M12x1,50 - hex 19 | D6 |  | 800 | 2060
Honda | CR-V |  | RD8, RD9 | 2004-2007 | 7 | x | 16 | B-70 | 5 | 114.3 | 40 | 79.55 | 64.1 | M12x1,50 - hex 19 | D6 |  | 800 | 2060
Honda | Integra Type R |  | DC2 | 1998-2001 | 7 | x | 16 | B-70 | 5 | 114.3 | 40 | 79.55 | 64.1 | M12x1,50 - hex 19 | D6 |  | 800 | 2060
Honda | Prelude |  | BB6,BB8 | 1997-2002 | 7 | x | 16 | B-70 | 5 | 114.3 | 40 | 79.55 | 64.1 | M12x1,50 - hex 19 | D6 |  | 800 | 2060
Honda | Shuttle |  | RA1,RA3 | 1997-2002 | 7 | x | 16 | B-70 | 5 | 114.3 | 40 | 79.55 | 64.1 | M12x1,50 - hex 19 | D6 |  | 800 | 2060
Hyundai | i30 |  | FD | 2007- | 7 | x | 16 | B-70 | 5 | 114.3 | 40 | 79.55 | 67.1 | M12x1,50 - hex 21 | D8 |  | 800 | 2060
Hyundai | Coupe' |  | GK | 2002- | 7 | x | 16 | B-70 | 5 | 114.3 | 40 | 79.55 | 67.1 | M12x1,50 - hex 21 | D8 |  | 800 | 2060
Hyundai | Grandeur |  | TG | 2005- | 7 | x | 16 | B-70 | 5 | 114.3 | 40 | 79.55 | 67.1 | M12x1,50 - hex 21 | D8 |  | 800 | 2060
Hyundai | XG 25/30 |  | XG | 2000 | 7 | x | 16 | B-70 | 5 | 114.3 | 40 | 79.55 | 67.1 | M12x1,50 - hex 21 | D8 |  | 800 | 2060
Hyundai | Santa Fè |  | SM | 2000-2006 | 7 | x | 16 | B-70 | 5 | 114.3 | 40 | 79.55 | 67.1 | M12x1,50 - hex 21 | D8 |  | 800 | 2060
Hyundai | Sonata |  | NF | 2004- | 7 | x | 16 | B-70 | 5 | 114.3 | 40 | 79.55 | 67.1 | M12x1,50 - hex 21 | D8 |  | 800 | 2060
Hyundai | Trajet |  | FO | 1999- | 7 | x | 16 | B-70 | 5 | 114.3 | 40 | 79.55 | 67.1 | M12x1,50 - hex 21 | D8 |  | 800 | 2060
Hyundai | Tucson |  | JM | 2003-2005 | 7 | x | 16 | B-70 | 5 | 114.3 | 40 | 79.55 | 67.1 | M12x1,50 - hex 21 | D8 |  | 800 | 2060
Kia | Venga |  | YN | 2010- | 7 | x | 16 | B-70 | 5 | 114.3 | 40 | 79.55 | 67.1 | M12x1,50 - hex 21 | D8 |  | 800 | 2060
Kia | Soul |  | AM | 2009- | 7 | x | 16 | B-70 | 5 | 114.3 | 40 | 79.55 | 67.1 | M12x1,50 - hex 21 | D8 |  | 800 | 2060
Kia | Cee'd |  | ED | 2007- | 7 | x | 16 | B-70 | 5 | 114.3 | 40 | 79.55 | 67.1 | M12x1,50 - hex 21 | D8 |  | 800 | 2060
Kia | Carens |  | FC | 2002- | 7 | x | 16 | B-70 | 5 | 114.3 | 40 | 79.55 | 67.1 | M12x1,50 - hex 21 | D8 |  | 800 | 2060
Kia | Magentis |  | GE | 2006- | 7 | x | 16 | B-70 | 5 | 114.3 | 40 | 79.55 | 67.1 | M12x1,50 - hex 21 | D8 |  | 800 | 2060
Kia | Opirus |  | LD | 2003- | 7 | x | 16 | B-70 | 5 | 114.3 | 40 | 79.55 | 67.1 | M12x1,50 - hex 21 | D8 |  | 800 | 2060
Kia | Sportage |  | JE | 2004- | 7 | x | 16 | B-70 | 5 | 114.3 | 40 | 79.55 | 67.1 | M12x1,50 - hex 21 | D8 |  | 800 | 2060
Lexus | IS 200 - IS 250 |  | XE1 | 2001-2006 | 7 | x | 16 | B-70 | 5 | 114.3 | 40 | 79.55 | 60.1 | M12x1,50 - hex 21 | D8 |  | 800 | 2060
Mazda | 5 |  | CR1 | 2005- | 7 | x | 16 | B-70 | 5 | 114.3 | 40 | 79.55 | 67.1 | M12x1,50 - hex 21 | D8 |  | 800 | 2060
Mazda | 3 | no MPS 191Kw | BL | 2009- | 7 | x | 16 | B-70 | 5 | 114.3 | 40 | 79.55 | 67.1 | M12x1,50 - hex 21 | D8 |  | 800 | 2060
Mazda | 3 |  | BK | 2003- | 7 | x | 16 | B-70 | 5 | 114.3 | 40 | 79.55 | 67.1 | M12x1,50 - hex 21 | D8 |  | 800 | 2060
Mazda | 6 |  | GH | 2008- | 7 | x | 16 | B-70 | 5 | 114.3 | 40 | 79.55 | 67.1 | M12x1,50 - hex 21 | D8 |  | 800 | 2060
Mazda | 6 | NO: 122KW - MPS 191Kw | GH | 2002- | 7 | x | 16 | B-70 | 5 | 114.3 | 40 | 79.55 | 67.1 | M12x1,50 - hex 21 | D8 |  | 800 | 2060
Mazda | Premacy |  | CP | 1999-2006 | 7 | x | 16 | B-70 | 5 | 114.3 | 40 | 79.55 | 67.1 | M12x1,50 - hex 21 | D8 |  | 800 | 2060
Mazda | Xedos 6 |  | CA | 1991-2000 | 7 | x | 16 | B-70 | 5 | 114.3 | 40 | 79.55 | 67.1 | M12x1,50 - hex 21 | D8 |  | 800 | 2060
Mazda | Xedos 9 |  | TA | 1993-2004 | 7 | x | 16 | B-70 | 5 | 114.3 | 40 | 79.55 | 67.1 | M12x1,50 - hex 21 | D8 |  | 800 | 2060
Mazda | Tribute |  | EP,-/R,EP2,-/R | 2000-2006 | 7 | x | 16 | B-70 | 5 | 114.3 | 40 | 79.55 | 67.1 | M12x1,50 - hex 21 | D8 |  | 800 | 2060
Mitsubishi | Eclipse |  | D20 , D30 | 1995-2005 | 7 | x | 16 | B-70 | 5 | 114.3 | 40 | 79.55 | 67.1 | M12x1,50 - hex 21 | D8 |  | 800 | 2060
Mitsubishi | Grandis |  | NA0W | 2005- | 7 | x | 16 | B-70 | 5 | 114.3 | 40 | 79.55 | 67.1 | M12x1,50 - hex 21 | D8 |  | 800 | 2060
Mitsubishi | Lancer |  | CY0 | 2008- | 7 | x | 16 | B-70 | 5 | 114.3 | 40 | 79.55 | 67.1 | M12x1,50 - hex 21 | D8 |  | 800 | 2060
Mitsubishi | Outlander |  | CUOW | 2003- | 7 | x | 16 | B-70 | 5 | 114.3 | 40 | 79.55 | 67.1 | M12x1,50 - hex 21 | D8 |  | 800 | 2060
Mitsubishi | Outlander |  | CW0 | 2007- | 7 | x | 16 | B-70 | 5 | 114.3 | 40 | 79.55 | 67.1 | M12x1,50 - hex 21 | D8 |  | 800 | 2060
Mitsubishi | Pajero Pinin |  | H60W | 2000-2007 | 7 | x | 16 | B-70 | 5 | 114.3 | 40 | 79.55 | 67.1 | M12x1,50 - hex 21 | D8 |  | 800 | 2060
Mitsubishi | Sigma |  | F10 |  | 7 | x | 16 | B-70 | 5 | 114.3 | 40 | 79.55 | 67.1 | M12x1,50 - hex 21 | D8 |  | 800 | 2060
Mitsubishi | Space Runner |  | N50 | 1998-2002 | 7 | x | 16 | B-70 | 5 | 114.3 | 40 | 79.55 | 67.1 | M12x1,50 - hex 21 | D8 |  | 800 | 2060
Mitsubishi | Space Wagon |  | N50 | 1998-2005 | 7 | x | 16 | B-70 | 5 | 114.3 | 40 | 79.55 | 67.1 | M12x1,50 - hex 21 | D8 |  | 800 | 2060
Nissan | Almera Tino |  | V10 | 2000-2006 | 7 | x | 16 | B-70 | 5 | 114.3 | 40 | 79.55 | 66.1 | M12x1,25 - hex 21 | D9 |  | 800 | 2060
Nissan | Primera |  | P12 | 2002-2006 | 7 | x | 16 | B-70 | 5 | 114.3 | 40 | 79.55 | 66.1 | M12x1,25 - hex 21 | D9 |  | 800 | 2060
Nissan | Maxima |  | A32 | 1995-2000 | 7 | x | 16 | B-70 | 5 | 114.3 | 40 | 79.55 | 66.1 | M12x1,25 - hex 21 | D9 |  | 800 | 2060
Nissan | Maxima QX |  | A33 | 2000- | 7 | x | 16 | B-70 | 5 | 114.3 | 40 | 79.55 | 66.1 | M12x1,25 - hex 21 | D9 |  | 800 | 2060
Nissan | Qashqai | NO: +2 | J10 | 2007- | 7 | x | 16 | B-70 | 5 | 114.3 | 40 | 79.55 | 66.1 | M12x1,25 - hex 21 | D9 |  | 800 | 2060
Nissan | X-Trail II |  | T31 | 2006- | 7 | x | 16 | B-70 | 5 | 114.3 | 40 | 79.55 | 66.1 | M12x1,25 - hex 21 | D9 |  | 800 | 2060
Nissan | X-Trail |  | T30 | 2001- | 7 | x | 16 | B-70 | 5 | 114.3 | 40 | 79.55 | 66.1 | M12x1,25 - hex 21 | D9 |  | 800 | 2060
Peugeot | 4007 |  | V***** | 2007- | 7 | x | 16 | B-70 | 5 | 114.3 | 40 | 79.55 | 67.1 | M12x1,50 - hex 21 | D8 |  | 800 | 2060
Renault | Grand Scenic III |  | JZ | 2009- | 7 | x | 16 | B-70 | 5 | 114.3 | 40 | 79.55 | 66.1 | M12x1,50 - hex 17 | B12 |  | 800 | 2060
Renault | Megane III |  | Z | 2008- | 7 | x | 16 | B-70 | 5 | 114.3 | 40 | 79.55 | 66.1 | M12x1,50 - hex 17 | B12 |  | 800 | 2060
Suzuki | Grand Vitara |  | JT | 2005- | 7 | x | 16 | B-70 | 5 | 114.3 | 40 | 79.55 | 60.1 | M12x1,25 - hex 19 | D2 |  | 800 | 2060
Suzuki | SX4 |  | EY | 2006- | 7 | x | 16 | B-70 | 5 | 114.3 | 40 | 79.55 | 60.1 | M12x1,50 - hex 17 | B12 |  | 800 | 2060
Toyota | Avensis |  | T27 | 2008- | 7 | x | 16 | B-70 | 5 | 114.3 | 40 | 79.55 | 60.1 | M12x1,50 - hex 21 | D8 |  | 800 | 2060
Toyota | Avensis 2,2 D-4D |  | T25 | 2005- | 7 | x | 16 | B-70 | 5 | 114.3 | 40 | 79.55 | 60.1 | M12x1,50 - hex 21 | D8 |  | 800 | 2060
Toyota | Verso |  | AR2 | 2009- | 7 | x | 16 | B-70 | 5 | 114.3 | 40 | 79.55 | 60.1 | M12x1,50 - hex 21 | D8 |  | 800 | 2060
Toyota | Avensis Verso |  | M2 | 2001- | 7 | x | 16 | B-70 | 5 | 114.3 | 40 | 79.55 | 60.1 | M12x1,50 - hex 21 | D8 |  | 800 | 2060
Toyota | Camry |  | V2 | 1996-2001 | 7 | x | 16 | B-70 | 5 | 114.3 | 40 | 79.55 | 60.1 | M12x1,50 - hex 21 | D8 |  | 800 | 2060
Toyota | Camry |  | V3 | 2003- | 7 | x | 16 | B-70 | 5 | 114.3 | 40 | 79.55 | 60.1 | M12x1,50 - hex 21 | D8 |  | 800 | 2060
Toyota | Corolla Verso |  | R1 | 2004- | 7 | x | 16 | B-70 | 5 | 114.3 | 40 | 79.55 | 60.1 | M12x1,50 - hex 21 | D8 |  | 800 | 2060
Toyota | Picnic |  | XM1 | 1997-2001 | 7 | x | 16 | B-70 | 5 | 114.3 | 40 | 79.55 | 60.1 | M12x1,50 - hex 21 | D8 |  | 800 | 2060
Toyota | RAV4 |  | A2 | 2000-2006 | 7 | x | 16 | B-70 | 5 | 114.3 | 40 | 79.55 | 60.1 | M12x1,50 - hex 21 | D8 |  | 800 | 2060
Toyota | RAV4 |  | XA,XA1 | 1994-2000 | 7 | x | 16 | B-70 | 5 | 114.3 | 40 | 79.55 | 60.1 | M12x1,50 - hex 21 | D8 |  | 800 | 2060
Toyota | RAV4 |  | XA3 | 2006- | 7 | x | 16 | B-70 | 5 | 114.3 | 40 | 79.55 | 60.1 | M12x1,50 - hex 21 | D8 |  | 800 | 2060
Toyota | Auris |  | E15J, E15UT | 2007- | 7 | x | 16 | B-70 | 5 | 114.3 | 40 | 79.55 | 60.1 | M12x1,50 - hex 21 | D8 |  | 800 | 2060
Opel | Insigna | O.E. SW 22mm - Chiave O.E. da 22mm | OG-A | 2009- | 7 | x | 16 | B-70 | 5 | 120 | 35 | 72.6 | 67.1 | M14x1,50 - hex 19 | D13 |  | 800 | 2060
Bmw | Serie 3 (E92) |  | 392 | 2008- | 7 | x | 16 | B-70 | 5 | 120 | 35 | 72.6 | 72.6 | M12x1,50 - hex 17 | B12 |  | 800 | 2060
Bmw | Serie 3 (E90) | NO:325i 160Kw - 330i 190Kw - 335i 225Kw - 325i COUPE' 160Kw | 390L-390X-392C | 2005- | 7 | x | 16 | B-70 | 5 | 120 | 35 | 72.6 | 72.6 | M12x1,50 - hex 17 | B12 |  | 800 | 2060
Bmw | Serie 3 (E46) | NO: 141Kw - 170Kw - 135Kw | 346C,346K,346L,346R,346X | 1998-2005 | 7 | x | 16 | B-70 | 5 | 120 | 35 | 72.6 | 72.6 | M12x1,50 - hex 17 | B12 |  | 800 | 2060
Bmw | Z3 |  | R/C | 1996-2003 | 7 | x | 16 | B-70 | 5 | 120 | 35 | 72.6 | 72.6 | M12x1,50 - hex 17 | B12 |  | 800 | 2060
Bmw | Z4 | NO: ROADSTER 282Kw | Z85, M85 | 2002- | 7 | x | 16 | B-70 | 5 | 120 | 35 | 72.6 | 72.6 | M12x1,50 - hex 17 | B12 |  | 800 | 2060
Bmw | Serie 1 /Coupe / Cabriolet (E81) | NO:195Kw | 187 | 2004- | 7 | x | 16 | B-70 | 5 | 120 | 35 | 72.6 | 72.6 | M12x1,50 - hex 17 | B12 |  | 800 | 2060
Alfa Romeo | 155 |  | 167 | 1992-1998 | 7 | x | 17 | B-70 | 4 | 98 | 37 | 72.25 | 58.1 | M12x1,25 - hex 19 | C19B26 |  | 650 | 2100
Alfa Romeo | Mito | NO: 114Kw | 955 | 2008- | 7 | x | 17 | B-70 | 4 | 98 | 37 | 72.25 | 58.1 | M12x1,25 - hex 17 | C17B24 |  | 650 | 2100
Alfa Romeo | 145 - 146 |  | 930 | 1994-2000 | 7 | x | 17 | B-70 | 4 | 98 | 37 | 72.25 | 58.1 | M12x1,25 - hex 19 | C19B26 |  | 650 | 2100
Fiat | Barchetta |  | 183 | 1995-2005 | 7 | x | 17 | B-70 | 4 | 98 | 37 | 72.25 | 58.1 | M12x1,25 - hex 19 | B14 |  | 650 | 2100
Fiat | Bravo-Brava |  | 182 | 1995-2006 | 7 | x | 17 | B-70 | 4 | 98 | 37 | 72.25 | 58.1 | M12x1,25 - hex 19 | B14 |  | 650 | 2100
Fiat | Coupe | NO: turbo 20v del '96 | 175, FA | 1994-2000 | 7 | x | 17 | B-70 | 4 | 98 | 37 | 72.25 | 58.1 | M12x1,25 - hex 19 | B14 |  | 650 | 2100
Lancia | Delta | no 147 Kw - 1,8lt | 844 | 2008- | 7 | x | 17 | B-70 | 4 | 98 | 37 | 72.25 | 58.1 | M12x1,25 - hex 17 | C17B24 |  | 650 | 2100
Fiat | Bravo |  | 198 | 2007- | 7 | x | 17 | B-70 | 4 | 98 | 37 | 72.25 | 58.1 | M12x1,25 - hex 17 | C17B24 |  | 650 | 2100
Fiat | Idea |  | 350 | 2003- | 7 | x | 17 | B-70 | 4 | 98 | 37 | 72.25 | 58.1 | M12x1,25 - hex 17 | C17B24 |  | 650 | 2100
Ford | Ka | Togliere i pioli di centraggio dal piano di appoggio | RU8 | 2008- | 7 | x | 17 | B-70 | 4 | 98 | 37 | 72.25 | 58.1 | M12x1,25 - hex 17 | C17B24 |  | 650 | 2100
Fiat | 500 |  | 312 | 2007- | 7 | x | 17 | B-70 | 4 | 98 | 37 | 72.25 | 58.1 | M12x1,25 - hex 17 | C17B24 |  | 650 | 2100
Abarth | 500 | Togliere i pioli di centraggio dal piano di appoggio | 1,4 Turbo 99Kw | 2008- | 7 | x | 17 | B-70 | 4 | 98 | 37 | 72.25 | 58.1 | M12x1,25 - hex 17 | C17B24 |  | 650 | 2100
Fiat | Marea |  | 185 | 1996- | 7 | x | 17 | B-70 | 4 | 98 | 37 | 72.25 | 58.1 | M12x1,25 - hex 19 | B14 |  | 650 | 2100
Fiat | Palio |  | 178 | 1998-2004 | 7 | x | 17 | B-70 | 4 | 98 | 37 | 72.25 | 58.1 | M12x1,25 - hex 19 | B14 |  | 650 | 2100
Fiat | Stilo |  | 192 | 2001- | 7 | x | 17 | B-70 | 4 | 98 | 37 | 72.25 | 58.1 | M12x1,25 - hex 17 | C17B28 |  | 650 | 2100
Lancia | Lybra |  | 839 | 1999-2006 | 7 | x | 17 | B-70 | 4 | 98 | 37 | 72.25 | 58.1 | M12x1,25 - hex 17 | C17B24 |  | 650 | 2100
Lancia | Musa |  | 350 | 2004- | 7 | x | 17 | B-70 | 4 | 98 | 37 | 72.25 | 58.1 | M12x1,25 - hex 17 | C17B24 |  | 650 | 2100
Lancia | Ypsilon |  | 843 | 2003- | 7 | x | 17 | B-70 | 4 | 98 | 37 | 72.25 | 58.1 | M12x1,25 - hex 17 | C17B24 |  | 650 | 2100
Daewoo/Chevrolet | Spark |  |  | 2010- | 7 | x | 17 | B-70 | 4 | 100 | 37 | 72.25 | 56.6 | M12x1,50 - hex 19 | D6 |  | 650 | 2100
Daewoo/Chevrolet | Kalos/Aveo |  | KLAS | 2009- | 7 | x | 17 | B-70 | 4 | 100 | 37 | 72.25 | 56.6 | M12x1,50 - hex 19 | D6 |  | 650 | 2100
Daewoo/Chevrolet | Lanos |  | KLAT,SUPT | 1998-2004 | 7 | x | 17 | B-70 | 4 | 100 | 37 | 72.25 | 56.6 | M12x1,50 - hex 19 | B15 |  | 650 | 2100
Daewoo/Chevrolet | Nubira |  | KLAJ,SUPJ,UU6J | 1997-2003 | 7 | x | 17 | B-70 | 4 | 100 | 37 | 72.25 | 56.6 | M12x1,50 - hex 19 | D6 |  | 650 | 2100
Daihatsu | Materia |  | M4 | 2007- | 7 | x | 17 | B-70 | 4 | 100 | 37 | 72.25 | 54.1 | M12x1,50 - hex 21 | D8 |  | 650 | 2100
Daihatsu | Sirion |  | M3 | 2006- | 7 | x | 17 | B-70 | 4 | 100 | 37 | 72.25 | 54.1 | M12x1,50 - hex 21 | D8 |  | 650 | 2100
Alfa Romeo | Mito | NO: 114Kw | 955 | 2008- | 7 | x | 17 | B-70 | 4 | 100 | 37 | 72.25 | 58.1 | M12x1,25 - hex 17 | A39LE |  | 650 | 2100
Fiat | Linea |  | 323 | 2006- | 7 | x | 17 | B-70 | 4 | 100 | 37 | 72.25 | 56.6 | M12x1,50 - hex 17 | B12 |  | 650 | 2100
Abarth | Grande Punto |  | 1,4 Turbo 114kw | 2007- | 7 | x | 17 | B-70 | 4 | 100 | 37 | 72.25 | 56.6 | M12x1,50 - hex 17 | B12 |  | 650 | 2100
Fiat | Punto Evo |  | 199 | 2009- | 7 | x | 17 | B-70 | 4 | 100 | 37 | 72.25 | 56.6 | M12x1,50 - hex 17 | B12 |  | 650 | 2100
Fiat | Grande Punto |  | 199 | 2005-2008 | 7 | x | 17 | B-70 | 4 | 100 | 37 | 72.25 | 56.6 | M12x1,50 - hex 17 | B12 |  | 650 | 2100
Honda | Civic |  | EP1,EP2,EP4,EU5,EU6,EU7,EU8,EU9 | 2001-2006 | 7 | x | 17 | B-70 | 4 | 100 | 37 | 72.25 | 56.1 | M12x1,50 - hex 19 | D6 |  | 650 | 2100
Honda | CRX |  | GD2 | 1991-1999 | 7 | x | 17 | B-70 | 4 | 100 | 37 | 72.25 | 56.1 | M12x1,50 - hex 19 | D6 |  | 650 | 2100
Honda | Jazz |  | GE6,GG1,GG2,GG3 | 2008- | 7 | x | 17 | B-70 | 4 | 100 | 37 | 72.25 | 56.1 | M12x1,50 - hex 19 | D6 |  | 650 | 2100
Honda | Jazz |  | GD1 , GD5 , GE2 , GE3 | 2002- | 7 | x | 17 | B-70 | 4 | 100 | 37 | 72.25 | 56.1 | M12x1,50 - hex 19 | D6 |  | 650 | 2100
Hyundai | Accent |  | MC,MCT | 2004-2007 | 7 | x | 17 | B-70 | 4 | 100 | 37 | 72.25 | 54.1 | M12x1,50 - hex 21 | D8 |  | 650 | 2100
Hyundai | Getz |  | TB | 2002- | 7 | x | 17 | B-70 | 4 | 100 | 37 | 72.25 | 54.1 | M12x1,50 - hex 21 | D8 |  | 650 | 2100
Kia | Sephia |  | FA | 1993-1998 | 7 | x | 17 | B-70 | 4 | 100 | 37 | 72.25 | 56.1 | M12x1,50 - hex 21 | D8 |  | 650 | 2100
Kia | Shuma |  | FB | 1998- | 7 | x | 17 | B-70 | 4 | 100 | 37 | 72.25 | 56.1 | M12x1,50 - hex 21 | D8 |  | 650 | 2100
Kia | Rio |  | DE | 2005- | 7 | x | 17 | B-70 | 4 | 100 | 37 | 72.25 | 54.1 | M12x1,50 - hex 21 | D8 |  | 650 | 2100
Lancia | Lybra |  | 839 | 1999-2006 | 7 | x | 17 | B-70 | 4 | 100 | 37 | 72.25 | 58.1 | M12x1,25 - hex 17 | A39LE |  | 650 | 2100
Lancia | Musa |  | 350 | 2004- | 7 | x | 17 | B-70 | 4 | 100 | 37 | 72.25 | 58.1 | M12x1,25 - hex 17 | A39LE |  | 650 | 2100
Lancia | Ypsilon |  | 843 | 2003- | 7 | x | 17 | B-70 | 4 | 100 | 37 | 72.25 | 58.1 | M12x1,25 - hex 17 | A39LE |  | 650 | 2100
Mazda | MX-3 |  | EC | 1991-1999 | 7 | x | 17 | B-70 | 4 | 100 | 37 | 72.25 | 54.1 | M12x1,50 - hex 21 | D8 |  | 650 | 2100
Mazda | MX-5 |  | NA,NB,NBD | 1989-2002 | 7 | x | 17 | B-70 | 4 | 100 | 37 | 72.25 | 54.1 | M12x1,50 - hex 21 | D8 |  | 650 | 2100
Mazda | 2 |  | DE,DE1 | 2007- | 7 | x | 17 | B-70 | 4 | 100 | 37 | 72.25 | 54.1 | M12x1,50 - hex 21 | D8 |  | 650 | 2100
Mini | Works Clubman |  | Mini-N | 2008- | 7 | x | 17 | B-70 | 4 | 100 | 37 | 72.25 | 56.1 | M14x1,25 - hex 17 | C17F27 |  | 650 | 2100
Mini | Clubman |  | Mini,Mini-N | 2007- | 7 | x | 17 | B-70 | 4 | 100 | 37 | 72.25 | 56.1 | M14x1,25 - hex 17 | C17F27 |  | 650 | 2100
Mini | One,Cooper,-S |  | Mini,Mini-N | 2006- | 7 | x | 17 | B-70 | 4 | 100 | 37 | 72.25 | 56.1 | M14x1,25 - hex 17 | C17F27 |  | 650 | 2100
Mini | One,Cooper,-S |  | R50,Mini | 2001- | 7 | x | 17 | B-70 | 4 | 100 | 37 | 72.25 | 56.1 | M12x1,50 - hex 17 | B12 |  | 650 | 2100
Mitsubishi | Carisma |  | DAO | 1999-2003 | 7 | x | 17 | B-70 | 4 | 100 | 37 | 72.25 | 56.1 | M12x1,50 - hex 21 | D8 |  | 650 | 2100
Mitsubishi | Colt |  | CAO,CJO | 1996-2005 | 7 | x | 17 | B-70 | 4 | 100 | 37 | 72.25 | 56.1 | M12x1,50 - hex 21 | D8 |  | 650 | 2100
Mitsubishi | Lancer |  | CJO | 1996-2004 | 7 | x | 17 | B-70 | 4 | 100 | 37 | 72.25 | 56.1 | M12x1,50 - hex 21 | D8 |  | 650 | 2100
Nissan | Almera |  | N15 | 1995-2000 | 7 | x | 17 | B-70 | 4 | 100 | 37 | 72.25 | 59.1 | M12x1,25 - hex 21 | D9 |  | 650 | 2100
Nissan | Micra |  | K12 | 2003- | 7 | x | 17 | B-70 | 4 | 100 | 37 | 72.25 | 60.1 | M12x1,50 - hex 19 | B15 |  | 650 | 2100
Nissan | Note |  | E11 | 2006- | 7 | x | 17 | B-70 | 4 | 100 | 37 | 72.25 | 60.1 | M12x1,50 - hex 19 | B15 |  | 650 | 2100
Opel | Astra / Coupe_OPC/GTC/TWIN TOP |  | A-H … | 2004- | 7 | x | 17 | B-70 | 4 | 100 | 37 | 72.25 | 56.6 | M12x1,50 - hex 17 | B12 |  | 650 | 2100
Opel | Astra / Coupe_OPC |  | T98, T98/NB, T98V, T98/Kombi, T98C | 1998-2004 | 7 | x | 17 | B-70 | 4 | 100 | 37 | 72.25 | 56.6 | M12x1,50 - hex 17 | B12 |  | 650 | 2100
Opel | Calibra |  | A, A33 | 1990-1997 | 7 | x | 17 | B-70 | 4 | 100 | 37 | 72.25 | 56.6 | M12x1,50 - hex 17 | B12 |  | 650 | 2100
Opel | Corsa-C |  | C | 2000-2006 | 7 | x | 17 | B-70 | 4 | 100 | 37 | 72.25 | 56.6 | M12x1,50 - hex 17 | B12 |  | 650 | 2100
Opel | Corsa-D |  | S-D | 2006- | 7 | x | 17 | B-70 | 4 | 100 | 37 | 72.25 | 56.6 | M12x1,50 - hex 17 | B12 |  | 650 | 2100
Opel | Meriva (4 hole) |  | X01Monocab | 2003- | 7 | x | 17 | B-70 | 4 | 100 | 37 | 72.25 | 56.6 | M12x1,50 - hex 17 | B12 |  | 650 | 2100
Opel | Tigra |  | S93 Coupe | 1994-2000 | 7 | x | 17 | B-70 | 4 | 100 | 37 | 72.25 | 56.6 | M12x1,50 - hex 17 | B12 |  | 650 | 2100
Opel | Tigra |  | X-C/Roadster | 2004- | 7 | x | 17 | B-70 | 4 | 100 | 37 | 72.25 | 56.6 | M12x1,50 - hex 17 | B12 |  | 650 | 2100
Opel | Vectra |  | Vectra/Lim, Z-C, Vectra/SW, Z-C/SW | 2002- | 7 | x | 17 | B-70 | 4 | 100 | 37 | 72.25 | 56.6 | M12x1,50 - hex 17 | B12 |  | 650 | 2100
Renault | Clio |  | R | 2005- | 7 | x | 17 | B-70 | 4 | 100 | 37 | 72.25 | 60.1 | M12x1,50 - hex 19 | B15 |  | 650 | 2100
Renault | Clio |  | B | 1998-2005 | 7 | x | 17 | B-70 | 4 | 100 | 37 | 72.25 | 60.1 | M12x1,50 - hex 19 | B15 |  | 650 | 2100
Subaru | Justy |  | M3 | 2005-2007 | 7 | x | 17 | B-70 | 4 | 100 | 37 | 72.25 | 54.1 | M12x1,50 - hex 21 | D8 |  | 650 | 2100
Dacia | Sandero |  | SD | 2008- | 7 | x | 17 | B-70 | 4 | 100 | 37 | 72.25 | 60.1 | M12x1,50 - hex 17 | B12 |  | 650 | 2100
Dacia | Logan MCV |  | SD | 2006- | 7 | x | 17 | B-70 | 4 | 100 | 37 | 72.25 | 60.1 | M12x1,50 - hex 19 | B15 |  | 650 | 2100
Dacia | Logan PickUp |  | USD | 2009- | 7 | x | 17 | B-70 | 4 | 100 | 37 | 72.25 | 60.1 | M12x1,50 - hex 19 | B15 |  | 650 | 2100
Dacia | Logan |  | SD | 2004- | 7 | x | 17 | B-70 | 4 | 100 | 37 | 72.25 | 60.1 | M12x1,50 - hex 19 | B15 |  | 650 | 2100
Renault | Megane | NO: COACH 108Kw | BA , DA , EA, LA | 1996-2002 | 7 | x | 17 | B-70 | 4 | 100 | 37 | 72.25 | 60.1 | M12x1,50 - hex 19 | B15 |  | 650 | 2100
Renault | Megane II |  | M | 2002- | 7 | x | 17 | B-70 | 4 | 100 | 37 | 72.25 | 60.1 | M12x1,50 - hex 19 | B15 |  | 650 | 2100
Renault | Modus |  | P | 2004- | 7 | x | 17 | B-70 | 4 | 100 | 37 | 72.25 | 60.1 | M12x1,50 - hex 19 | B15 |  | 650 | 2100
Renault | Megan Scenic |  | JA | 1996-2003 | 7 | x | 17 | B-70 | 4 | 100 | 37 | 72.25 | 60.1 | M12x1,50 - hex 19 | B15 |  | 650 | 2100
Renault | Grand Scenic |  | JM | 2003- | 7 | x | 17 | B-70 | 4 | 100 | 37 | 72.25 | 60.1 | M12x1,50 - hex 19 | B15 |  | 650 | 2100
Renault | Megan Scenic II |  | JM | 2003- | 7 | x | 17 | B-70 | 4 | 100 | 37 | 72.25 | 60.1 | M12x1,50 - hex 19 | B15 |  | 650 | 2100
Rover | 200,25,MG ZR |  | RF,F | 1995-2006 | 7 | x | 17 | B-70 | 4 | 100 | 37 | 72.25 | 56.1 | M12x1,50 - hex 19 | D6 |  | 650 | 2100
Rover | 400,45,MG ZS |  | RT,T | 1995-2006 | 7 | x | 17 | B-70 | 4 | 100 | 37 | 72.25 | 56.1 | M12x1,50 - hex 19 | D6 |  | 650 | 2100
Seat | Cordoba |  | 6K/C,6K | 1993-2002 | 7 | x | 17 | B-70 | 4 | 100 | 37 | 72.25 | 57.1 | M12x1,50 - hex 17 | B12 |  | 650 | 2100
Seat | Ibiza |  | 6K | 1993-2002 | 7 | x | 17 | B-70 | 4 | 100 | 37 | 72.25 | 57.1 | M12x1,50 - hex 17 | B12 |  | 650 | 2100
Suzuki | Baleno |  | EG | 1995-2001 | 7 | x | 17 | B-70 | 4 | 100 | 37 | 72.25 | 54.1 | M12x1,25 - hex 19 | D2 |  | 650 | 2100
Suzuki | Splash |  | EX | 2008- | 7 | x | 17 | B-70 | 4 | 100 | 37 | 72.25 | 54.1 | M12x1,50 - hex 17 | B12 |  | 650 | 2100
Suzuki | Liana |  | ER | 2001-2006 | 7 | x | 17 | B-70 | 4 | 100 | 37 | 72.25 | 54.1 | M12x1,25 - hex 19 | D2 |  | 650 | 2100
Suzuki | Swift |  | MZ | 2005- | 7 | x | 17 | B-70 | 4 | 100 | 37 | 72.25 | 54.1 | M12x1,50 - hex 17 | B12 |  | 650 | 2100
Suzuki | Swift AWD (4X4) |  | EZ | 2006- | 7 | x | 17 | B-70 | 4 | 100 | 37 | 72.25 | 54.1 | M12x1,25 - hex 19 | D2 |  | 650 | 2100
Toyota | Corolla |  | E12J, E12U, E12T | 2002- | 7 | x | 17 | B-70 | 4 | 100 | 37 | 72.25 | 54.1 | M12x1,50 - hex 21 | D8 |  | 650 | 2100
Toyota | Corolla |  | E11,E11U | 1997-2002 | 7 | x | 17 | B-70 | 4 | 100 | 37 | 72.25 | 54.1 | M12x1,50 - hex 21 | D8 |  | 650 | 2100
Toyota | Corolla Verso |  | E12-J1 | 2002-2004 | 7 | x | 17 | B-70 | 4 | 100 | 37 | 72.25 | 54.1 | M12x1,50 - hex 21 | D8 |  | 650 | 2100
Toyota | MR2 |  | W3 | 2000-2007 | 7 | x | 17 | B-70 | 4 | 100 | 37 | 72.25 | 54.1 | M12x1,50 - hex 21 | D8 |  | 650 | 2100
Toyota | Paseo |  | L5 | 1996-2001 | 7 | x | 17 | B-70 | 4 | 100 | 37 | 72.25 | 54.1 | M12x1,50 - hex 21 | D8 |  | 650 | 2100
Toyota | Yaris |  | XP9,XP9F | 2006- | 7 | x | 17 | B-70 | 4 | 100 | 37 | 72.25 | 54.1 | M12x1,50 - hex 21 | D8 |  | 650 | 2100
Toyota | Yaris |  | P1…….. | 1998-2006 | 7 | x | 17 | B-70 | 4 | 100 | 37 | 72.25 | 54.1 | M12x1,50 - hex 21 | D8 |  | 650 | 2100
Toyota | Yaris Verso |  | P2 | 1999- | 7 | x | 17 | B-70 | 4 | 100 | 37 | 72.25 | 54.1 | M12x1,50 - hex 21 | D8 |  | 650 | 2100
Volkswagen | Golf III, Vento |  | 1HKO-19E | 1991-1998 | 7 | x | 17 | B-70 | 4 | 100 | 37 | 72.25 | 57.1 | M12x1,50 - hex 17 | B12 |  | 650 | 2100
Volkswagen | Polo |  | 6N,6NF,6KV | 1994-2001 | 7 | x | 17 | B-70 | 4 | 100 | 37 | 72.25 | 57.1 | M12x1,50 - hex 17 | B12 |  | 650 | 2100
Citroën | DS3 | NO: 115 Kw (1,6Lt THP Turbo Sport Civic) |  | 2009- | 7 | x | 17 | B-70 | 4 | 108 | 25 | 65.1 | 65.1 | M12x1,25 - hex 17 | C17B28 |  | 650 | 2100
Citroën | C3 |  |  | 2009- | 7 | x | 17 | B-70 | 4 | 108 | 25 | 65.1 | 65.1 | M12x1,25 - hex 17 | C17B28 |  | 650 | 2100
Citroën | C3 Picasso |  | SH***** | 2009- | 7 | x | 17 | B-70 | 4 | 108 | 25 | 65.1 | 65.1 | M12x1,25 - hex 17 | C17B28 |  | 650 | 2100
Citroën | C3 | IMPORTANT: CARS PRODUCED BEFORE 08/2003 HAS ORIGINAL BOLTS WITH 19mm HEAD - IMPORTANT: CARS PRODUCED AFTER 08/2003 HAS ORIGINAL BOLTS WITH 17mm HEAD | F*…* | 2002- | 7 | x | 17 | B-70 | 4 | 108 | 25 | 65.1 | 65.1 | M12x1,25 - hex 17 | C17B28 |  | 650 | 2100
Citroën | C3 Pluriel |  | H***** | 2002- | 7 | x | 17 | B-70 | 4 | 108 | 25 | 65.1 | 65.1 | M12x1,25 - hex 19 | B14 |  | 650 | 2100
Citroën | C4 |  | L***** | 2005-2006 | 7 | x | 17 | B-70 | 4 | 108 | 25 | 65.1 | 65.1 | M12x1,25 - hex 17 | C17B28 |  | 650 | 2100
Citroën | C4 Picasso |  | U***** | 2007- | 7 | x | 17 | B-70 | 4 | 108 | 25 | 65.1 | 65.1 | M12x1,25 - hex 17 | C17B28 |  | 650 | 2100
Citroën | C5 | IMPORTANT: CARS PRODUCED BEFORE 08/2003 HAS ORIGINAL BOLTS WITH 19mm HEAD - IMPORTANT: CARS PRODUCED AFTER 08/2003 HAS ORIGINAL BOLTS WITH 17mm HEAD | D | 2001-2004 | 7 | x | 17 | B-70 | 4 | 108 | 25 | 65.1 | 65.1 | M12x1,25 - hex 17 | C17B28 |  | 650 | 2100
Peugeot | 206 | IMPORTANT: CARS PRODUCED BEFORE 08/2003 HAS ORIGINAL BOLTS WITH 19mm HEAD - IMPORTANT: CARS PRODUCED AFTER 08/2003 HAS ORIGINAL BOLTS WITH 17mm HEAD | 2***** | 2008- | 7 | x | 17 | B-70 | 4 | 108 | 25 | 65.1 | 65.1 | M12x1,25 - hex 19 | B14 |  | 650 | 2100
Peugeot | 206 | IMPORTANT: CARS PRODUCED BEFORE 08/2003 HAS ORIGINAL BOLTS WITH 19mm HEAD - IMPORTANT: CARS PRODUCED AFTER 08/2003 HAS ORIGINAL BOLTS WITH 17mm HEAD | 2*...* | 1998- | 7 | x | 17 | B-70 | 4 | 108 | 25 | 65.1 | 65.1 | M12x1,25 - hex 19 | B14 |  | 650 | 2100
Peugeot | 207 |  | W***** | 2006- | 7 | x | 17 | B-70 | 4 | 108 | 25 | 65.1 | 65.1 | M12x1,25 - hex 17 | C17B28 |  | 650 | 2100
Peugeot | 3008 | IMPORTANT: CARS PRODUCED BEFORE 08/2003 HAS ORIGINAL BOLTS WITH 19mm HEAD - IMPORTANT: CARS PRODUCED AFTER 08/2003 HAS ORIGINAL BOLTS WITH 17mm HEAD | 0U**** | 2009- | 7 | x | 17 | B-70 | 4 | 108 | 25 | 65.1 | 65.1 | M12x1,25 - hex 17 | C17B28 |  | 650 | 2100
Peugeot | 308, 308CC | IMPORTANT: CARS PRODUCED BEFORE 08/2003 HAS ORIGINAL BOLTS WITH 19mm HEAD - IMPORTANT: CARS PRODUCED AFTER 08/2003 HAS ORIGINAL BOLTS WITH 17mm HEAD | 4***** | 2007- | 7 | x | 17 | B-70 | 4 | 108 | 25 | 65.1 | 65.1 | M12x1,25 - hex 17 | C17B28 |  | 650 | 2100
Peugeot | 307,307 CC | IMPORTANT: CARS PRODUCED BEFORE 08/2003 HAS ORIGINAL BOLTS WITH 19mm HEAD - IMPORTANT: CARS PRODUCED AFTER 08/2003 HAS ORIGINAL BOLTS WITH 17mm HEAD | 3*…* | 2001- | 7 | x | 17 | B-70 | 4 | 108 | 25 | 65.1 | 65.1 | M12x1,25 - hex 19 | B14 |  | 650 | 2100
Peugeot | 5008 |  | 0***** | 2009- | 7 | x | 17 | B-70 | 4 | 108 | 25 | 65.1 | 65.1 | M12x1,25 - hex 17 | C17B28 |  | 650 | 2100
Peugeot | 1007 | IMPORTANT: CARS PRODUCED BEFORE 08/2003 HAS ORIGINAL BOLTS WITH 19mm HEAD - IMPORTANT: CARS PRODUCED AFTER 08/2003 HAS ORIGINAL BOLTS WITH 17mm HEAD | K***** | 2005- | 7 | x | 17 | B-70 | 4 | 108 | 25 | 65.1 | 65.1 | M12x1,25 - hex 17 | C17B28 |  | 650 | 2100
Ford | Cougar |  | BCV | 1998-2001 | 7 | x | 17 | B-70 | 4 | 108 | 42 | 72.25 | 63.4 | M12x1,50 - hex 19 | D6 |  | 650 | 2100
Ford | Fiesta | INCLUDED: ST | JD3,JH1 | 2002- | 7 | x | 17 | B-70 | 4 | 108 | 42 | 72.25 | 63.4 | M12x1,50 - hex 19 | D6 |  | 650 | 2100
Ford | Fiesta |  | JA8 | 2008- | 7 | x | 17 | B-70 | 4 | 108 | 42 | 72.25 | 63.4 | M12x1,50 - hex 19 | D6 |  | 650 | 2100
Ford | Focus |  | D . W, D . X | 1998-2004 | 7 | x | 17 | B-70 | 4 | 108 | 42 | 72.25 | 63.4 | M12x1,50 - hex 19 | D6 |  | 650 | 2100
Ford | Fusion |  | JU2 | 2002- | 7 | x | 17 | B-70 | 4 | 108 | 42 | 72.25 | 63.4 | M12x1,50 - hex 19 | D6 |  | 650 | 2100
Ford | Mondeo |  | B.P,B.W,GBP,GBP4 | 1993-2000 | 7 | x | 17 | B-70 | 4 | 108 | 42 | 72.25 | 63.4 | M12x1,50 - hex 19 | D6 |  | 650 | 2100
Mazda | 2 |  | DY | 2003- | 7 | x | 17 | B-70 | 4 | 108 | 42 | 72.25 | 63.4 | M12x1,50 - hex 19 | D6 |  | 650 | 2100
Daewoo/Chevrolet | Epica |  | KLAL | 2006- | 7 | x | 17 | B-70 | 4 | 114.3 | 40 | 79.55 | 56.6 | M12x1,50 - hex 19 | D6 |  | 650 | 2100
Daewoo/Chevrolet | Nubira |  | KLAN | 2003- | 7 | x | 17 | B-70 | 4 | 114.3 | 40 | 79.55 | 56.6 | M12x1,50 - hex 19 | D6 |  | 650 | 2100
Daewoo/Chevrolet | Evanda |  | KLAL |  | 7 | x | 17 | B-70 | 4 | 114.3 | 40 | 79.55 | 56.6 | M12x1,50 - hex 19 | D6 |  | 650 | 2100
Daewoo/Chevrolet | Lancetti |  | KLAN | 2004- | 7 | x | 17 | B-70 | 4 | 114.3 | 40 | 79.55 | 56.6 | M12x1,50 - hex 19 | D6 |  | 650 | 2100
Daewoo/Chevrolet | Tacuma |  | KLAU | 2000- | 7 | x | 17 | B-70 | 4 | 114.3 | 40 | 79.55 | 56.6 | M12x1,50 - hex 19 | D6 |  | 650 | 2100
Honda | Accord |  | CE7-CE8-CE9 | 1995-1998 | 7 | x | 17 | B-70 | 4 | 114.3 | 40 | 79.55 | 64.1 | M12x1,50 - hex 19 | D6 |  | 650 | 2100
Honda | Accord |  | CG7,CG8,CG9,CH2,CH5,CH6,CH7,CH8 | 1998-2003 | 7 | x | 17 | B-70 | 4 | 114.3 | 40 | 79.55 | 64.1 | M12x1,50 - hex 19 | D6 |  | 650 | 2100
Honda | Civic |  | MB6 | 1997-2000 | 7 | x | 17 | B-70 | 4 | 114.3 | 40 | 79.55 | 64.1 | M12x1,50 - hex 19 | D6 |  | 650 | 2100
Honda | Prelude |  | BB9 | 1997-2002 | 7 | x | 17 | B-70 | 4 | 114.3 | 40 | 79.55 | 64.1 | M12x1,50 - hex 19 | D6 |  | 650 | 2100
Hyundai | Coupe' |  | J-2,RD | 1995-2002 | 7 | x | 17 | B-70 | 4 | 114.3 | 40 | 79.55 | 67.1 | M12x1,50 - hex 21 | D8 |  | 650 | 2100
Hyundai | Joice |  | M-300E | 1995-2000 | 7 | x | 17 | B-70 | 4 | 114.3 | 40 | 79.55 | 67.1 | M12x1,50 - hex 21 | D8 |  | 650 | 2100
Hyundai | Lantra |  | J-2,RD | 1995-2000 | 7 | x | 17 | B-70 | 4 | 114.3 | 40 | 79.55 | 67.1 | M12x1,50 - hex 21 | D8 |  | 650 | 2100
Hyundai | Matrix |  | FC | 2001- | 7 | x | 17 | B-70 | 4 | 114.3 | 40 | 79.55 | 67.1 | M12x1,50 - hex 21 | D8 |  | 650 | 2100
Hyundai | Sonata |  | Y-3 | 2004- | 7 | x | 17 | B-70 | 4 | 114.3 | 40 | 79.55 | 67.1 | M12x1,50 - hex 21 | D8 |  | 650 | 2100
Kia | Carens |  | FC | 2002- | 7 | x | 17 | B-70 | 4 | 114.3 | 40 | 79.55 | 67.1 | M12x1,50 - hex 21 | D8 |  | 650 | 2100
Kia | Cerato |  | FE | 2004- | 7 | x | 17 | B-70 | 4 | 114.3 | 40 | 79.55 | 67.1 | M12x1,50 - hex 21 | D8 |  | 650 | 2100
Kia | Clarus |  | GC | 1996- | 7 | x | 17 | B-70 | 4 | 114.3 | 40 | 79.55 | 67.1 | M12x1,50 - hex 21 | D8 |  | 650 | 2100
Kia | Magentis |  | GD | 2001- | 7 | x | 17 | B-70 | 4 | 114.3 | 40 | 79.55 | 67.1 | M12x1,50 - hex 21 | D8 |  | 650 | 2100
Mitsubishi | Carisma |  | DAO | 1999-2003 | 7 | x | 17 | B-70 | 4 | 114.3 | 40 | 79.55 | 67.1 | M12x1,50 - hex 21 | D8 |  | 650 | 2100
Mitsubishi | Colt |  | Z30 | 2006- | 7 | x | 17 | B-70 | 4 | 114.3 | 40 | 79.55 | 67.1 | M12x1,50 - hex 21 | D8 |  | 650 | 2100
Mitsubishi | Galant |  | EAO | 1997- | 7 | x | 17 | B-70 | 4 | 114.3 | 40 | 79.55 | 67.1 | M12x1,50 - hex 21 | D8 |  | 650 | 2100
Mitsubishi | Lancer |  | CSO | 2005- | 7 | x | 17 | B-70 | 4 | 114.3 | 40 | 79.55 | 67.1 | M12x1,50 - hex 21 | D8 |  | 650 | 2100
Nissan | Tiida |  | C11 | 2007- | 7 | x | 17 | B-70 | 4 | 114.3 | 40 | 79.55 | 66.1 | M12x1,25 - hex 21 | D9 |  | 650 | 2100
Nissan | Almera |  | N16 | 2000-2006 | 7 | x | 17 | B-70 | 4 | 114.3 | 40 | 79.55 | 66.1 | M12x1,25 - hex 21 | D9 |  | 650 | 2100
Nissan | Primera |  | P10-P11 | 1990-2002 | 7 | x | 17 | B-70 | 4 | 114.3 | 40 | 79.55 | 66.1 | M12x1,25 - hex 21 | D9 |  | 650 | 2100
Smart | FourFour |  | 454 | 2003- | 7 | x | 17 | B-70 | 4 | 114.3 | 40 | 79.55 | 67.1 | M12x1,50 - hex 21 | D8 |  | 650 | 2100
Volvo | S40 |  | V | 1996-2004 | 7 | x | 17 | B-70 | 4 | 114.3 | 40 | 79.55 | 67.1 | M12x1,50 - hex 21 | D8 |  | 650 | 2100
Volvo | V40 |  | V | 1996-2004 | 7 | x | 17 | B-70 | 4 | 114.3 | 40 | 79.55 | 67.1 | M12x1,50 - hex 21 | D8 |  | 650 | 2100
Alfa Romeo | 147 | NO: GTA | 937 | 2000- | 7 | x | 17 | B-70 | 5 | 98 | 35 | 72.25 | 58.1 | M12x1,25 - hex 17 | C17B28 |  | 750 | 2060
Alfa Romeo | 156 | NO: GTA, CROSSWAGON | 932 | 1997-2006 | 7 | x | 17 | B-70 | 5 | 98 | 35 | 72.25 | 58.1 | M12x1,25 - hex 19 | B14 |  | 750 | 2060
Alfa Romeo | GT | NO: 3.2 176Kw | 937 | 2004- | 7 | x | 17 | B-70 | 5 | 98 | 35 | 72.25 | 58.1 | M12x1,25 - hex 17 | C17B28 |  | 750 | 2060
Audi | A3 | INCLUDED S3 | 8L | 1999-2004 | 7 | x | 17 | B-70 | 5 | 100 | 35 | 72.25 | 57.1 | M14x1,50 - hex 17 | B13 |  | 750 | 2060
Audi | TT |  | 8N | 1998-2006 | 7 | x | 17 | B-70 | 5 | 100 | 35 | 72.25 | 57.1 | M14x1,50 - hex 17 | B13 |  | 750 | 2060
Audi | A2 |  | 8Z | 1999-2006 | 7 | x | 17 | B-70 | 5 | 100 | 35 | 72.25 | 57.1 | M14x1,50 - hex 17 | B13 |  | 750 | 2060
Chrysler-Jeep | Neon |  | PL,S*7* | 1993-2004 | 7 | x | 17 | B-70 | 5 | 100 | 35 | 72.25 | 57.1 | M12x1,50 - hex 19 | D6 |  | 750 | 2060
Chrysler-Jeep | PT Cruiser |  | PT | 2000- | 7 | x | 17 | B-70 | 5 | 100 | 35 | 72.25 | 57.1 | M12x1,50 - hex 19 | D6 |  | 750 | 2060
Chrysler-Jeep | Stratus |  | JA,JX | 1996-2000 | 7 | x | 17 | B-70 | 5 | 100 | 35 | 72.25 | 57.1 | M12x1,50 - hex 19 | D6 |  | 750 | 2060
Rover | 75, MG ZT-T |  | RJ,J | 1999-2006 | 7 | x | 17 | B-70 | 5 | 100 | 35 | 72.25 | 56.1 | M14x1,50 - hex 17 | B13 |  | 750 | 2060
Seat | Cordoba |  | 6L | 2003- | 7 | x | 17 | B-70 | 5 | 100 | 35 | 72.25 | 57.1 | M14x1,50 - hex 17 | B13 |  | 750 | 2060
Seat | Ibiza | NO: Cupra | 6J | 2008- | 7 | x | 17 | B-70 | 5 | 100 | 35 | 72.25 | 57.1 | M14x1,50 - hex 17 | B13 |  | 750 | 2060
Seat | Ibiza |  | 6L | 2002- | 7 | x | 17 | B-70 | 5 | 100 | 35 | 72.25 | 57.1 | M14x1,50 - hex 17 | B13 |  | 750 | 2060
Seat | Leon | NO: Cupra R | 1M | 1999-2006 | 7 | x | 17 | B-70 | 5 | 100 | 35 | 72.25 | 57.1 | M14x1,50 - hex 17 | B13 |  | 750 | 2060
Seat | Toledo | NO: 110Kw | 1M | 1998-2004 | 7 | x | 17 | B-70 | 5 | 100 | 35 | 72.25 | 57.1 | M14x1,50 - hex 17 | B13 |  | 750 | 2060
Skoda | Fabia |  | 5J | 2007- | 7 | x | 17 | B-70 | 5 | 100 | 35 | 72.25 | 57.1 | M14x1,50 - hex 17 | B13 |  | 750 | 2060
Skoda | Fabia |  | 6Y | 2000-2006 | 7 | x | 17 | B-70 | 5 | 100 | 35 | 72.25 | 57.1 | M14x1,50 - hex 17 | B13 |  | 750 | 2060
Skoda | Octavia |  | 1U | 1997-2004 | 7 | x | 17 | B-70 | 5 | 100 | 35 | 72.25 | 57.1 | M14x1,50 - hex 17 | B13 |  | 750 | 2060
Skoda | Roomster |  | 5J | 2006- | 7 | x | 17 | B-70 | 5 | 100 | 35 | 72.25 | 57.1 | M14x1,50 - hex 17 | B13 |  | 750 | 2060
Toyota | Urban Cruiser 2WD-4WD |  | XP11 | 2009- | 7 | x | 17 | B-70 | 5 | 100 | 35 | 72.25 | 54.1 | M12x1,50 - hex 21 | D8 |  | 750 | 2060
Toyota | Avensis |  | T25 | 2003- | 7 | x | 17 | B-70 | 5 | 100 | 35 | 72.25 | 54.1 | M12x1,50 - hex 21 | D8 |  | 750 | 2060
Toyota | Avensis |  | T22 | 1998-2003 | 7 | x | 17 | B-70 | 5 | 100 | 35 | 72.25 | 54.1 | M12x1,50 - hex 21 | D8 |  | 750 | 2060
Toyota | Celica |  | T23 | 1999- | 7 | x | 17 | B-70 | 5 | 100 | 35 | 72.25 | 54.1 | M12x1,50 - hex 21 | D8 |  | 750 | 2060
Toyota | Prius (III) |  | XW3 | 2009- | 7 | x | 17 | B-70 | 5 | 100 | 35 | 72.25 | 54.1 | M12x1,50 - hex 21 | D8 |  | 750 | 2060
Toyota | Prius (II) |  | HW2 | 2006- | 7 | x | 17 | B-70 | 5 | 100 | 35 | 72.25 | 54.1 | M12x1,50 - hex 21 | D8 |  | 750 | 2060
Volkswagen | New Beetle |  | 1Y,9C | 1999- | 7 | x | 17 | B-70 | 5 | 100 | 35 | 72.25 | 57.1 | M14x1,50 - hex 17 | B13 |  | 750 | 2060
Volkswagen | Bora |  | 1J | 1999-2006 | 7 | x | 17 | B-70 | 5 | 100 | 35 | 72.25 | 57.1 | M14x1,50 - hex 17 | B13 |  | 750 | 2060
Volkswagen | Fox |  | 5Z | 2005- | 7 | x | 17 | B-70 | 5 | 100 | 35 | 72.25 | 57.1 | M14x1,50 - hex 17 | B13 |  | 750 | 2060
Volkswagen | GOLF III,GTI,16V | NO: 81Kw - 128Kw - 85Kw - VR6 | 1H | 1991-1998 | 7 | x | 17 | B-70 | 5 | 100 | 35 | 72.25 | 57.1 | M14x1,50 - hex 17 | B13 |  | 750 | 2060
Volkswagen | Golf IV |  | 1J | 1998-2004 | 7 | x | 17 | B-70 | 5 | 100 | 35 | 72.25 | 57.1 | M14x1,50 - hex 17 | B13 |  | 750 | 2060
Volkswagen | Polo |  | 6R | 2009- | 7 | x | 17 | B-70 | 5 | 100 | 35 | 72.25 | 57.1 | M14x1,50 - hex 17 | B13 |  | 750 | 2060
Volkswagen | Polo-Fun/Cross |  | 9N | 2001-2008 | 7 | x | 17 | B-70 | 5 | 100 | 35 | 72.25 | 57.1 | M14x1,50 - hex 17 | B13 |  | 750 | 2060
Subaru | Forester |  | SH, SHS | 2008- | 7 | x | 17 | B-70 | 5 | 100 | 35 | 72.25 | 56.1 | M12x1,25 - hex 19 | D2 |  | 750 | 2060
Subaru | Forester |  | SG,SGS,SGG | 2002-2007 | 7 | x | 17 | B-70 | 5 | 100 | 35 | 72.25 | 56.1 | M12x1,25 - hex 19 | D2 |  | 750 | 2060
Fiat | Scudo II |  | 270,270L | 2007- | 7 | x | 17 | B-70 | 5 | 108 | 40 | 72.25 | 65.1 | M12x1,25 - hex 19 | B14 |  | 750 | 2060
Citroën | Jumpy II |  | X*****,G9 | 2007- | 7 | x | 17 | B-70 | 5 | 108 | 40 | 72.25 | 65.1 | M12x1,25 - hex 19 | B14 |  | 750 | 2060
Peugeot | Expert II |  | X*****,G9 | 2007- | 7 | x | 17 | B-70 | 5 | 108 | 40 | 72.25 | 65.1 | M12x1,25 - hex 19 | B14 |  | 750 | 2060
Land Rover | Freelander II |  | LF | 2006- | 7 | x | 17 | B-70 | 5 | 108 | 40 | 72.25 | 63.4 | M14x1,50 - hex 21 | D8D |  | 750 | 2060
Alfa Romeo | 166 | NO: 162 Kw e 166 Kw | 936 | 1998-2006 | 7 | x | 17 | B-70 | 5 | 108 | 40 | 72.25 | 58.1 | M12x1,25 - hex 19 | B14 |  | 750 | 2060
Ford | Focus 2 |  | DA3,DB3 | 2005- | 7 | x | 17 | B-70 | 5 | 108 | 40 | 72.25 | 63.4 | M12x1,50 - hex 19 | D6 |  | 750 | 2060
Ford | Kuga |  | DM2 | 2008- | 7 | x | 17 | B-70 | 5 | 108 | 40 | 72.25 | 63.4 | M12x1,50 - hex 19 | D6 |  | 750 | 2060
Ford | Focus C-Max |  | DM2 | 2004- | 7 | x | 17 | B-70 | 5 | 108 | 40 | 72.25 | 63.4 | M12x1,50 - hex 19 | D6 |  | 750 | 2060
Ford | Galaxy |  | WA6 | 2006- | 7 | x | 17 | B-70 | 5 | 108 | 40 | 72.25 | 63.4 | M14x1,50 - hex 21 | D8D |  | 750 | 2060
Ford | Mondeo |  | BA7 | 2008- | 7 | x | 17 | B-70 | 5 | 108 | 40 | 72.25 | 63.4 | M12x1,50 - hex 19 | D6 |  | 750 | 2060
Ford | Mondeo |  | B4Y, B5Y, BWY (INCLUDED: ST220) | 2000- | 7 | x | 17 | B-70 | 5 | 108 | 40 | 72.25 | 63.4 | M12x1,50 - hex 19 | D6 |  | 750 | 2060
Ford | S-Max |  | WA6 | 2006- | 7 | x | 17 | B-70 | 5 | 108 | 40 | 72.25 | 63.4 | M14x1,50 - hex 21 | D8D |  | 750 | 2060
Peugeot | 407 Coupe |  | 6*XFV*, 6*UHZ*, 6*3FY* | 2005- | 7 | x | 17 | B-70 | 5 | 108 | 40 | 72.25 | 65.1 | M12x1,25 - hex 17 | C17B28 |  | 750 | 2060
Peugeot | 407-407SW |  | 6*...* | 2004- | 7 | x | 17 | B-70 | 5 | 108 | 40 | 72.25 | 65.1 | M12x1,25 - hex 17 | C17B28 |  | 750 | 2060
Citroën | C6 |  | T***** | 2006- | 7 | x | 17 | B-70 | 5 | 108 | 40 | 72.25 | 65.1 | M12x1,25 - hex 19 | B14 |  | 750 | 2060
Renault | Espace |  | K | 2002- | 7 | x | 17 | B-70 | 5 | 108 | 40 | 72.25 | 60.1 | M14x1,50 - hex 17 | B13 |  | 750 | 2060
Renault | Kangoo II, Kangoo Be Pop |  | W | 2008- | 7 | x | 17 | B-70 | 5 | 108 | 40 | 72.25 | 60.1 | M12x1,50 - hex 19 | B15 |  | 750 | 2060
Renault | Laguna |  | G | 2001- | 7 | x | 17 | B-70 | 5 | 108 | 40 | 72.25 | 60.1 | M12x1,50 - hex 19 | B15 |  | 750 | 2060
Renault | Megane II |  | M | 2003-2007 | 7 | x | 17 | B-70 | 5 | 108 | 40 | 72.25 | 60.1 | M12x1,50 - hex 19 | B15 |  | 750 | 2060
Volvo | C30 |  | M | 2007- | 7 | x | 17 | B-70 | 5 | 108 | 40 | 72.25 | 63.4 | M12x1,50 - hex 19 | D6 |  | 750 | 2060
Volvo | C70 |  | M | 2006- | 7 | x | 17 | B-70 | 5 | 108 | 40 | 72.25 | 63.4 | M12x1,50 - hex 19 | D6 |  | 750 | 2060
Volvo | C70 |  | N | 1997-2006 | 7 | x | 17 | B-70 | 5 | 108 | 40 | 72.25 | 65.1 | M12x1,75 | O.E. |  | 750 | 2060
Volvo | S40 |  | M | 2004- | 7 | x | 17 | B-70 | 5 | 108 | 40 | 72.25 | 63.4 | M12x1,50 - hex 19 | D6 |  | 750 | 2060
Volvo | S60 |  | R | 2000- | 7 | x | 17 | B-70 | 5 | 108 | 40 | 72.25 | 65.1 | M14x1,50 - hex 19 | C19D30 |  | 750 | 2060
Volvo | XC70 |  | B | 2007- | 7 | x | 17 | B-70 | 5 | 108 | 40 | 72.25 | 63.4 | M14x1,50 - hex 19 | C19D30 |  | 750 | 2060
Volvo | V70 |  | B | 2007- | 7 | x | 17 | B-70 | 5 | 108 | 40 | 72.25 | 63.4 | M14x1,50 - hex 19 | C19D30 |  | 750 | 2060
Volvo | XC60 |  | D | 2008- | 7 | x | 17 | B-70 | 5 | 108 | 40 | 72.25 | 63.4 | M14x1,50 - hex 19 | C19D30 |  | 750 | 2060
Volvo | S80 |  | A | 2006- | 7 | x | 17 | B-70 | 5 | 108 | 40 | 72.25 | 63.4 | M14x1,50 - hex 19 | C19D30 |  | 750 | 2060
Volvo | S80 |  | T | 1998-2006 | 7 | x | 17 | B-70 | 5 | 108 | 40 | 72.25 | 65.1 | M14x1,50 - hex 19 | C19D30 |  | 750 | 2060
Volvo | V50 |  | M | 2004- | 7 | x | 17 | B-70 | 5 | 108 | 40 | 72.25 | 63.4 | M12x1,50 - hex 19 | D6 |  | 750 | 2060
Volvo | V70 |  | S | 2000- | 7 | x | 17 | B-70 | 5 | 108 | 40 | 72.25 | 65.1 | M14x1,50 - hex 19 | C19D30 |  | 750 | 2060
Volvo | XC70 |  | S | 2006- | 7 | x | 17 | B-70 | 5 | 108 | 40 | 72.25 | 65.1 | M14x1,50 - hex 19 | C19D30 |  | 750 | 2060
Alfa Romeo | 159-159 SportWagon | NO: 147Kw - 191Kw (pinze Brembo) | 939 | 2005- | 7 | x | 17 | B-70 | 5 | 110 | 40 | 72.25 | 65.1 | M14x1,50 - hex 17 | B13 |  | 750 | 2060
Alfa Romeo | Brera - Spider | NO: 147Kw - 191Kw (pinze Brembo) | 939 | 2006- | 7 | x | 17 | B-70 | 5 | 110 | 40 | 72.25 | 65.1 | M14x1,50 - hex 17 | B13 |  | 750 | 2060
Fiat | Croma |  | 194 | 2005- | 7 | x | 17 | B-70 | 5 | 110 | 40 | 72.25 | 65.1 | M12x1,50 - hex 17 | B12 |  | 750 | 2060
Opel | Astra / Coupe_OPC/GTC/TWIN TOP |  | A-H … | 2004- | 7 | x | 17 | B-70 | 5 | 110 | 40 | 72.25 | 65.1 | M12x1,50 - hex 17 | B12 |  | 750 | 2060
Opel | Astra / Coupe_OPC |  | T98, T98/NB, T98V, T98/Kombi, T98C | 1998-2004 | 7 | x | 17 | B-70 | 5 | 110 | 40 | 72.25 | 65.1 | M12x1,50 - hex 17 | B12 |  | 750 | 2060
Opel | Calibra |  | A, A33 | 1990-1997 | 7 | x | 17 | B-70 | 5 | 110 | 40 | 72.25 | 65.1 | M12x1,50 - hex 17 | B12 |  | 750 | 2060
Opel | Corsa-C |  | C | 2003-2006 | 7 | x | 17 | B-70 | 5 | 110 | 40 | 72.25 | 65.1 | M12x1,50 - hex 17 | B12 |  | 750 | 2060
Opel | Corsa-D |  | S-D | 2006- | 7 | x | 17 | B-70 | 5 | 110 | 40 | 72.25 | 65.1 | M12x1,50 - hex 17 | B12 |  | 750 | 2060
Opel | Meriva (5 hole) |  | X01Monocab | 2003- | 7 | x | 17 | B-70 | 5 | 110 | 40 | 72.25 | 65.1 | M12x1,50 - hex 17 | B12 |  | 750 | 2060
Opel | Omega |  | V94/K.,Omega-B-Car | 1994-2003 | 7 | x | 17 | B-70 | 5 | 110 | 40 | 72.25 | 65.1 | M12x1,50 - hex 17 | B12 |  | 750 | 2060
Opel | Signum |  | Vectra/Car, Z-C/S | 2003- | 7 | x | 17 | B-70 | 5 | 110 | 40 | 72.25 | 65.1 | M12x1,50 - hex 17 | B12 |  | 750 | 2060
Opel | Vectra |  | Vectra/Lim, Z-C, Vectra/SW, Z-C/SW | 2002- | 7 | x | 17 | B-70 | 5 | 110 | 40 | 72.25 | 65.1 | M12x1,50 - hex 17 | B12 |  | 750 | 2060
Opel | Zafira |  | A-H/Monocab | 2005- | 7 | x | 17 | B-70 | 5 | 110 | 40 | 72.25 | 65.1 | M12x1,50 - hex 17 | B12 |  | 750 | 2060
Opel | Zafira |  | T98 Monocab | 1999-2005 | 7 | x | 17 | B-70 | 5 | 110 | 40 | 72.25 | 65.1 | M12x1,50 - hex 17 | B12 |  | 750 | 2060
Saab | 9-3 |  | YS3D, YS3F | 1998-2002 | 7 | x | 17 | B-70 | 5 | 110 | 40 | 72.25 | 65.1 | M12x1,50 - hex 17 | B12 |  | 750 | 2060
Saab | 9-3 |  | YS3D, YS3F | 1998-2002 | 7 | x | 17 | B-70 | 5 | 110 | 40 | 72.25 | 65.1 | M12x1,50 - hex 17 | B12 |  | 750 | 2060
Saab | 9-5 |  | YS3E | 1997- | 7 | x | 17 | B-70 | 5 | 110 | 40 | 72.25 | 65.1 | M12x1,50 - hex 17 | B12 |  | 750 | 2060
Audi | Q5 |  | 8R | 2008- | 7 | x | 17 | B-70 | 5 | 112 | 35 | 72.25 | 66.6 | M14x1,50 - hex 17 | B13 |  | 750 | 2060
Audi | A4 |  | B8 | 2007- | 7 | x | 17 | B-70 | 5 | 112 | 35 | 72.25 | 66.45 | M14x1,50 - hex 17 | B13 |  | 750 | 2060
Audi | A4 |  | 8E | 2001- | 7 | x | 17 | B-70 | 5 | 112 | 35 | 72.25 | 57.1 | M14x1,50 - hex 17 | B13 |  | 750 | 2060
Audi | A6 | NO:320Kw | 4F | 2004- | 7 | x | 17 | B-70 | 5 | 112 | 35 | 72.25 | 57.1 | M14x1,50 - hex 17 | B13 |  | 750 | 2060
Audi | A6 |  | 4B | 1998-2004 | 7 | x | 17 | B-70 | 5 | 112 | 35 | 72.25 | 57.1 | M14x1,50 - hex 17 | B13 |  | 750 | 2060
Audi | A8 | NO: V12 309Kw,TDI 165Kw | D2 | 1998-2004 | 7 | x | 17 | B-70 | 5 | 112 | 35 | 72.25 | 57.1 | M14x1,50 - hex 17 | B13 |  | 750 | 2060
Mercedes | SLK-Klasse | NO: 350 200Kw | 171 | 2004- | 7 | x | 17 | B-70 | 5 | 112 | 35 | 72.25 | 66.6 | M12x1,50 - hex 17 | B12 |  | 750 | 2060
Mercedes | SLK-Klasse |  | 170 | 1996-2004 | 7 | x | 17 | B-70 | 5 | 112 | 35 | 72.25 | 66.6 | M12x1,50 - hex 17 | B12 |  | 750 | 2060
Mercedes | C-Klasse | NO: 220 105Kw - AMG C32 260Kw - C55T AMG 270Kw - C320 160Kw - C240 125Kw | 203 | 2000-2007 | 7 | x | 17 | B-70 | 5 | 112 | 35 | 72.25 | 66.6 | M12x1,50 - hex 17 | B12 |  | 750 | 2060
Mercedes | C-Klasse |  | 204 | 2007- | 7 | x | 17 | B-70 | 5 | 112 | 35 | 72.25 | 66.6 | M14x1,50 - hex 17 | B13 |  | 750 | 2060
Mercedes | CLK-Klasse | NO: 220 110Kw - 420 205Kw - 500 225 Kw | 209 | 2002- | 7 | x | 17 | B-70 | 5 | 112 | 35 | 72.25 | 66.6 | M12x1,50 - hex 17 | B12 |  | 750 | 2060
Mercedes | GLK-Klasse | NO: AMG | 204X | 2008- | 7 | x | 17 | B-70 | 5 | 112 | 35 | 72.25 | 66.6 | M14x1,50 - hex 17 | B13 |  | 750 | 2060
Mercedes | E-Klasse | INCLUDED: 285 Kw (E500) | 212-207 | 2008- | 7 | x | 17 | B-70 | 5 | 112 | 35 | 72.25 | 66.6 | M14x1,50 - hex 17 | B13 |  | 750 | 2060
Mercedes | E-Klasse | NO: 225Kw - 135Kw - 55 AMG 350Kw - 110Kw - 165Kw - 420 Cdi 231Kw | 211 | 2002- | 7 | x | 17 | B-70 | 5 | 112 | 35 | 72.25 | 66.6 | M14x1,50 - hex 17 | B13 |  | 750 | 2060
Mercedes | E-Klasse | NO:205 Kw | 210 | 1996-2002 | 7 | x | 17 | B-70 | 5 | 112 | 35 | 72.25 | 66.6 | M12x1,50 - hex 17 | B12 |  | 750 | 2060
Mercedes | Vaneo |  | 414 | 2002-2006 | 7 | x | 17 | B-70 | 5 | 112 | 35 | 72.25 | 66.6 | M12x1,50 - hex 17 | B12 |  | 750 | 2060
Seat | Exeo |  | 3R | 2009- | 7 | x | 17 | B-70 | 5 | 112 | 35 | 72.25 | 57.1 | M14x1,50 - hex 17 | B13 |  | 750 | 2060
Skoda | Superb |  | 3U | 2002- | 7 | x | 17 | B-70 | 5 | 112 | 35 | 72.25 | 57.1 | M14x1,50 - hex 17 | B13 |  | 750 | 2060
Skoda | Superb |  | 3T | 2007- | 7 | x | 17 | B-70 | 5 | 112 | 35 | 72.25 | 57.1 | M14x1,50 - hex 17 | B13 |  | 750 | 2060
Volkswagen | Tiguan |  | 5N | 2007- | 7 | x | 17 | B-70 | 5 | 112 | 35 | 72.25 | 57.1 | M14x1,50 - hex 17 | B13 |  | 750 | 2060
Volkswagen | Passat |  | 3BG | 2000-2005 | 7 | x | 17 | B-70 | 5 | 112 | 35 | 72.25 | 57.1 | M14x1,50 - hex 17 | B13 |  | 750 | 2060
Volkswagen | Scirocco |  | 13 | 2008- | 7 | x | 17 | B-70 | 5 | 112 | 35 | 72.25 | 57.1 | M14x1,50 - hex 17 | B13 |  | 750 | 2060
Audi | A3 - A3 Sportback | INCLUDED: S3 | 8P | 2003- | 7 | x | 17 | B-70 | 5 | 112 | 45 | 72.25 | 57.1 | M14x1,50 - hex 17 | B13 |  | 750 | 2060
Audi | TT |  | 8J | 2006- | 7 | x | 17 | B-70 | 5 | 112 | 45 | 72.25 | 57.1 | M14x1,50 - hex 17 | B13 |  | 750 | 2060
Audi | A4 | NO: 120Kw - 171Kw | 8E | 2001- | 7 | x | 17 | B-70 | 5 | 112 | 45 | 72.25 | 57.1 | M14x1,50 - hex 17 | B13 |  | 750 | 2060
Audi | A4 | NO: S4 | B5 | 1994-2001 | 7 | x | 17 | B-70 | 5 | 112 | 45 | 72.25 | 57.1 | M14x1,50 - hex 17 | B13 |  | 750 | 2060
Audi | A4 |  | B8 | 2007- | 7 | x | 17 | B-70 | 5 | 112 | 45 | 72.25 | 66.45 | M14x1,50 - hex 17 | B13 |  | 750 | 2060
Audi | A6 | NO:320Kw | 4F | 2004- | 7 | x | 17 | B-70 | 5 | 112 | 45 | 72.25 | 57.1 | M14x1,50 - hex 17 | B13 |  | 750 | 2060
Audi | A6 | NO: 2.7 Biturbo 169KW - 4.2 - S6 220-250 Kw | 4B | 1998-2004 | 7 | x | 17 | B-70 | 5 | 112 | 45 | 72.25 | 57.1 | M14x1,50 - hex 17 | B13 |  | 750 | 2060
Ford | Galaxy |  | WGR | 1995-2005 | 7 | x | 17 | B-70 | 5 | 112 | 45 | 72.25 | 57.1 | M14x1,50 - hex 19 | C19D30 |  | 750 | 2060
Mercedes | GLK-Klasse | NO: AMG | 204X | 2008- | 7 | x | 17 | B-70 | 5 | 112 | 45 | 72.25 | 66.6 | M14x1,50 - hex 17 | B13 |  | 750 | 2060
Mercedes | A-Klasse | NO: 92Kw | 168 | 1997-2004 | 7 | x | 17 | B-70 | 5 | 112 | 45 | 72.25 | 66.6 | M12x1,50 - hex 17 | B12 |  | 750 | 2060
Mercedes | A-Klasse |  | 169 | 2004- | 7 | x | 17 | B-70 | 5 | 112 | 45 | 72.25 | 66.6 | M14x1,50 - hex 17 | B13 |  | 750 | 2060
Mercedes | B-Klasse |  | 245 | 2005- | 7 | x | 17 | B-70 | 5 | 112 | 45 | 72.25 | 66.6 | M14x1,50 - hex 17 | B13 |  | 750 | 2060
Mercedes | Vito/Viano |  | 638 | 2004-2006 | 7 | x | 17 | B-70 | 5 | 112 | 45 | 72.25 | 66.6 | M14x1,50 - hex 17 | B42 |  | 750 | 2060
Mercedes | C-Klasse | NO : 336-373 Kw (no AMG) | 204 | 2007- | 7 | x | 17 | B-70 | 5 | 112 | 45 | 72.25 | 66.6 | M14x1,50 - hex 17 | B13 |  | 750 | 2060
Mercedes | E-Klasse | NO: 285 Kw (E500) | 212-207 | 2008- | 7 | x | 17 | B-70 | 5 | 112 | 45 | 72.25 | 66.6 | M14x1,50 - hex 17 | B13 |  | 750 | 2060
Mercedes | Vito/Viano |  | 639,639/4,639/5 | 2007 | 7 | x | 17 | B-70 | 5 | 112 | 45 | 72.25 | 66.6 | M14x1,50 - hex 17 | B42 |  | 750 | 2060
Seat | Alhambra |  | 7MS | 1996- | 7 | x | 17 | B-70 | 5 | 112 | 45 | 72.25 | 57.1 | M14x1,50 - hex 19 | C19D30 |  | 750 | 2060
Seat | Altea - Altea XL - Altea Freetrack |  | 5P | 2004- | 7 | x | 17 | B-70 | 5 | 112 | 45 | 72.25 | 57.1 | M14x1,50 - hex 17 | B13 |  | 750 | 2060
Seat | Leon | NO: Cupra e FR | 1P | 2005- | 7 | x | 17 | B-70 | 5 | 112 | 45 | 72.25 | 57.1 | M14x1,50 - hex 17 | B13 |  | 750 | 2060
Seat | Toledo |  | 5P | 2005- | 7 | x | 17 | B-70 | 5 | 112 | 45 | 72.25 | 57.1 | M14x1,50 - hex 17 | B13 |  | 750 | 2060
Seat | Exeo |  | 3R | 2009- | 7 | x | 17 | B-70 | 5 | 112 | 45 | 72.25 | 57.1 | M14x1,50 - hex 17 | B13 |  | 750 | 2060
Skoda | Yeti |  | 5L | 2009- | 7 | x | 17 | B-70 | 5 | 112 | 45 | 72.25 | 57.1 | M14x1,50 - hex 17 | B13 |  | 750 | 2060
Skoda | Superb |  | 3T | 2007- | 7 | x | 17 | B-70 | 5 | 112 | 45 | 72.25 | 57.1 | M14x1,50 - hex 17 | B13 |  | 750 | 2060
Skoda | Octavia |  | 1Z | 2004- | 7 | x | 17 | B-70 | 5 | 112 | 45 | 72.25 | 57.1 | M14x1,50 - hex 17 | B13 |  | 750 | 2060
Volkswagen | Eos |  | 1F | 2006- | 7 | x | 17 | B-70 | 5 | 112 | 45 | 72.25 | 57.1 | M14x1,50 - hex 17 | B13 |  | 750 | 2060
Volkswagen | Golf VI | INCLUDED: R32 | 1K | 2008- | 7 | x | 17 | B-70 | 5 | 112 | 45 | 72.25 | 57.1 | M14x1,50 - hex 17 | B13 |  | 750 | 2060
Volkswagen | Golf V | INCLUDED: R32 | 1K | 2003- | 7 | x | 17 | B-70 | 5 | 112 | 45 | 72.25 | 57.1 | M14x1,50 - hex 17 | B13 |  | 750 | 2060
Volkswagen | Golf V Plus |  | 1KP | 2004- | 7 | x | 17 | B-70 | 5 | 112 | 45 | 72.25 | 57.1 | M14x1,50 - hex 17 | B13 |  | 750 | 2060
Volkswagen | Jetta |  | 1KM | 2005- | 7 | x | 17 | B-70 | 5 | 112 | 45 | 72.25 | 57.1 | M14x1,50 - hex 17 | B13 |  | 750 | 2060
Volkswagen | Passat |  | 3B | 1996-2000 | 7 | x | 17 | B-70 | 5 | 112 | 45 | 72.25 | 57.1 | M14x1,50 - hex 17 | B13 |  | 750 | 2060
Volkswagen | Passat |  | 3C | 2005-2008 | 7 | x | 17 | B-70 | 5 | 112 | 45 | 72.25 | 57.1 | M14x1,50 - hex 17 | B13 |  | 750 | 2060
Volkswagen | Sharan |  | 7M | 1995- | 7 | x | 17 | B-70 | 5 | 112 | 45 | 72.25 | 57.1 | M14x1,50 - hex 19 | C19D30 |  | 750 | 2060
Volkswagen | Touran |  | 1T | 2003- | 7 | x | 17 | B-70 | 5 | 112 | 45 | 72.25 | 57.1 | M14x1,50 - hex 17 | B13 |  | 750 | 2060
Chrysler-Jeep | 300M |  | LR | 2006- | 7 | x | 17 | B-70 | 5 | 114.3 | 40 | 79.55 | 71.6 | M12x1,50 - hex 19 | D6 |  | 750 | 2060
Chrysler-Jeep | Wrangler |  | TJ | 2006- | 7 | x | 17 | B-70 | 5 | 114.3 | 40 | 79.55 | 71.6 | 1/2 UNF - hex 19 | D10 |  | 750 | 2060
Chrysler-Jeep | Compass |  | PK | 2006- | 7 | x | 17 | B-70 | 5 | 114.3 | 40 | 79.55 | 67.1 | M12x1,50 - hex 19 | D6 |  | 750 | 2060
Chrysler-Jeep | Voyager/Grand Voyager |  | ES,GS | 1996-2001 | 7 | x | 17 | B-70 | 5 | 114.3 | 40 | 79.55 | 71.6 | M12x1,50 - hex 19 | D6 |  | 750 | 2060
Chrysler-Jeep | Voyager/Grand Voyager |  | RG | 2001- | 7 | x | 17 | B-70 | 5 | 114.3 | 40 | 79.55 | 71.6 | M12x1,50 - hex 19 | D6 |  | 750 | 2060
Citroën | C-Crosser |  | V***** | 2007- | 7 | x | 17 | B-70 | 5 | 114.3 | 40 | 79.55 | 67.1 | M12x1,50 - hex 21 | D8 |  | 750 | 2060
Daihatsu | Terios |  | J2 | 2006- | 7 | x | 17 | B-70 | 5 | 114.3 | 40 | 79.55 | 66.6 | M12x1,50 - hex 19 | D6 |  | 750 | 2060
Dodge | Nitro |  | KJ | 2007- | 7 | x | 17 | B-70 | 5 | 114.3 | 40 | 79.55 | 71.6 | 1/2 UNF - hex 19 | D10 |  | 750 | 2060
Chrysler-Jeep | Patriot |  | PK | 2007- | 7 | x | 17 | B-70 | 5 | 114.3 | 40 | 79.55 | 67.1 | M12x1,50 - hex 19 | D6 |  | 750 | 2060
Chrysler-Jeep | Sebring |  | JS | 2008- | 7 | x | 17 | B-70 | 5 | 114.3 | 40 | 79.55 | 67.1 | M12x1,50 - hex 19 | D6 |  | 750 | 2060
Dodge | Avenger |  | JS | 2008- | 7 | x | 17 | B-70 | 5 | 114.3 | 40 | 79.55 | 67.1 | M12x1,50 - hex 19 | D6 |  | 750 | 2060
Dodge | Caliber |  | PK | 2006- | 7 | x | 17 | B-70 | 5 | 114.3 | 40 | 79.55 | 67.1 | M12x1,50 - hex 19 | D6 |  | 750 | 2060
DR | 3/5 |  |  | 2006- | 7 | x | 17 | B-70 | 5 | 114.3 | 40 | 79.55 | 60.1 | M12x1,50 - hex 21 | D8 |  | 750 | 2060
Fiat | Sedici |  | FY | 2006- | 7 | x | 17 | B-70 | 5 | 114.3 | 40 | 79.55 | 60.1 | M12x1,50 - hex 17 | B12 |  | 750 | 2060
Ford | Maverick |  | 1EZ,1N2 | 2000- | 7 | x | 17 | B-70 | 5 | 114.3 | 40 | 79.55 | 67.1 | M12x1,50 - hex 19 | D6 |  | 750 | 2060
Ford | Probe |  | ECP | 1993-1998 | 7 | x | 17 | B-70 | 5 | 114.3 | 40 | 79.55 | 67.1 | M12x1,50 - hex 21 | D8 |  | 750 | 2060
Honda | FR-V |  | BE1,BE3,BE5 | 2004- | 7 | x | 17 | B-70 | 5 | 114.3 | 40 | 79.55 | 64.1 | M12x1,50 - hex 19 | D6 |  | 750 | 2060
Honda | HR-V |  | GH1,GH2,GH3,GH4 | 1999-2006 | 7 | x | 17 | B-70 | 5 | 114.3 | 40 | 79.55 | 64.1 | M12x1,50 - hex 19 | D6 |  | 750 | 2060
Honda | Stream |  | RN1,N3 | 2001-2006 | 7 | x | 17 | B-70 | 5 | 114.3 | 40 | 79.55 | 64.1 | M12x1,50 - hex 19 | D6 |  | 750 | 2060
Honda | S2000 (HA) |  | AP1 | 1999 | 7 | x | 17 | B-70 | 5 | 114.3 | 40 | 79.55 | 64.1 | M12x1,50 - hex 19 | D6 |  | 750 | 2060
Honda | S2000 (VA) |  | AP1 | 1999 | 7 | x | 17 | B-70 | 5 | 114.3 | 40 | 79.55 | 70.1 | M12x1,50 - hex 19 | D6 |  | 750 | 2060
Honda | Accord |  | CU1, CU3, CU2, CW1, CW2, CW3 | 2008- | 7 | x | 17 | B-70 | 5 | 114.3 | 40 | 79.55 | 64.1 | M12x1,50 - hex 19 | D6 |  | 750 | 2060
Honda | Accord |  | CL7, CL9, CM1, CM2, CN1, CN2 | 2003- | 7 | x | 17 | B-70 | 5 | 114.3 | 40 | 79.55 | 64.1 | M12x1,50 - hex 19 | D6 |  | 750 | 2060
Honda | Civic |  | FK1,2,3 / FN1,2,3 | 2006- | 7 | x | 17 | B-70 | 5 | 114.3 | 40 | 79.55 | 64.1 | M12x1,50 - hex 19 | D6 |  | 750 | 2060
Honda | Civic Sport |  | EP-1, EP2, EP4, EV1 | 2003- | 7 | x | 17 | B-70 | 5 | 114.3 | 40 | 79.55 | 64.1 | M12x1,50 - hex 19 | D6 |  | 750 | 2060
Honda | CR-V |  | RD1,RD3 | 1997-2004 | 7 | x | 17 | B-70 | 5 | 114.3 | 40 | 79.55 | 64.1 | M12x1,50 - hex 19 | D6 |  | 750 | 2060
Honda | CR-V |  | RD8, RD9 | 2004-2007 | 7 | x | 17 | B-70 | 5 | 114.3 | 40 | 79.55 | 64.1 | M12x1,50 - hex 19 | D6 |  | 750 | 2060
Honda | Prelude |  | BB6,BB8 | 1997-2002 | 7 | x | 17 | B-70 | 5 | 114.3 | 40 | 79.55 | 64.1 | M12x1,50 - hex 19 | D6 |  | 750 | 2060
Honda | Shuttle |  | RA1,RA3 | 1997-2002 | 7 | x | 17 | B-70 | 5 | 114.3 | 40 | 79.55 | 64.1 | M12x1,50 - hex 19 | D6 |  | 750 | 2060
Honda | Integra Type R |  | DC2 | 1998-2001 | 7 | x | 17 | B-70 | 5 | 114.3 | 40 | 79.55 | 64.1 | M12x1,50 - hex 19 | D6 |  | 750 | 2060
Hyundai | i30 |  | FD | 2007- | 7 | x | 17 | B-70 | 5 | 114.3 | 40 | 79.55 | 67.1 | M12x1,50 - hex 21 | D8 |  | 750 | 2060
Hyundai | Coupe' |  | GK | 2002- | 7 | x | 17 | B-70 | 5 | 114.3 | 40 | 79.55 | 67.1 | M12x1,50 - hex 21 | D8 |  | 750 | 2060
Hyundai | Grandeur |  | TG | 2005- | 7 | x | 17 | B-70 | 5 | 114.3 | 40 | 79.55 | 67.1 | M12x1,50 - hex 21 | D8 |  | 750 | 2060
Hyundai | ix55 |  | EN | 2009- | 7 | x | 17 | B-70 | 5 | 114.3 | 40 | 79.55 | 67.1 | M12x1,50 - hex 21 | D8 |  | 750 | 2060
Hyundai | XG 25/30 |  | XG | 2000 | 7 | x | 17 | B-70 | 5 | 114.3 | 40 | 79.55 | 67.1 | M12x1,50 - hex 21 | D8 |  | 750 | 2060
Hyundai | Santa Fè |  | SM | 2000-2006 | 7 | x | 17 | B-70 | 5 | 114.3 | 40 | 79.55 | 67.1 | M12x1,50 - hex 21 | D8 |  | 750 | 2060
Hyundai | Santa Fè |  | CM | 2009- | 7 | x | 17 | B-70 | 5 | 114.3 | 40 | 79.55 | 67.1 | M12x1,50 - hex 21 | D8 |  | 750 | 2060
Hyundai | Sonata |  | NF | 2004- | 7 | x | 17 | B-70 | 5 | 114.3 | 40 | 79.55 | 67.1 | M12x1,50 - hex 21 | D8 |  | 750 | 2060
Hyundai | Trajet |  | FO | 1999- | 7 | x | 17 | B-70 | 5 | 114.3 | 40 | 79.55 | 67.1 | M12x1,50 - hex 21 | D8 |  | 750 | 2060
Hyundai | Tucson |  | JM | 2003-2005 | 7 | x | 17 | B-70 | 5 | 114.3 | 40 | 79.55 | 67.1 | M12x1,50 - hex 21 | D8 |  | 750 | 2060
Kia | Venga |  | YN | 2010- | 7 | x | 17 | B-70 | 5 | 114.3 | 40 | 79.55 | 67.1 | M12x1,50 - hex 21 | D8 |  | 750 | 2060
Kia | Soul |  | AM | 2009- | 7 | x | 17 | B-70 | 5 | 114.3 | 40 | 79.55 | 67.1 | M12x1,50 - hex 21 | D8 |  | 750 | 2060
Kia | Cee'd |  | ED | 2007- | 7 | x | 17 | B-70 | 5 | 114.3 | 40 | 79.55 | 67.1 | M12x1,50 - hex 21 | D8 |  | 750 | 2060
Kia | Carens |  | FC | 2002- | 7 | x | 17 | B-70 | 5 | 114.3 | 40 | 79.55 | 67.1 | M12x1,50 - hex 21 | D8 |  | 750 | 2060
Kia | Magentis |  | GE | 2006- | 7 | x | 17 | B-70 | 5 | 114.3 | 40 | 79.55 | 67.1 | M12x1,50 - hex 21 | D8 |  | 750 | 2060
Kia | Opirus |  | LD | 2003- | 7 | x | 17 | B-70 | 5 | 114.3 | 40 | 79.55 | 67.1 | M12x1,50 - hex 21 | D8 |  | 750 | 2060
Kia | Sorento |  | XM | 2009- | 7 | x | 17 | B-70 | 5 | 114.3 | 40 | 79.55 | 67.1 | M12x1,50 - hex 21 | D8 |  | 750 | 2060
Kia | Sportage |  | JE | 2004- | 7 | x | 17 | B-70 | 5 | 114.3 | 40 | 79.55 | 67.1 | M12x1,50 - hex 21 | D8 |  | 750 | 2060
Lexus | IS 200 - IS 300 |  | XE1 | 2001-2006 | 7 | x | 17 | B-70 | 5 | 114.3 | 40 | 79.55 | 60.1 | M12x1,50 - hex 21 | D8 |  | 750 | 2060
Lexus | IS 200 - IS 250 |  | XE2 | 2006- | 7 | x | 17 | B-70 | 5 | 114.3 | 40 | 79.55 | 60.1 | M12x1,50 - hex 21 | D8 |  | 750 | 2060
Lexus | LS 400 |  | F2 | 1995-2000 | 7 | x | 17 | B-70 | 5 | 114.3 | 40 | 79.55 | 60.1 | M12x1,50 - hex 21 | D8 |  | 750 | 2060
Mazda | 5 |  | CR1 | 2005- | 7 | x | 17 | B-70 | 5 | 114.3 | 40 | 79.55 | 67.1 | M12x1,50 - hex 21 | D8 |  | 750 | 2060
Mazda | 3 | INCLUDED - MPS 191Kw | BL | 2009- | 7 | x | 17 | B-70 | 5 | 114.3 | 40 | 79.55 | 67.1 | M12x1,50 - hex 21 | D8 |  | 750 | 2060
Mazda | 3 |  | BK | 2003- | 7 | x | 17 | B-70 | 5 | 114.3 | 40 | 79.55 | 67.1 | M12x1,50 - hex 21 | D8 |  | 750 | 2060
Mazda | 6 |  | GH | 2008- | 7 | x | 17 | B-70 | 5 | 114.3 | 40 | 79.55 | 67.1 | M12x1,50 - hex 21 | D8 |  | 750 | 2060
Mazda | 6 |  | GH | 2002- | 7 | x | 17 | B-70 | 5 | 114.3 | 40 | 79.55 | 67.1 | M12x1,50 - hex 21 | D8 |  | 750 | 2060
Mazda | CX-7 |  | ER | 2007- | 7 | x | 17 | B-70 | 5 | 114.3 | 40 | 79.55 | 67.1 | M12x1,50 - hex 21 | D8 |  | 750 | 2060
Mazda | Premacy |  | CP | 1999-2006 | 7 | x | 17 | B-70 | 5 | 114.3 | 40 | 79.55 | 67.1 | M12x1,50 - hex 21 | D8 |  | 750 | 2060
Mazda | Xedos 6 |  | CA | 1991-2000 | 7 | x | 17 | B-70 | 5 | 114.3 | 40 | 79.55 | 67.1 | M12x1,50 - hex 21 | D8 |  | 750 | 2060
Mazda | Xedos 9 |  | TA | 1993-2004 | 7 | x | 17 | B-70 | 5 | 114.3 | 40 | 79.55 | 67.1 | M12x1,50 - hex 21 | D8 |  | 750 | 2060
Mazda | Tribute |  | EP,-/R,EP2,-/R | 2000-2006 | 7 | x | 17 | B-70 | 5 | 114.3 | 40 | 79.55 | 67.1 | M12x1,50 - hex 21 | D8 |  | 750 | 2060
Mitsubishi | Eclipse |  | D20 , D30 | 1995-2005 | 7 | x | 17 | B-70 | 5 | 114.3 | 40 | 79.55 | 67.1 | M12x1,50 - hex 21 | D8 |  | 750 | 2060
Mitsubishi | Grandis |  | NA0W | 2005- | 7 | x | 17 | B-70 | 5 | 114.3 | 40 | 79.55 | 67.1 | M12x1,50 - hex 21 | D8 |  | 750 | 2060
Mitsubishi | Lancer |  | CY0 | 2008- | 7 | x | 17 | B-70 | 5 | 114.3 | 40 | 79.55 | 67.1 | M12x1,50 - hex 21 | D8 |  | 750 | 2060
Mitsubishi | Outlander |  | CUOW | 2003- | 7 | x | 17 | B-70 | 5 | 114.3 | 40 | 79.55 | 67.1 | M12x1,50 - hex 21 | D8 |  | 750 | 2060
Mitsubishi | Outlander |  | CW0 | 2007- | 7 | x | 17 | B-70 | 5 | 114.3 | 40 | 79.55 | 67.1 | M12x1,50 - hex 21 | D8 |  | 750 | 2060
Mitsubishi | Pajero Pinin |  | H60W | 2000-2007 | 7 | x | 17 | B-70 | 5 | 114.3 | 40 | 79.55 | 67.1 | M12x1,50 - hex 21 | D8 |  | 750 | 2060
Mitsubishi | Sigma |  | F10 |  | 7 | x | 17 | B-70 | 5 | 114.3 | 40 | 79.55 | 67.1 | M12x1,50 - hex 21 | D8 |  | 750 | 2060
Mitsubishi | Space Runner |  | N50 | 1998-2002 | 7 | x | 17 | B-70 | 5 | 114.3 | 40 | 79.55 | 67.1 | M12x1,50 - hex 21 | D8 |  | 750 | 2060
Mitsubishi | Space Wagon |  | N50 | 1998-2005 | 7 | x | 17 | B-70 | 5 | 114.3 | 40 | 79.55 | 67.1 | M12x1,50 - hex 21 | D8 |  | 750 | 2060
Nissan | Almera Tino |  | V10 | 2000-2006 | 7 | x | 17 | B-70 | 5 | 114.3 | 40 | 79.55 | 66.1 | M12x1,25 - hex 21 | D9 |  | 750 | 2060
Nissan | Maxima |  | A32 | 1995-2000 | 7 | x | 17 | B-70 | 5 | 114.3 | 40 | 79.55 | 66.1 | M12x1,25 - hex 21 | D9 |  | 750 | 2060
Nissan | Maxima QX |  | A33 | 2000- | 7 | x | 17 | B-70 | 5 | 114.3 | 40 | 79.55 | 66.1 | M12x1,25 - hex 21 | D9 |  | 750 | 2060
Nissan | Primera |  | P12 | 2002-2006 | 7 | x | 17 | B-70 | 5 | 114.3 | 40 | 79.55 | 66.1 | M12x1,25 - hex 21 | D9 |  | 750 | 2060
Nissan | Qashqai, Qashqai+2 |  | J10 | 2007- | 7 | x | 17 | B-70 | 5 | 114.3 | 40 | 79.55 | 66.1 | M12x1,25 - hex 21 | D9 |  | 750 | 2060
Renault | Laguna GT |  | T | 2007- | 7 | x | 17 | B-70 | 5 | 114.3 | 40 | 79.55 | 66.1 | M14x1,50 - hex 17 | B13 |  | 750 | 2060
Renault | Grand Scenic III | included Coupe | JZ | 2009- | 7 | x | 17 | B-70 | 5 | 114.3 | 40 | 79.55 | 66.1 | M12x1,50 - hex 17 | B12 |  | 750 | 2060
Renault | Megane III | included Coupe | Z | 2008- | 7 | x | 17 | B-70 | 5 | 114.3 | 40 | 79.55 | 66.1 | M12x1,50 - hex 17 | B12 |  | 750 | 2060
Renault | Laguna III | included GT | T | 2007- | 7 | x | 17 | B-70 | 5 | 114.3 | 40 | 79.55 | 66.1 | M14x1,50 - hex 17 | B13 |  | 750 | 2060
Renault | Koleos |  | Y | 2008- | 7 | x | 17 | B-70 | 5 | 114.3 | 40 | 79.55 | 66.1 | M12x1,25 - hex 21 | D9 |  | 750 | 2060
Nissan | X-Trail II |  | T31 | 2006- | 7 | x | 17 | B-70 | 5 | 114.3 | 40 | 79.55 | 66.1 | M12x1,25 - hex 21 | D9 |  | 750 | 2060
Nissan | X-Trail |  | T30 | 2001- | 7 | x | 17 | B-70 | 5 | 114.3 | 40 | 79.55 | 66.1 | M12x1,25 - hex 21 | D9 |  | 750 | 2060
Peugeot | 4007 |  | V***** | 2007- | 7 | x | 17 | B-70 | 5 | 114.3 | 40 | 79.55 | 67.1 | M12x1,50 - hex 21 | D8 |  | 750 | 2060
Subaru | Impreza WRX |  | G3/G3S | 2008- | 7 | x | 17 | B-70 | 5 | 114.3 | 40 | 79.55 | 56.1 | M12x1,25 - hex 19 | D2 |  | 750 | 2060
Subaru | Impreza WRX | NO: 195-206 Kw | GD | 2004-2007 | 7 | x | 17 | B-70 | 5 | 114.3 | 40 | 79.55 | 56.1 | M12x1,25 - hex 19 | D2 |  | 750 | 2060
Suzuki | Grand Vitara |  | JT | 2005- | 7 | x | 17 | B-70 | 5 | 114.3 | 40 | 79.55 | 60.1 | M12x1,25 - hex 19 | D2 |  | 750 | 2060
Suzuki | SX4 |  | EY | 2006- | 7 | x | 17 | B-70 | 5 | 114.3 | 40 | 79.55 | 60.1 | M12x1,50 - hex 17 | B12 |  | 750 | 2060
Toyota | Avensis | included Kombi | T27 | 2008- | 7 | x | 17 | B-70 | 5 | 114.3 | 40 | 79.55 | 60.1 | M12x1,50 - hex 21 | D8 |  | 750 | 2060
Toyota | Avensis 2,2 D-4D |  | T25 | 2005- | 7 | x | 17 | B-70 | 5 | 114.3 | 40 | 79.55 | 60.1 | M12x1,50 - hex 21 | D8 |  | 750 | 2060
Toyota | Verso |  | AR2 | 2009- | 7 | x | 17 | B-70 | 5 | 114.3 | 40 | 79.55 | 60.1 | M12x1,50 - hex 21 | D8 |  | 750 | 2060
Toyota | Avensis Verso |  | M2 | 2001- | 7 | x | 17 | B-70 | 5 | 114.3 | 40 | 79.55 | 60.1 | M12x1,50 - hex 21 | D8 |  | 750 | 2060
Toyota | Camry |  | V2 | 1996-2001 | 7 | x | 17 | B-70 | 5 | 114.3 | 40 | 79.55 | 60.1 | M12x1,50 - hex 21 | D8 |  | 750 | 2060
Toyota | Camry |  | V3 | 2003- | 7 | x | 17 | B-70 | 5 | 114.3 | 40 | 79.55 | 60.1 | M12x1,50 - hex 21 | D8 |  | 750 | 2060
Toyota | Corolla Verso |  | R1 | 2004- | 7 | x | 17 | B-70 | 5 | 114.3 | 40 | 79.55 | 60.1 | M12x1,50 - hex 21 | D8 |  | 750 | 2060
Toyota | Picnic |  | XM1 | 1997-2001 | 7 | x | 17 | B-70 | 5 | 114.3 | 40 | 79.55 | 60.1 | M12x1,50 - hex 21 | D8 |  | 750 | 2060
Toyota | RAV4 |  | A2 | 2000-2006 | 7 | x | 17 | B-70 | 5 | 114.3 | 40 | 79.55 | 60.1 | M12x1,50 - hex 21 | D8 |  | 750 | 2060
Toyota | RAV4 |  | XA,XA1 | 1994-2000 | 7 | x | 17 | B-70 | 5 | 114.3 | 40 | 79.55 | 60.1 | M12x1,50 - hex 21 | D8 |  | 750 | 2060
Toyota | RAV4 |  | XA3 | 2006- | 7 | x | 17 | B-70 | 5 | 114.3 | 40 | 79.55 | 60.1 | M12x1,50 - hex 21 | D8 |  | 750 | 2060
Toyota | Auris |  | E15J, E15UT | 2007- | 7 | x | 17 | B-70 | 5 | 114.3 | 40 | 79.55 | 60.1 | M12x1,50 - hex 21 | D8 |  | 750 | 2060
Opel | Insigna | O.E. SW 22mm - Chiave O.E. da 22mm | OG-A | 2009- | 7 | x | 17 | B-70 | 5 | 120 | 35 | 72.6 | 67.1 | M14x1,50 - hex 19 | D13 |  | 750 | 2060
Bmw | X1 |  | X1 | 2009- | 7 | x | 17 | B-70 | 5 | 120 | 35 | 72.6 | 72.6 | M12x1,50 - hex 17 | B12 |  | 750 | 2060
Bmw | Serie 3 (E92) |  | 392 | 2008- | 7 | x | 17 | B-70 | 5 | 120 | 35 | 72.6 | 72.6 | M12x1,50 - hex 17 | B12 |  | 750 | 2060
Bmw | Serie 3 (E90) | NO:325i 160Kw - 330i 190Kw - 335i 225Kw - 325i COUPE' 160Kw | 390L-390X-392C | 2005- | 7 | x | 17 | B-70 | 5 | 120 | 35 | 72.6 | 72.6 | M12x1,50 - hex 17 | B12 |  | 750 | 2060
Bmw | Serie 3 (E46) |  | 346C,346K,346L,346R,346X | 1998-2005 | 7 | x | 17 | B-70 | 5 | 120 | 35 | 72.6 | 72.6 | M12x1,50 - hex 17 | B12 |  | 750 | 2060
Bmw | Z3 |  | R/C | 1996-2003 | 7 | x | 17 | B-70 | 5 | 120 | 35 | 72.6 | 72.6 | M12x1,50 - hex 17 | B12 |  | 750 | 2060
Bmw | Z4 | NO: ROADSTER 282Kw | Z85, M85 | 2002- | 7 | x | 17 | B-70 | 5 | 120 | 35 | 72.6 | 72.6 | M12x1,50 - hex 17 | B12 |  | 750 | 2060
Bmw | Serie 1 /Coupe / Cabriolet (E81) |  | 187 | 2004- | 7 | x | 17 | B-70 | 5 | 120 | 35 | 72.6 | 72.6 | M12x1,50 - hex 17 | B12 |  | 750 | 2060
Bmw | X3 |  | X83 | 2004- | 7 | x | 17 | B-70 | 5 | 120 | 35 | 72.6 | 72.6 | M14x1,50 - hex 17 | B13 |  | 750 | 2060
Alfa Romeo | 147 | NO: GTA | 937 | 2000- | 7.5 | x | 17 | B-15 | 5 | 98 | 35 | 58.1 | 58.1 | M12x1,25 - hex 17 | C17B28 | 08-8095-A00-V02 + Campo Applicazione | 690 | 2100
Alfa Romeo | 156 | NO: GTA, CROSSWAGON | 932 | 1997-2006 | 7.5 | x | 17 | B-15 | 5 | 98 | 35 | 58.1 | 58.1 | M12x1,25 - hex 19 | B40LE | 08-8095-A00-V02 + Campo Applicazione | 690 | 2100
Alfa Romeo | GT | NO: 3.2 176Kw | 937 | 2004- | 7.5 | x | 17 | B-15 | 5 | 98 | 35 | 58.1 | 58.1 | M12x1,25 - hex 17 | C17B28 | 08-8095-A00-V02 + Campo Applicazione | 690 | 2100
Alfa Romeo | Spider - GTV | NO: 162Kw | 916 | 1995-2006 | 7.5 | x | 17 | B-15 | 5 | 98 | 35 | 58.1 | 58.1 | M12x1,25 - hex 19 | B14 | 08-8095-A00-V02 + Campo Applicazione | 690 | 2100
Alfa Romeo | 147 | NO: GTA | 937 | 2000- | 7.5 | x | 17 | B-15 | 5 | 100 | 35 | 72.25 | 58.1 | M12x1,25 - hex 19 | B40LE | 08-8095-A00-V02 + Campo Applicazione | 690 | 2100
Alfa Romeo | 156 | NO: GTA, CROSSWAGON | 932 | 1997-2006 | 7.5 | x | 17 | B-15 | 5 | 100 | 35 | 72.25 | 58.1 | M12x1,25 - hex 19 | B40LE | 08-8095-A00-V02 + Campo Applicazione | 690 | 2100
Alfa Romeo | GT | NO: 3.2 176Kw | 937 | 2004- | 7.5 | x | 17 | B-15 | 5 | 100 | 35 | 72.25 | 58.1 | M12x1,25 - hex 19 | B40LE | 08-8095-A00-V02 + Campo Applicazione | 690 | 2100
Alfa Romeo | Spider - GTV | NO: 162Kw | 916 | 1995-2006 | 7.5 | x | 17 | B-15 | 5 | 100 | 35 | 72.25 | 58.1 | M12x1,25 - hex 19 | B40LE | 08-8095-A00-V02 + Campo Applicazione | 690 | 2100
Toyota | Urban Cruiser 2WD-4WD |  | XP11 | 2009- | 7.5 | x | 17 | B-15 | 5 | 100 | 35 | 72.25 | 54.1 | M12x1,50 - hex 21 | D8 | 08-8095-A00-V02 + Campo Applicazione | 690 | 2100
Toyota | Avensis |  | T25 | 2003- | 7.5 | x | 17 | B-15 | 5 | 100 | 35 | 72.25 | 54.1 | M12x1,50 - hex 21 | D8 | 08-8095-A00-V02 + Campo Applicazione | 690 | 2100
Toyota | Avensis |  | T22 | 1998-2003 | 7.5 | x | 17 | B-15 | 5 | 100 | 35 | 72.25 | 54.1 | M12x1,50 - hex 21 | D8 | 08-8095-A00-V02 + Campo Applicazione | 690 | 2100
Toyota | Carina E |  | T19,T19U | 1992-1998 | 7.5 | x | 17 | B-15 | 5 | 100 | 35 | 72.25 | 54.1 | M12x1,50 - hex 21 | D8 | 08-8095-A00-V02 + Campo Applicazione | 690 | 2100
Toyota | Celica |  | T20 | 1994-1999 | 7.5 | x | 17 | B-15 | 5 | 100 | 35 | 72.25 | 54.1 | M12x1,50 - hex 21 | D8 | 08-8095-A00-V02 + Campo Applicazione | 690 | 2100
Toyota | Celica |  | T23 | 1999- | 7.5 | x | 17 | B-15 | 5 | 100 | 35 | 72.25 | 54.1 | M12x1,50 - hex 21 | D8 | 08-8095-A00-V02 + Campo Applicazione | 690 | 2100
Rover | 75, MG ZT-T |  | RJ,J | 1999-2006 | 7.5 | x | 17 | B-15 | 5 | 100 | 35 | 72.25 | 56.1 | M14x1,50 - hex 17 | B13 | 08-8095-A00-V02 + Campo Applicazione | 690 | 2100
Subaru | Forester |  | SH, SHS | 2008- | 7.5 | x | 17 | B-15 | 5 | 100 | 35 | 72.25 | 56.1 | M12x1,25 - hex 19 | D2 | 08-8095-A00-V02 + Campo Applicazione | 690 | 2100
Subaru | Forester |  | SG,SGS,SGG | 2002-2007 | 7.5 | x | 17 | B-15 | 5 | 100 | 35 | 72.25 | 56.1 | M12x1,25 - hex 19 | D2 | 08-8095-A00-V02 + Campo Applicazione | 690 | 2100
Audi | A2 |  | 8Z | 1999-2006 | 7.5 | x | 17 | B-15 | 5 | 100 | 35 | 72.25 | 57.1 | M14x1,50 - hex 17 | B13 | 08-8095-A00-V02 + Campo Applicazione | 690 | 2100
Audi | A3 |  | 8L | 1996-2003 | 7.5 | x | 17 | B-15 | 5 | 100 | 35 | 72.25 | 57.1 | M14x1,50 - hex 17 | B13 | 08-8095-A00-V02 + Campo Applicazione | 690 | 2100
Audi | TT | NO: 3,2 - 184Kw | 8N | 1998-2006 | 7.5 | x | 17 | B-15 | 5 | 100 | 35 | 72.25 | 57.1 | M14x1,50 - hex 17 | B13 | 08-8095-A00-V02 + Campo Applicazione | 690 | 2100
Chrysler-Jeep | Neon |  | PL,S*7* | 1993-2004 | 7.5 | x | 17 | B-15 | 5 | 100 | 35 | 72.25 | 57.1 | M12x1,50 - hex 19 | D6 | 08-8095-A00-V02 + Campo Applicazione | 690 | 2100
Chrysler-Jeep | PT Cruiser | NO: 164Kw | PT | 2000- | 7.5 | x | 17 | B-15 | 5 | 100 | 35 | 72.25 | 57.1 | M12x1,50 - hex 19 | D6 | 08-8095-A00-V02 + Campo Applicazione | 690 | 2100
Chrysler-Jeep | Sebring |  | JR | 2000- | 7.5 | x | 17 | B-15 | 5 | 100 | 35 | 72.25 | 57.1 | M12x1,50 - hex 19 | D6 | 08-8095-A00-V02 + Campo Applicazione | 690 | 2100
Chrysler-Jeep | Stratus |  | JA,JX | 1996-2000 | 7.5 | x | 17 | B-15 | 5 | 100 | 35 | 72.25 | 57.1 | M12x1,50 - hex 19 | D6 | 08-8095-A00-V02 + Campo Applicazione | 690 | 2100
Seat | Cordoba | NO: FR130 96Kw, 1.9 TDI 96Kw | 6L | 2003- | 7.5 | x | 17 | B-15 | 5 | 100 | 35 | 72.25 | 57.1 | M14x1,50 - hex 17 | B13 | 08-8095-A00-V02 + Campo Applicazione | 690 | 2100
Seat | Ibiza | NO: Cupra | 6J | 2008- | 7.5 | x | 17 | B-15 | 5 | 100 | 35 | 72.25 | 57.1 | M14x1,50 - hex 17 | B13 | 08-8095-A00-V02 + Campo Applicazione | 690 | 2100
Seat | Ibiza | NO: FR130 96Kw | 6L | 2002- | 7.5 | x | 17 | B-15 | 5 | 100 | 35 | 72.25 | 57.1 | M14x1,50 - hex 17 | B13 | 08-8095-A00-V02 + Campo Applicazione | 690 | 2100
Seat | Leon | NO: CUPRA R | 1M | 1999-2006 | 7.5 | x | 17 | B-15 | 5 | 100 | 35 | 72.25 | 57.1 | M14x1,50 - hex 17 | B13 | 08-8095-A00-V02 + Campo Applicazione | 690 | 2100
Seat | Toledo | NO: 110Kw | 1M | 1998-2004 | 7.5 | x | 17 | B-15 | 5 | 100 | 35 | 72.25 | 57.1 | M14x1,50 - hex 17 | B13 | 08-8095-A00-V02 + Campo Applicazione | 690 | 2100
Skoda | Fabia |  | 5J | 2007- | 7.5 | x | 17 | B-15 | 5 | 100 | 35 | 72.25 | 57.1 | M14x1,50 - hex 17 | B13 | 08-8095-A00-V02 + Campo Applicazione | 690 | 2100
Skoda | Fabia | NO: 85Kw | 6Y | 2000-2006 | 7.5 | x | 17 | B-15 | 5 | 100 | 35 | 72.25 | 57.1 | M14x1,50 - hex 17 | B13 | 08-8095-A00-V02 + Campo Applicazione | 690 | 2100
Skoda | Octavia |  | 1U | 1997-2004 | 7.5 | x | 17 | B-15 | 5 | 100 | 35 | 72.25 | 57.1 | M14x1,50 - hex 17 | B13 | 08-8095-A00-V02 + Campo Applicazione | 690 | 2100
Skoda | Roomster |  | 5J | 2006- | 7.5 | x | 17 | B-15 | 5 | 100 | 35 | 72.25 | 57.1 | M14x1,50 - hex 17 | B13 | 08-8095-A00-V02 + Campo Applicazione | 690 | 2100
Volkswagen | New Beetle |  | 1Y,9C | 1999- | 7.5 | x | 17 | B-15 | 5 | 100 | 35 | 72.25 | 57.1 | M14x1,50 - hex 17 | B13 | 08-8095-A00-V02 + Campo Applicazione | 690 | 2100
Volkswagen | Bora |  | 1J | 1999-2006 | 7.5 | x | 17 | B-15 | 5 | 100 | 35 | 72.25 | 57.1 | M14x1,50 - hex 17 | B13 | 08-8095-A00-V02 + Campo Applicazione | 690 | 2100
Volkswagen | Fox |  | 5Z | 2005- | 7.5 | x | 17 | B-15 | 5 | 100 | 35 | 72.25 | 57.1 | M14x1,50 - hex 17 | B13 | 08-8095-A00-V02 + Campo Applicazione | 690 | 2100
Volkswagen | GOLF III,GTI,16V | NO: VR6 | 1H | 1991-1998 | 7.5 | x | 17 | B-15 | 5 | 100 | 35 | 72.25 | 57.1 | M14x1,50 - hex 17 | B13 | 08-8095-A00-V02 + Campo Applicazione | 690 | 2100
Volkswagen | Golf IV |  | 1J | 1998-2004 | 7.5 | x | 17 | B-15 | 5 | 100 | 35 | 72.25 | 57.1 | M14x1,50 - hex 17 | B13 | 08-8095-A00-V02 + Campo Applicazione | 690 | 2100
Volkswagen | Polo |  | 6R | 2009- | 7.5 | x | 17 | B-15 | 5 | 100 | 35 | 72.25 | 57.1 | M14x1,50 - hex 17 | B13 | 08-8095-A00-V02 + Campo Applicazione | 690 | 2100
Volkswagen | Polo-Fun/Cross |  | 9N | 2001-2008 | 7.5 | x | 17 | B-15 | 5 | 100 | 35 | 72.25 | 57.1 | M14x1,50 - hex 17 | B13 | 08-8095-A00-V02 + Campo Applicazione | 690 | 2100
Alfa Romeo | 166 | NO: 162 Kw e 166 Kw | 936 | 1998-2006 | 7.5 | x | 17 | B-15 | 5 | 108 | 40 | 72.25 | 58.1 | M12x1,25 - hex 19 | B14 | 08-8095-A00-V02 + Campo Applicazione | 690 | 2100
Renault | Laguna |  | G | 2001- | 7.5 | x | 17 | B-15 | 5 | 108 | 40 | 72.25 | 60.1 | M12x1,50 - hex 19 | B15 | 08-8095-A00-V02 + Campo Applicazione | 690 | 2100
Renault | Megane II |  | M | 2003-2007 | 7.5 | x | 17 | B-15 | 5 | 108 | 40 | 72.25 | 60.1 | M12x1,50 - hex 19 | B15 | 08-8095-A00-V02 + Campo Applicazione | 690 | 2100
Renault | Safrane |  | B54 |  | 7.5 | x | 17 | B-15 | 5 | 108 | 40 | 72.25 | 60.1 | M12x1,50 - hex 19 | B15 | 08-8095-A00-V02 + Campo Applicazione | 690 | 2100
Ford | Focus 2 |  | DA3,DB3 | 2005- | 7.5 | x | 17 | B-15 | 5 | 108 | 40 | 72.25 | 63.4 | M12x1,50 - hex 19 | D6 | 08-8095-A00-V02 + Campo Applicazione | 690 | 2100
Ford | Kuga |  | DM2 | 2008- | 7.5 | x | 17 | B-15 | 5 | 108 | 40 | 72.25 | 63.4 | M12x1,50 - hex 19 | D6 | 08-8095-A00-V02 + Campo Applicazione | 690 | 2100
Ford | Focus C-Max |  | DM2 | 2004- | 7.5 | x | 17 | B-15 | 5 | 108 | 40 | 72.25 | 63.4 | M12x1,50 - hex 19 | D6 | 08-8095-A00-V02 + Campo Applicazione | 690 | 2100
Ford | Mondeo |  | BA7 | 2008- | 7.5 | x | 17 | B-15 | 5 | 108 | 40 | 72.25 | 63.4 | M12x1,50 - hex 19 | D6 | 08-8095-A00-V02 + Campo Applicazione | 690 | 2100
Ford | Mondeo |  | B4Y, B5Y, BWY (INCLUDED: ST220) | 2000- | 7.5 | x | 17 | B-15 | 5 | 108 | 40 | 72.25 | 63.4 | M12x1,50 - hex 19 | D6 | 08-8095-A00-V02 + Campo Applicazione | 690 | 2100
Ford | Galaxy |  | WA6 | 2006- | 7.5 | x | 17 | B-15 | 5 | 108 | 40 | 72.25 | 63.4 | M14x1,50 - hex 21 | D8D | 08-8095-A00-V02 + Campo Applicazione | 690 | 2100
Ford | S-Max |  | WA6 | 2006- | 7.5 | x | 17 | B-15 | 5 | 108 | 40 | 72.25 | 63.4 | M14x1,50 - hex 21 | D8D | 08-8095-A00-V02 + Campo Applicazione | 690 | 2100
Ford | Tourneo Connect |  | PH2,PJ2 | 2004- | 7.5 | x | 17 | B-15 | 5 | 108 | 40 | 72.25 | 63.4 | M12x1,50 - hex 19 | D6 | 08-8095-A00-V02 + Campo Applicazione | 690 | 2100
Jaguar | XF | ATTENTION NO GEPANZERT | CC9 | 2008- | 7.5 | x | 17 | B-15 | 5 | 108 | 40 | 72.25 | 63.4 | M12x1,50 - hex 19 | D6 | 08-8095-A00-V02 + Campo Applicazione | 690 | 2100
Jaguar | XJ | ATTENTION NO GEPANZERT | N*3 | 2003- | 7.5 | x | 17 | B-15 | 5 | 108 | 40 | 72.25 | 63.4 | M12x1,50 - hex 19 | D6 | 08-8095-A00-V02 + Campo Applicazione | 690 | 2100
Jaguar | S-Type | ATTENTION NO GEPANZERT | CCX | 1999- | 7.5 | x | 17 | B-15 | 5 | 108 | 40 | 72.25 | 63.4 | M12x1,50 - hex 19 | D6 | 08-8095-A00-V02 + Campo Applicazione | 690 | 2100
Jaguar | X-Type | ATTENTION NO GEPANZERT | CF1 | 2001- | 7.5 | x | 17 | B-15 | 5 | 108 | 40 | 72.25 | 63.4 | M12x1,50 - hex 19 | D6 | 08-8095-A00-V02 + Campo Applicazione | 690 | 2100
Land Rover | Freelander II |  | LF | 2006- | 7.5 | x | 17 | B-15 | 5 | 108 | 40 | 72.25 | 63.4 | M14x1,50 - hex 21 | D8D | 08-8095-A00-V02 + Campo Applicazione | 690 | 2100
Peugeot | 407-407SW |  | 6*...* | 2004- | 7.5 | x | 17 | B-15 | 5 | 108 | 40 | 72.25 | 65.1 | M12x1,25 - hex 17 | C17B28 | 08-8095-A00-V02 + Campo Applicazione | 690 | 2100
Peugeot | 407 Coupe |  | 6*XFV*, 6*UHZ*, 6*3FY* | 2005- | 7.5 | x | 17 | B-15 | 5 | 108 | 40 | 72.25 | 65.1 | M12x1,25 - hex 17 | C17B28 | 08-8095-A00-V02 + Campo Applicazione | 690 | 2100
Volvo | C30 |  | M | 2007- | 7.5 | x | 17 | B-15 | 5 | 108 | 40 | 72.25 | 63.4 | M12x1,50 - hex 19 | D6 | 08-8095-A00-V02 + Campo Applicazione | 690 | 2100
Volvo | C70 |  | M | 2007- | 7.5 | x | 17 | B-15 | 5 | 108 | 40 | 72.25 | 63.4 | M12x1,50 - hex 19 | D6 | 08-8095-A00-V02 + Campo Applicazione | 690 | 2100
Volvo | S40 |  | M | 2004- | 7.5 | x | 17 | B-15 | 5 | 108 | 40 | 72.25 | 63.4 | M12x1,50 - hex 19 | D6 | 08-8095-A00-V02 + Campo Applicazione | 690 | 2100
Volvo | V50 |  | M | 2004- | 7.5 | x | 17 | B-15 | 5 | 108 | 40 | 72.25 | 63.4 | M12x1,50 - hex 19 | D6 | 08-8095-A00-V02 + Campo Applicazione | 690 | 2100
Volvo | XC70 |  | B | 2007- | 7.5 | x | 17 | B-15 | 5 | 108 | 40 | 72.25 | 63.4 | M14x1,50 - hex 19 | C19D30 | 08-8095-A00-V02 + Campo Applicazione | 690 | 2100
Volvo | V70 |  | B | 2007- | 7.5 | x | 17 | B-15 | 5 | 108 | 40 | 72.25 | 63.4 | M14x1,50 - hex 19 | C19D30 | 08-8095-A00-V02 + Campo Applicazione | 690 | 2100
Volvo | XC60 |  | D | 2008- | 7.5 | x | 17 | B-15 | 5 | 108 | 40 | 72.25 | 63.4 | M14x1,50 - hex 19 | C19D30 | 08-8095-A00-V02 + Campo Applicazione | 690 | 2100
Volvo | S80 |  | A | 2006- | 7.5 | x | 17 | B-15 | 5 | 108 | 40 | 72.25 | 63.4 | M14x1,50 - hex 19 | C19D30 | 08-8095-A00-V02 + Campo Applicazione | 690 | 2100
Peugeot | 607 | NO: 152 Kw | 9 / 9***** | 2000- | 7.5 | x | 17 | B-15 | 5 | 108 | 40 | 72.25 | 65.1 | M12x1,25 - hex 19 | B14 | 08-8095-A00-V02 + Campo Applicazione | 690 | 2100
Volvo | S60 | NO:R 220 Kw | R | 2000- | 7.5 | x | 17 | B-15 | 5 | 108 | 40 | 72.25 | 65.1 | M14x1,50 - hex 19 | C19D30 | 08-8095-A00-V02 + Campo Applicazione | 690 | 2100
Volvo | S80 |  | T | 1998-2006 | 7.5 | x | 17 | B-15 | 5 | 108 | 40 | 72.25 | 65.1 | M14x1,50 - hex 19 | C19D30 | 08-8095-A00-V02 + Campo Applicazione | 690 | 2100
Volvo | V70 | NO:R 220 Kw | S | 2000- | 7.5 | x | 17 | B-15 | 5 | 108 | 40 | 72.25 | 65.1 | M14x1,50 - hex 19 | C19D30 | 08-8095-A00-V02 + Campo Applicazione | 690 | 2100
Volvo | XC70 | NO: 154Kw | S | 2006- | 7.5 | x | 17 | B-15 | 5 | 108 | 40 | 72.25 | 65.1 | M14x1,50 - hex 19 | C19D30 | 08-8095-A00-V02 + Campo Applicazione | 690 | 2100
Alfa Romeo | Brera - Spider | NO: 147Kw - 191Kw (pinze Brembo) | 939 | 2006- | 7.5 | x | 17 | B-15 | 5 | 110 | 35 | 65.1 | 65.1 | M14x1,50 - hex 17 | B13 | 08-8095-A00-V02 + Campo Applicazione | 690 | 2100
Fiat | Croma |  | 194 | 2005- | 7.5 | x | 17 | B-15 | 5 | 110 | 35 | 65.1 | 65.1 | M12x1,50 - hex 17 | B12 | 08-8095-A00-V02 + Campo Applicazione | 690 | 2100
Opel | Calibra |  | A, A33 | 1990-1997 | 7.5 | x | 17 | B-15 | 5 | 110 | 35 | 65.1 | 65.1 | M12x1,50 - hex 17 | B12 | 08-8095-A00-V02 + Campo Applicazione | 690 | 2100
Opel | Astra / Coupe_OPC |  | T98, T98/NB, T98V, T98/Kombi, T98C | 1998-2004 | 7.5 | x | 17 | B-15 | 5 | 110 | 35 | 65.1 | 65.1 | M12x1,50 - hex 17 | B12 | 08-8095-A00-V02 + Campo Applicazione | 690 | 2100
Opel | Astra / Coupe_OPC/GTC/TWIN TOP |  | A-H … | 2004- | 7.5 | x | 17 | B-15 | 5 | 110 | 35 | 65.1 | 65.1 | M12x1,50 - hex 17 | B12 | 08-8095-A00-V02 + Campo Applicazione | 690 | 2100
Opel | Corsa-C |  | C | 2003-2006 | 7.5 | x | 17 | B-15 | 5 | 110 | 35 | 65.1 | 65.1 | M12x1,50 - hex 17 | B12 | 08-8095-A00-V02 + Campo Applicazione | 690 | 2100
Opel | Corsa-D |  | S-D | 2006- | 7.5 | x | 17 | B-15 | 5 | 110 | 35 | 65.1 | 65.1 | M12x1,50 - hex 17 | B12 | 08-8095-A00-V02 + Campo Applicazione | 690 | 2100
Opel | Meriva (5 hole) |  | X01Monocab | 2003- | 7.5 | x | 17 | B-15 | 5 | 110 | 35 | 65.1 | 65.1 | M12x1,50 - hex 17 | B12 | 08-8095-A00-V02 + Campo Applicazione | 690 | 2100
Opel | Omega |  | V94/K.,Omega-B-Car | 1994-2003 | 7.5 | x | 17 | B-15 | 5 | 110 | 35 | 65.1 | 65.1 | M12x1,50 - hex 17 | B12 | 08-8095-A00-V02 + Campo Applicazione | 690 | 2100
Opel | Signum |  | Vectra/Car, Z-C/S | 2003- | 7.5 | x | 17 | B-15 | 5 | 110 | 35 | 65.1 | 65.1 | M12x1,50 - hex 17 | B12 | 08-8095-A00-V02 + Campo Applicazione | 690 | 2100
Opel | Vectra |  | J96, J96/Kombi | 1995-2002 | 7.5 | x | 17 | B-15 | 5 | 110 | 35 | 65.1 | 65.1 | M12x1,50 - hex 17 | B12 | 08-8095-A00-V02 + Campo Applicazione | 690 | 2100
Opel | Vectra |  | Vectra/Lim, Z-C, Vectra/SW, Z-C/SW | 2002- | 7.5 | x | 17 | B-15 | 5 | 110 | 35 | 65.1 | 65.1 | M12x1,50 - hex 17 | B12 | 08-8095-A00-V02 + Campo Applicazione | 690 | 2100
Opel | Zafira |  | T98 Monocab | 1999-2005 | 7.5 | x | 17 | B-15 | 5 | 110 | 35 | 65.1 | 65.1 | M12x1,50 - hex 17 | B12 | 08-8095-A00-V02 + Campo Applicazione | 690 | 2100
Opel | Zafira |  | A-H/Monocab | 2005- | 7.5 | x | 17 | B-15 | 5 | 110 | 35 | 65.1 | 65.1 | M12x1,50 - hex 17 | B12 | 08-8095-A00-V02 + Campo Applicazione | 690 | 2100
Saab | 9-3 |  | YS3D, YS3F | 1998-2002 | 7.5 | x | 17 | B-15 | 5 | 110 | 35 | 65.1 | 65.1 | M12x1,50 - hex 17 | B12 | 08-8095-A00-V02 + Campo Applicazione | 690 | 2100
Saab | 9-3 |  | YS3D, YS3F | 1998-2002 | 7.5 | x | 17 | B-15 | 5 | 110 | 35 | 65.1 | 65.1 | M12x1,50 - hex 17 | B12 | 08-8095-A00-V02 + Campo Applicazione | 690 | 2100
Saab | 9-5 |  | YS3E | 1997- | 7.5 | x | 17 | B-15 | 5 | 110 | 35 | 65.1 | 65.1 | M12x1,50 - hex 17 | B12 | 08-8095-A00-V02 + Campo Applicazione | 690 | 2100
Audi | A3 - A3 Sportback |  | 8P | 2003- | 7.5 | x | 17 | B-15 | 5 | 112 | 35 | 72.25 | 57.1 | M14x1,50 - hex 17 | B13 | 08-8095-A00-V02 + Campo Applicazione | 690 | 2100
Audi | A4 | NO: S4 | B5 | 1994-2001 | 7.5 | x | 17 | B-15 | 5 | 112 | 35 | 72.25 | 57.1 | M14x1,50 - hex 17 | B13 | 08-8095-A00-V02 + Campo Applicazione | 690 | 2100
Audi | Q5 |  | 8R | 2008- | 7.5 | x | 17 | B-15 | 5 | 112 | 35 | 72.25 | 66.6 | M14x1,50 - hex 17 | B13 | 08-8095-A00-V02 + Campo Applicazione | 690 | 2100
Audi | S5 |  | B8 | 2007- | 7.5 | x | 17 | B-15 | 5 | 112 | 35 | 72.25 | 66.45 | M14x1,50 - hex 17 | B13 | 08-8095-A00-V02 + Campo Applicazione | 690 | 2100
Audi | A5 |  | B8 | 2007- | 7.5 | x | 17 | B-15 | 5 | 112 | 35 | 72.25 | 66.45 | M14x1,50 - hex 17 | B13 | 08-8095-A00-V02 + Campo Applicazione | 690 | 2100
Audi | A4 |  | B8 | 2007- | 7.5 | x | 17 | B-15 | 5 | 112 | 35 | 72.25 | 66.45 | M14x1,50 - hex 17 | B13 | 08-8095-A00-V02 + Campo Applicazione | 690 | 2100
Audi | A4 | NO: 150Kw, RS4 280Kw | 8E | 2001- | 7.5 | x | 17 | B-15 | 5 | 112 | 35 | 72.25 | 57.1 | M14x1,50 - hex 17 | B13 | 08-8095-A00-V02 + Campo Applicazione | 690 | 2100
Audi | A6 | NO: 309Kw,S6,ALLROAD - 320Kw | 4F | 2004- | 7.5 | x | 17 | B-15 | 5 | 112 | 35 | 72.25 | 57.1 | M14x1,50 - hex 17 | B13 | 08-8095-A00-V02 + Campo Applicazione | 690 | 2100
Audi | A6 | NO: 220Kw,169Kw,RS6, ALLROAD - 331Kw | 4B | 1998-2004 | 7.5 | x | 17 | B-15 | 5 | 112 | 35 | 72.25 | 57.1 | M14x1,50 - hex 17 | B13 | 08-8095-A00-V02 + Campo Applicazione | 690 | 2100
Seat | Exeo |  | 3R | 2009- | 7.5 | x | 17 | B-15 | 5 | 112 | 35 | 72.25 | 57.1 | M14x1,50 - hex 17 | B13 | 08-8095-A00-V02 + Campo Applicazione | 690 | 2100
Skoda | Superb |  | 3U | 2002- | 7.5 | x | 17 | B-15 | 5 | 112 | 35 | 72.25 | 57.1 | M14x1,50 - hex 17 | B13 | 08-8095-A00-V02 + Campo Applicazione | 690 | 2100
Skoda | Superb |  | 3T | 2007- | 7.5 | x | 17 | B-15 | 5 | 112 | 35 | 72.25 | 57.1 | M14x1,50 - hex 17 | B13 | 08-8095-A00-V02 + Campo Applicazione | 690 | 2100
Volkswagen | Eos |  | 1F | 2006- | 7.5 | x | 17 | B-15 | 5 | 112 | 35 | 72.25 | 57.1 | M14x1,50 - hex 17 | B13 | 08-8095-A00-V02 + Campo Applicazione | 690 | 2100
Volkswagen | Passat |  | 3B-3BG-3BS | 2000-2005 | 7.5 | x | 17 | B-15 | 5 | 112 | 35 | 72.25 | 57.1 | M14x1,50 - hex 17 | B13 | 08-8095-A00-V02 + Campo Applicazione | 690 | 2100
Volkswagen | Passat CC |  | 3C-3CC | 2005-2008 | 7.5 | x | 17 | B-15 | 5 | 112 | 35 | 72.25 | 57.1 | M14x1,50 - hex 17 | B13 | 08-8095-A00-V02 + Campo Applicazione | 690 | 2100
Volkswagen | Tiguan |  | 5N | 2007- | 7.5 | x | 17 | B-15 | 5 | 112 | 35 | 72.25 | 57.1 | M14x1,50 - hex 17 | B13 | 08-8095-A00-V02 + Campo Applicazione | 690 | 2100
Volkswagen | Scirocco |  | 13 | 2008- | 7.5 | x | 17 | B-15 | 5 | 112 | 35 | 72.25 | 57.1 | M14x1,50 - hex 17 | B13 | 08-8095-A00-V02 + Campo Applicazione | 690 | 2100
Mercedes | SLK-Klasse | NO: 350 200Kw - 120Kw - 170Kw | 171 | 2004- | 7.5 | x | 17 | B-15 | 5 | 112 | 35 | 72.25 | 66.6 | M12x1,50 - hex 17 | B12 | 08-8095-A00-V02 + Campo Applicazione | 690 | 2100
Mercedes | SLK-Klasse |  | 170 | 1996-2004 | 7.5 | x | 17 | B-15 | 5 | 112 | 35 | 72.25 | 66.6 | M12x1,50 - hex 17 | B12 | 08-8095-A00-V02 + Campo Applicazione | 690 | 2100
Mercedes | C-Klasse | NO: AMG 206Kw,AMG 260Kw,AMG 270Kw,C320 160Kw,105Kw - 200Kw - 120Kw | 203 | 2000-2007 | 7.5 | x | 17 | B-15 | 5 | 112 | 35 | 72.25 | 66.6 | M12x1,50 - hex 17 | B12 | 08-8095-A00-V02 + Campo Applicazione | 690 | 2100
Mercedes | CLK-Klasse | NO: 220 110Kw - 420 205Kw - 500 225 Kw | 209 | 2002- | 7.5 | x | 17 | B-15 | 5 | 112 | 35 | 72.25 | 66.6 | M12x1,50 - hex 17 | B12 | 08-8095-A00-V02 + Campo Applicazione | 690 | 2100
Mercedes | CL-Klasse | NO: CL55 AMG 368Kw | 215 | 1999-2006 | 7.5 | x | 17 | B-15 | 5 | 112 | 35 | 72.25 | 66.6 | M14x1,50 - hex 17 | B13 | 08-8095-A00-V02 + Campo Applicazione | 690 | 2100
Mercedes | GLK-Klasse | NO: AMG | 204X | 2008- | 7.5 | x | 17 | B-15 | 5 | 112 | 35 | 72.25 | 66.6 | M14x1,50 - hex 17 | B13 | 08-8095-A00-V02 + Campo Applicazione | 690 | 2100
Mercedes | E-Klasse | INCLUDED: 285 Kw (E500) | 212-207 | 2008- | 7.5 | x | 17 | B-15 | 5 | 112 | 35 | 72.25 | 66.6 | M14x1,50 - hex 17 | B13 | 08-8095-A00-V02 + Campo Applicazione | 690 | 2100
Mercedes | E-Klasse | NO: E55 AMG 350Kw,320T 165Kw,220T 110Kw, 420Cdi 231Kw - 130Kw - 165Kw | 211 | 2002- | 7.5 | x | 17 | B-15 | 5 | 112 | 35 | 72.25 | 66.6 | M14x1,50 - hex 17 | B13 | 08-8095-A00-V02 + Campo Applicazione | 690 | 2100
Mercedes | E-Klasse | NO:205kW,235kW,240kW - 3,2 162Kw - 2,8 142Kw | 210 | 1996-2002 | 7.5 | x | 17 | B-15 | 5 | 112 | 35 | 72.25 | 66.6 | M12x1,50 - hex 17 | B12 | 08-8095-A00-V02 + Campo Applicazione | 690 | 2100
Mercedes | Vaneo |  | 414 | 2002-2006 | 7.5 | x | 17 | B-15 | 5 | 112 | 35 | 72.25 | 66.6 | M12x1,50 - hex 17 | B12 | 08-8095-A00-V02 + Campo Applicazione | 690 | 2100
Audi | A4 |  | B8 | 2007- | 7.5 | x | 17 | B-15 | 5 | 112 | 45 | 72.25 | 66.45 | M14x1,50 - hex 17 | B13 | 08-8095-A00-V02 + Campo Applicazione | 690 | 2100
Audi | TT | NO: 3,2 - 184Kw | 8J | 2006- | 7.5 | x | 17 | B-15 | 5 | 112 | 45 | 72.25 | 57.1 | M14x1,50 - hex 17 | B13 | 08-8095-A00-V02 + Campo Applicazione | 690 | 2100
Ford | Galaxy |  | WGR | 1995-2005 | 7.5 | x | 17 | B-15 | 5 | 112 | 45 | 72.25 | 57.1 | M14x1,50 - hex 19 | C19D30 | 08-8095-A00-V02 + Campo Applicazione | 690 | 2100
Seat | Alhambra |  | 7MS | 1996- | 7.5 | x | 17 | B-15 | 5 | 112 | 45 | 72.25 | 57.1 | M14x1,50 - hex 19 | C19D30 | 08-8095-A00-V02 + Campo Applicazione | 690 | 2100
Seat | Altea - Altea XL - Altea Freetrack |  | 5P | 2004- | 7.5 | x | 17 | B-15 | 5 | 112 | 45 | 72.25 | 57.1 | M14x1,50 - hex 17 | B13 | 08-8095-A00-V02 + Campo Applicazione | 690 | 2100
Seat | Leon | NO: Cupra e FR | 1P | 2005- | 7.5 | x | 17 | B-15 | 5 | 112 | 45 | 72.25 | 57.1 | M14x1,50 - hex 17 | B13 | 08-8095-A00-V02 + Campo Applicazione | 690 | 2100
Seat | Toledo |  | 5P | 2005- | 7.5 | x | 17 | B-15 | 5 | 112 | 45 | 72.25 | 57.1 | M14x1,50 - hex 17 | B13 | 08-8095-A00-V02 + Campo Applicazione | 690 | 2100
Skoda | Yeti |  | 5L | 2009- | 7.5 | x | 17 | B-15 | 5 | 112 | 45 | 72.25 | 57.1 | M14x1,50 - hex 17 | B13 | 08-8095-A00-V02 + Campo Applicazione | 690 | 2100
Skoda | Superb |  | 3T | 2007- | 7.5 | x | 17 | B-15 | 5 | 112 | 45 | 72.25 | 57.1 | M14x1,50 - hex 17 | B13 | 08-8095-A00-V02 + Campo Applicazione | 690 | 2100
Skoda | Octavia |  | 1Z | 2004- | 7.5 | x | 17 | B-15 | 5 | 112 | 45 | 72.25 | 57.1 | M14x1,50 - hex 17 | B13 | 08-8095-A00-V02 + Campo Applicazione | 690 | 2100
Volkswagen | Caddy |  | 2K, 2KN | 2004- | 7.5 | x | 17 | B-15 | 5 | 112 | 45 | 72.25 | 57.1 | M14x1,50 - hex 17 | B42 | 08-8095-A00-V02 + Campo Applicazione | 690 | 2100
Volkswagen | Eos | NO: 184Kw | 1F | 2006- | 7.5 | x | 17 | B-15 | 5 | 112 | 45 | 72.25 | 57.1 | M14x1,50 - hex 17 | B13 | 08-8095-A00-V02 + Campo Applicazione | 690 | 2100
Volkswagen | Golf VI | NO: R32 | 1K | 2003- | 7.5 | x | 17 | B-15 | 5 | 112 | 45 | 72.25 | 57.1 | M14x1,50 - hex 17 | B13 | 08-8095-A00-V02 + Campo Applicazione | 690 | 2100
Volkswagen | Golf V | NO: R32 | 1K | 2003- | 7.5 | x | 17 | B-15 | 5 | 112 | 45 | 72.25 | 57.1 | M14x1,50 - hex 17 | B13 | 08-8095-A00-V02 + Campo Applicazione | 690 | 2100
Volkswagen | Golf V Plus |  | 1KP | 2004- | 7.5 | x | 17 | B-15 | 5 | 112 | 45 | 72.25 | 57.1 | M14x1,50 - hex 17 | B13 | 08-8095-A00-V02 + Campo Applicazione | 690 | 2100
Volkswagen | Jetta |  | 1KM | 2005- | 7.5 | x | 17 | B-15 | 5 | 112 | 45 | 72.25 | 57.1 | M14x1,50 - hex 17 | B13 | 08-8095-A00-V02 + Campo Applicazione | 690 | 2100
Volkswagen | Passat | NO: 184Kw | 3C | 2005-2008 | 7.5 | x | 17 | B-15 | 5 | 112 | 45 | 72.25 | 57.1 | M14x1,50 - hex 17 | B13 | 08-8095-A00-V02 + Campo Applicazione | 690 | 2100
Volkswagen | Sharan |  | 7M | 1995- | 7.5 | x | 17 | B-15 | 5 | 112 | 45 | 72.25 | 57.1 | M14x1,50 - hex 19 | C19D30 | 08-8095-A00-V02 + Campo Applicazione | 690 | 2100
Volkswagen | Touran |  | 1T | 2003- | 7.5 | x | 17 | B-15 | 5 | 112 | 45 | 72.25 | 57.1 | M14x1,50 - hex 17 | B13 | 08-8095-A00-V02 + Campo Applicazione | 690 | 2100
Mercedes | GLK-Klasse | NO: AMG | 204X | 2008- | 7.5 | x | 17 | B-15 | 5 | 112 | 45 | 72.25 | 66.6 | M14x1,50 - hex 17 | B13 | 08-8095-A00-V02 + Campo Applicazione | 690 | 2100
Mercedes | A-Klasse | NO: 60Kw e 92Kw | 168 | 1997-2004 | 7.5 | x | 17 | B-15 | 5 | 112 | 45 | 72.25 | 66.6 | M12x1,50 - hex 17 | B12 | 08-8095-A00-V02 + Campo Applicazione | 690 | 2100
Mercedes | A-Klasse | NO: 142Kw | 169 | 2005- | 7.5 | x | 17 | B-15 | 5 | 112 | 45 | 72.25 | 66.6 | M14x1,50 - hex 17 | B13 | 08-8095-A00-V02 + Campo Applicazione | 690 | 2100
Mercedes | B-Klasse | NO:142Kw | 245 | 2005- | 7.5 | x | 17 | B-15 | 5 | 112 | 45 | 72.25 | 66.6 | M14x1,50 - hex 17 | B13 | 08-8095-A00-V02 + Campo Applicazione | 690 | 2100
Mercedes | E-Klasse | NO: 285 Kw (E500) | 212-207 | 2008- | 7.5 | x | 17 | B-15 | 5 | 112 | 45 | 72.25 | 66.6 | M14x1,50 - hex 17 | B13 | 08-8095-A00-V02 + Campo Applicazione | 690 | 2100
Mercedes | C-Klasse | NO : 336-373 Kw (no AMG) | 204 | 2007- | 7.5 | x | 17 | B-15 | 5 | 112 | 45 | 72.25 | 66.6 | M14x1,50 - hex 17 | B13 | 08-8095-A00-V02 + Campo Applicazione | 690 | 2100
Mercedes | S-Klasse | NO: AMG 265-270Kw | 220 | 1998-2005 | 7.5 | x | 17 | B-15 | 5 | 112 | 45 | 72.25 | 66.6 | M14x1,50 - hex 17 | B13 | 08-8095-A00-V02 + Campo Applicazione | 690 | 2100
Daewoo/Chevrolet | Leganza |  | SUPV, KLAV | 1997-2004 | 7.5 | x | 17 | B-15 | 5 | 114.3 | 42 | 79.55 | 56.6 | M12x1,50 - hex 19 | D6 | 08-8095-A00-V02 + Campo Applicazione | 690 | 2100
DR | 3/5 |  |  | 2006- | 7.5 | x | 17 | B-15 | 5 | 114.3 | 42 | 79.55 | 60.1 | M12x1,50 - hex 21 | D8 | 08-8095-A00-V02 + Campo Applicazione | 690 | 2100
Fiat | Sedici |  | FY | 2006- | 7.5 | x | 17 | B-15 | 5 | 114.3 | 42 | 79.55 | 60.1 | M12x1,50 - hex 17 | B12 | 08-8095-A00-V02 + Campo Applicazione | 690 | 2100
Lexus | GS 300 |  | S16 | 1998-2005 | 7.5 | x | 17 | B-15 | 5 | 114.3 | 42 | 79.55 | 60.1 | M12x1,50 - hex 21 | D8 | 08-8095-A00-V02 + Campo Applicazione | 690 | 2100
Lexus | GS 300 - GS 430 | NO:183Kw | S19 | 2005- | 7.5 | x | 17 | B-15 | 5 | 114.3 | 42 | 79.55 | 60.1 | M12x1,50 - hex 21 | D8 | 08-8095-A00-V02 + Campo Applicazione | 690 | 2100
Lexus | IS 200 - IS 250 |  | XE2 | 2006- | 7.5 | x | 17 | B-15 | 5 | 114.3 | 42 | 79.55 | 60.1 | M12x1,50 - hex 21 | D8 | 08-8095-A00-V02 + Campo Applicazione | 690 | 2100
Suzuki | Grand Vitara |  | JT | 2005- | 7.5 | x | 17 | B-15 | 5 | 114.3 | 42 | 79.55 | 60.1 | M12x1,25 - hex 19 | D2 | 08-8095-A00-V02 + Campo Applicazione | 690 | 2100
Suzuki | Swift Sport |  | MZ | 2007- | 7.5 | x | 17 | B-15 | 5 | 114.3 | 42 | 79.55 | 60.1 | M12x1,50 - hex 17 | B12 | 08-8095-A00-V02 + Campo Applicazione | 690 | 2100
Suzuki | SX4 |  | EY | 2006- | 7.5 | x | 17 | B-15 | 5 | 114.3 | 42 | 79.55 | 60.1 | M12x1,50 - hex 17 | B12 | 08-8095-A00-V02 + Campo Applicazione | 690 | 2100
Toyota | Auris |  | E15J, E15UT | 2007- | 7.5 | x | 17 | B-15 | 5 | 114.3 | 42 | 79.55 | 60.1 | M12x1,50 - hex 21 | D8 | 08-8095-A00-V02 + Campo Applicazione | 690 | 2100
Toyota | Avensis | included Kombi | T27 | 2008- | 7.5 | x | 17 | B-15 | 5 | 114.3 | 42 | 79.55 | 60.1 | M12x1,50 - hex 21 | D8 | 08-8095-A00-V02 + Campo Applicazione | 690 | 2100
Toyota | Avensis 2,2 D-4D |  | T25 | 2005- | 7.5 | x | 17 | B-15 | 5 | 114.3 | 42 | 79.55 | 60.1 | M12x1,50 - hex 21 | D8 | 08-8095-A00-V02 + Campo Applicazione | 690 | 2100
Toyota | Verso |  | AR2 | 2009- | 7.5 | x | 17 | B-15 | 5 | 114.3 | 42 | 79.55 | 60.1 | M12x1,50 - hex 21 | D8 | 08-8095-A00-V02 + Campo Applicazione | 690 | 2100
Toyota | Avensis Verso |  | M2 | 2001- | 7.5 | x | 17 | B-15 | 5 | 114.3 | 42 | 79.55 | 60.1 | M12x1,50 - hex 21 | D8 | 08-8095-A00-V02 + Campo Applicazione | 690 | 2100
Toyota | Camry |  | V3 | 2003- | 7.5 | x | 17 | B-15 | 5 | 114.3 | 42 | 79.55 | 60.1 | M12x1,50 - hex 21 | D8 | 08-8095-A00-V02 + Campo Applicazione | 690 | 2100
Toyota | Corolla Verso |  | R1 | 2004- | 7.5 | x | 17 | B-15 | 5 | 114.3 | 42 | 79.55 | 60.1 | M12x1,50 - hex 21 | D8 | 08-8095-A00-V02 + Campo Applicazione | 690 | 2100
Toyota | Picnic |  | XM1 | 1997-2001 | 7.5 | x | 17 | B-15 | 5 | 114.3 | 42 | 79.55 | 60.1 | M12x1,50 - hex 21 | D8 | 08-8095-A00-V02 + Campo Applicazione | 690 | 2100
Toyota | RAV4 |  | XA3 | 2006- | 7.5 | x | 17 | B-15 | 5 | 114.3 | 42 | 79.55 | 60.1 | M12x1,50 - hex 21 | D8 | 08-8095-A00-V02 + Campo Applicazione | 690 | 2100
Toyota | RAV4 |  | A2 | 2000-2006 | 7.5 | x | 17 | B-15 | 5 | 114.3 | 42 | 79.55 | 60.1 | M12x1,50 - hex 21 | D8 | 08-8095-A00-V02 + Campo Applicazione | 690 | 2100
Toyota | RAV4 |  | XA,XA1 | 1994-2000 | 7.5 | x | 17 | B-15 | 5 | 114.3 | 42 | 79.55 | 60.1 | M12x1,50 - hex 21 | D8 | 08-8095-A00-V02 + Campo Applicazione | 690 | 2100
Honda | Accord |  | CU1, CU3, CU2, CW1, CW2, CW3 | 2008- | 7.5 | x | 17 | B-15 | 5 | 114.3 | 42 | 79.55 | 64.1 | M12x1,50 - hex 19 | D6 | 08-8095-A00-V02 + Campo Applicazione | 690 | 2100
Honda | Accord |  | CL7, CL9, CM1, CM2, CN1, CN2 | 2003- | 7.5 | x | 17 | B-15 | 5 | 114.3 | 42 | 79.55 | 64.1 | M12x1,50 - hex 19 | D6 | 08-8095-A00-V02 + Campo Applicazione | 690 | 2100
Honda | Accord Type R |  | CH1 | 1998-2001 | 7.5 | x | 17 | B-15 | 5 | 114.3 | 42 | 79.55 | 64.1 | M12x1,50 - hex 19 | D6 | 08-8095-A00-V02 + Campo Applicazione | 690 | 2100
Honda | S2000 (HA) |  | AP1 | 1999 | 7.5 | x | 17 | B-15 | 5 | 114.3 | 42 | 79.55 | 64.1 | M12x1,50 - hex 19 | D6 | 08-8095-A00-V02 + Campo Applicazione | 690 | 2100
Honda | S2000 (VA) |  | AP1 | 1999 | 7.5 | x | 17 | B-15 | 5 | 114.3 | 42 | 79.55 | 70.1 | M12x1,50 - hex 19 | D6 | 08-8095-A00-V02 + Campo Applicazione | 690 | 2100
Honda | Civic |  | FK1,2,3 / FN1,2,3 | 2006- | 7.5 | x | 17 | B-15 | 5 | 114.3 | 42 | 79.55 | 64.1 | M12x1,50 - hex 19 | D6 | 08-8095-A00-V02 + Campo Applicazione | 690 | 2100
Honda | Civic Sport |  | EP-1, EP2, EP4, EV1 | 2003- | 7.5 | x | 17 | B-15 | 5 | 114.3 | 42 | 79.55 | 64.1 | M12x1,50 - hex 19 | D6 | 08-8095-A00-V02 + Campo Applicazione | 690 | 2100
Honda | Civic Type R |  | EP3 | 2001-2006 | 7.5 | x | 17 | B-15 | 5 | 114.3 | 42 | 79.55 | 64.1 | M12x1,50 - hex 19 | D6 | 08-8095-A00-V02 + Campo Applicazione | 690 | 2100
Honda | CR-V |  | RD1,RD3 | 1997-2004 | 7.5 | x | 17 | B-15 | 5 | 114.3 | 42 | 79.55 | 64.1 | M12x1,50 - hex 19 | D6 | 08-8095-A00-V02 + Campo Applicazione | 690 | 2100
Honda | CR-V |  | RD8, RD9 | 2004-2007 | 7.5 | x | 17 | B-15 | 5 | 114.3 | 42 | 79.55 | 64.1 | M12x1,50 - hex 19 | D6 | 08-8095-A00-V02 + Campo Applicazione | 690 | 2100
Honda | FR-V |  | BE1,BE3,BE5 | 2004- | 7.5 | x | 17 | B-15 | 5 | 114.3 | 42 | 79.55 | 64.1 | M12x1,50 - hex 19 | D6 | 08-8095-A00-V02 + Campo Applicazione | 690 | 2100
Honda | HR-V |  | GH1,GH2,GH3,GH4 | 1999-2006 | 7.5 | x | 17 | B-15 | 5 | 114.3 | 42 | 79.55 | 64.1 | M12x1,50 - hex 19 | D6 | 08-8095-A00-V02 + Campo Applicazione | 690 | 2100
Honda | Integra Type R |  | DC2 | 1998-2001 | 7.5 | x | 17 | B-15 | 5 | 114.3 | 42 | 79.55 | 64.1 | M12x1,50 - hex 19 | D6 | 08-8095-A00-V02 + Campo Applicazione | 690 | 2100
Honda | Prelude |  | BB6,BB8 | 1997-2002 | 7.5 | x | 17 | B-15 | 5 | 114.3 | 42 | 79.55 | 64.1 | M12x1,50 - hex 19 | D6 | 08-8095-A00-V02 + Campo Applicazione | 690 | 2100
Honda | Shuttle |  | RA1,RA3 | 1997-2002 | 7.5 | x | 17 | B-15 | 5 | 114.3 | 42 | 79.55 | 64.1 | M12x1,50 - hex 19 | D6 | 08-8095-A00-V02 + Campo Applicazione | 690 | 2100
Honda | Stream |  | RN1,N3 | 2001-2006 | 7.5 | x | 17 | B-15 | 5 | 114.3 | 42 | 79.55 | 64.1 | M12x1,50 - hex 19 | D6 | 08-8095-A00-V02 + Campo Applicazione | 690 | 2100
Land Rover | Freelander |  | LN,LND | 1997-2007 | 7.5 | x | 17 | B-15 | 5 | 114.3 | 42 | 79.55 | 64.1 | M12x1,50 - hex 19 | D6 | 08-8095-A00-V02 + Campo Applicazione | 690 | 2100
Nissan | Almera Tino |  | V10 | 2000-2006 | 7.5 | x | 17 | B-15 | 5 | 114.3 | 42 | 79.55 | 66.1 | M12x1,25 - hex 21 | D9 | 08-8095-A00-V02 + Campo Applicazione | 690 | 2100
Nissan | Maxima |  | A32 | 1995-2000 | 7.5 | x | 17 | B-15 | 5 | 114.3 | 42 | 79.55 | 66.1 | M12x1,25 - hex 21 | D9 | 08-8095-A00-V02 + Campo Applicazione | 690 | 2100
Nissan | Maxima QX |  | A33 | 2000- | 7.5 | x | 17 | B-15 | 5 | 114.3 | 42 | 79.55 | 66.1 | M12x1,25 - hex 21 | D9 | 08-8095-A00-V02 + Campo Applicazione | 690 | 2100
Nissan | Primera |  | P12 | 2002-2006 | 7.5 | x | 17 | B-15 | 5 | 114.3 | 42 | 79.55 | 66.1 | M12x1,25 - hex 21 | D9 | 08-8095-A00-V02 + Campo Applicazione | 690 | 2100
Nissan | Qashqai, Qashqai+2 |  | J10 | 2007- | 7.5 | x | 17 | B-15 | 5 | 114.3 | 42 | 79.55 | 66.1 | M12x1,25 - hex 21 | D9 | 08-8095-A00-V02 + Campo Applicazione | 690 | 2100
Renault | Laguna GT |  | T | 2007- | 7.5 | x | 17 | B-15 | 5 | 114.3 | 42 | 79.55 | 66.1 | M14x1,50 - hex 17 | B13 | 08-8095-A00-V02 + Campo Applicazione | 690 | 2100
Renault | Grand Scenic III | included Coupe | JZ | 2009- | 7.5 | x | 17 | B-15 | 5 | 114.3 | 42 | 79.55 | 66.1 | M12x1,50 - hex 17 | B12 | 08-8095-A00-V02 + Campo Applicazione | 690 | 2100
Renault | Megane III | included Coupe | Z | 2008- | 7.5 | x | 17 | B-15 | 5 | 114.3 | 42 | 79.55 | 66.1 | M12x1,50 - hex 17 | B12 | 08-8095-A00-V02 + Campo Applicazione | 690 | 2100
Renault | Laguna III | included GT | T | 2007- | 7.5 | x | 17 | B-15 | 5 | 114.3 | 42 | 79.55 | 66.1 | M14x1,50 - hex 17 | B13 | 08-8095-A00-V02 + Campo Applicazione | 690 | 2100
Renault | Koleos |  | Y | 2008- | 7.5 | x | 17 | B-15 | 5 | 114.3 | 42 | 79.55 | 66.1 | M12x1,25 - hex 21 | D9 | 08-8095-A00-V02 + Campo Applicazione | 690 | 2100
Nissan | X-Trail II |  | T31 | 2006- | 7.5 | x | 17 | B-15 | 5 | 114.3 | 42 | 79.55 | 66.1 | M12x1,25 - hex 21 | D9 | 08-8095-A00-V02 + Campo Applicazione | 690 | 2100
Nissan | X-Trail |  | T30 | 2001- | 7.5 | x | 17 | B-15 | 5 | 114.3 | 42 | 79.55 | 66.1 | M12x1,25 - hex 21 | D9 | 08-8095-A00-V02 + Campo Applicazione | 690 | 2100
Daihatsu | Terios |  | J2 | 2006- | 7.5 | x | 17 | B-15 | 5 | 114.3 | 42 | 79.55 | 66.6 | M12x1,50 - hex 19 | D6 | 08-8095-A00-V02 + Campo Applicazione | 690 | 2100
Dodge | Nitro |  | KJ | 2007- | 7.5 | x | 17 | B-15 | 5 | 114.3 | 42 | 79.55 | 71.6 | 1/2 UNF - hex 19 | D10 | 08-8095-A00-V02 + Campo Applicazione | 690 | 2100
Chrysler-Jeep | Patriot |  | PK | 2007- | 7.5 | x | 17 | B-15 | 5 | 114.3 | 42 | 79.55 | 67.1 | M12x1,50 - hex 19 | D6 | 08-8095-A00-V02 + Campo Applicazione | 690 | 2100
Chrysler-Jeep | Sebring |  | JS | 2008- | 7.5 | x | 17 | B-15 | 5 | 114.3 | 42 | 79.55 | 67.1 | M12x1,50 - hex 19 | D6 | 08-8095-A00-V02 + Campo Applicazione | 690 | 2100
Dodge | Avenger |  | JS | 2008- | 7.5 | x | 17 | B-15 | 5 | 114.3 | 42 | 79.55 | 67.1 | M12x1,50 - hex 19 | D6 | 08-8095-A00-V02 + Campo Applicazione | 690 | 2100
Dodge | Caliber |  | PK | 2006- | 7.5 | x | 17 | B-15 | 5 | 114.3 | 42 | 79.55 | 67.1 | M12x1,50 - hex 19 | D6 | 08-8095-A00-V02 + Campo Applicazione | 690 | 2100
Ford | Maverick |  | 1EZ,1N2 | 2000- | 7.5 | x | 17 | B-15 | 5 | 114.3 | 42 | 79.55 | 67.1 | M12x1,50 - hex 19 | D6 | 08-8095-A00-V02 + Campo Applicazione | 690 | 2100
Hyundai | i30 |  | FD | 2007- | 7.5 | x | 17 | B-15 | 5 | 114.3 | 42 | 79.55 | 67.1 | M12x1,50 - hex 21 | D8 | 08-8095-A00-V02 + Campo Applicazione | 690 | 2100
Hyundai | Coupe' |  | GK | 2002- | 7.5 | x | 17 | B-15 | 5 | 114.3 | 42 | 79.55 | 67.1 | M12x1,50 - hex 21 | D8 | 08-8095-A00-V02 + Campo Applicazione | 690 | 2100
Hyundai | i30 |  | FD | 2007- | 7.5 | x | 17 | B-15 | 5 | 114.3 | 42 | 79.55 | 67.1 | M12x1,50 - hex 21 | D8 | 08-8095-A00-V02 + Campo Applicazione | 690 | 2100
Hyundai | Sonata |  | NF | 2004- | 7.5 | x | 17 | B-15 | 5 | 114.3 | 42 | 79.55 | 67.1 | M12x1,50 - hex 21 | D8 | 08-8095-A00-V02 + Campo Applicazione | 690 | 2100
Hyundai | Santa Fè | NO:139Kw | SM | 2000-2006 | 7.5 | x | 17 | B-15 | 5 | 114.3 | 42 | 79.55 | 67.1 | M12x1,50 - hex 21 | D8 | 08-8095-A00-V02 + Campo Applicazione | 690 | 2100
Hyundai | Santa Fè | ATTENZIONE: CAR MAX 725Kg | CM | 2009- | 7.5 | x | 17 | B-15 | 5 | 114.3 | 42 | 79.55 | 67.1 | M12x1,50 - hex 21 | D8 | 08-8095-A00-V02 + Campo Applicazione | 690 | 2100
Hyundai | Trajet |  | FO | 1999- | 7.5 | x | 17 | B-15 | 5 | 114.3 | 42 | 79.55 | 67.1 | M12x1,50 - hex 21 | D8 | 08-8095-A00-V02 + Campo Applicazione | 690 | 2100
Hyundai | Tucson |  | JM | 2003-2005 | 7.5 | x | 17 | B-15 | 5 | 114.3 | 42 | 79.55 | 67.1 | M12x1,50 - hex 21 | D8 | 08-8095-A00-V02 + Campo Applicazione | 690 | 2100
Hyundai | XG 25/30 |  | XG | 2000- | 7.5 | x | 17 | B-15 | 5 | 114.3 | 42 | 79.55 | 67.1 | M12x1,50 - hex 21 | D8 | 08-8095-A00-V02 + Campo Applicazione | 690 | 2100
Kia | Carens |  | FG | 2002- | 7.5 | x | 17 | B-15 | 5 | 114.3 | 42 | 79.55 | 67.1 | M12x1,50 - hex 21 | D8 | 08-8095-A00-V02 + Campo Applicazione | 690 | 2100
Kia | Carnival |  | UP |  | 7.5 | x | 17 | B-15 | 5 | 114.3 | 42 | 79.55 | 67.1 | M12x1,50 - hex 21 | D8 | 08-8095-A00-V02 + Campo Applicazione | 690 | 2100
Kia | Venga |  | YN | 2010- | 7.5 | x | 17 | B-15 | 5 | 114.3 | 42 | 79.55 | 67.1 | M12x1,50 - hex 21 | D8 | 08-8095-A00-V02 + Campo Applicazione | 690 | 2100
Kia | Soul |  | AM | 2009- | 7.5 | x | 17 | B-15 | 5 | 114.3 | 42 | 79.55 | 67.1 | M12x1,50 - hex 21 | D8 | 08-8095-A00-V02 + Campo Applicazione | 690 | 2100
Kia | Cee'd |  | ED | 2007- | 7.5 | x | 17 | B-15 | 5 | 114.3 | 42 | 79.55 | 67.1 | M12x1,50 - hex 21 | D8 | 08-8095-A00-V02 + Campo Applicazione | 690 | 2100
Kia | Magentis |  | GE | 2006- | 7.5 | x | 17 | B-15 | 5 | 114.3 | 42 | 79.55 | 67.1 | M12x1,50 - hex 21 | D8 | 08-8095-A00-V02 + Campo Applicazione | 690 | 2100
Kia | Opirus |  | LD | 2003- | 7.5 | x | 17 | B-15 | 5 | 114.3 | 42 | 79.55 | 67.1 | M12x1,50 - hex 21 | D8 | 08-8095-A00-V02 + Campo Applicazione | 690 | 2100
Kia | Sportage |  | JE | 2004- | 7.5 | x | 17 | B-15 | 5 | 114.3 | 42 | 79.55 | 67.1 | M12x1,50 - hex 21 | D8 | 08-8095-A00-V02 + Campo Applicazione | 690 | 2100
Mazda | 3 | INCLUDED - MPS 191Kw | BL | 2009- | 7.5 | x | 17 | B-15 | 5 | 114.3 | 42 | 79.55 | 67.1 | M12x1,50 - hex 21 | D8 | 08-8095-A00-V02 + Campo Applicazione | 690 | 2100
Mazda | 5 |  | CR1 | 2005- | 7.5 | x | 17 | B-15 | 5 | 114.3 | 42 | 79.55 | 67.1 | M12x1,50 - hex 21 | D8 | 08-8095-A00-V02 + Campo Applicazione | 690 | 2100
Mazda | 6 |  | GH | 2008- | 7.5 | x | 17 | B-15 | 5 | 114.3 | 42 | 79.55 | 67.1 | M12x1,50 - hex 21 | D8 | 08-8095-A00-V02 + Campo Applicazione | 690 | 2100
Mazda | 6 |  | GG/GY | 2002- | 7.5 | x | 17 | B-15 | 5 | 114.3 | 42 | 79.55 | 67.1 | M12x1,50 - hex 21 | D8 | 08-8095-A00-V02 + Campo Applicazione | 690 | 2100
Mazda | 6 | INCLUDED: MPS | GG1 | 2005- | 7.5 | x | 17 | B-15 | 5 | 114.3 | 42 | 79.55 | 67.1 | M12x1,50 - hex 21 | D8 | 08-8095-A00-V02 + Campo Applicazione | 690 | 2100
Mazda | CX-7 |  | ER | 2007- | 7.5 | x | 17 | B-15 | 5 | 114.3 | 42 | 79.55 | 67.1 | M12x1,50 - hex 21 | D8 | 08-8095-A00-V02 + Campo Applicazione | 690 | 2100
Mazda | MPV |  | LV,LW | 1988-2006 | 7.5 | x | 17 | B-15 | 5 | 114.3 | 42 | 79.55 | 67.1 | M12x1,50 - hex 21 | D8 | 08-8095-A00-V02 + Campo Applicazione | 690 | 2100
Mazda | MX-5 |  | NC1,NC1E | 2005- | 7.5 | x | 17 | B-15 | 5 | 114.3 | 42 | 79.55 | 67.1 | M12x1,50 - hex 21 | D8 | 08-8095-A00-V02 + Campo Applicazione | 690 | 2100
Mazda | Premacy |  | CP | 1999-2006 | 7.5 | x | 17 | B-15 | 5 | 114.3 | 42 | 79.55 | 67.1 | M12x1,50 - hex 21 | D8 | 08-8095-A00-V02 + Campo Applicazione | 690 | 2100
Mazda | RX-8 |  | SE | 2003- | 7.5 | x | 17 | B-15 | 5 | 114.3 | 42 | 79.55 | 67.1 | M12x1,50 - hex 21 | D8 | 08-8095-A00-V02 + Campo Applicazione | 690 | 2100
Mazda | Tribute |  | EP,-/R,EP2,-/R | 2000-2006 | 7.5 | x | 17 | B-15 | 5 | 114.3 | 42 | 79.55 | 67.1 | M12x1,50 - hex 21 | D8 | 08-8095-A00-V02 + Campo Applicazione | 690 | 2100
Mazda | Xedos 6 |  | CA | 1991-2000 | 7.5 | x | 17 | B-15 | 5 | 114.3 | 42 | 79.55 | 67.1 | M12x1,50 - hex 21 | D8 | 08-8095-A00-V02 + Campo Applicazione | 690 | 2100
Mazda | Xedos 9 |  | TA | 1993-2004 | 7.5 | x | 17 | B-15 | 5 | 114.3 | 42 | 79.55 | 67.1 | M12x1,50 - hex 21 | D8 | 08-8095-A00-V02 + Campo Applicazione | 690 | 2100
Mitsubishi | Grandis |  | NA0W | 2005- | 7.5 | x | 17 | B-15 | 5 | 114.3 | 42 | 79.55 | 67.1 | M12x1,50 - hex 21 | D8 | 08-8095-A00-V02 + Campo Applicazione | 690 | 2100
Mitsubishi | Lancer |  | CY0 | 2008- | 7.5 | x | 17 | B-15 | 5 | 114.3 | 42 | 79.55 | 67.1 | M12x1,50 - hex 21 | D8 | 08-8095-A00-V02 + Campo Applicazione | 690 | 2100
Mitsubishi | Outlander |  | CUOW | 2003- | 7.5 | x | 17 | B-15 | 5 | 114.3 | 42 | 79.55 | 67.1 | M12x1,50 - hex 21 | D8 | 08-8095-A00-V02 + Campo Applicazione | 690 | 2100
Mitsubishi | Outlander |  | CW0 | 2007- | 7.5 | x | 17 | B-15 | 5 | 114.3 | 42 | 79.55 | 67.1 | M12x1,50 - hex 21 | D8 | 08-8095-A00-V02 + Campo Applicazione | 690 | 2100
Chrysler-Jeep | 300M |  | LR | 2006- | 7.5 | x | 17 | B-15 | 5 | 114.3 | 42 | 79.55 | 71.6 | M12x1,50 - hex 19 | D6 | 08-8095-A00-V02 + Campo Applicazione | 690 | 2100
Chrysler-Jeep | Voyager/Grand Voyager |  | GS | 1996-2001 | 7.5 | x | 17 | B-15 | 5 | 114.3 | 42 | 79.55 | 71.6 | M12x1,50 - hex 19 | D6 | 08-8095-A00-V02 + Campo Applicazione | 690 | 2100
Chrysler-Jeep | Voyager/Grand Voyager |  | RG | 2001- | 7.5 | x | 17 | B-15 | 5 | 114.3 | 42 | 79.55 | 71.6 | M12x1,50 - hex 19 | D6 | 08-8095-A00-V02 + Campo Applicazione | 690 | 2100
Opel | Sintra |  | GM200 | 2006- | 7.5 | x | 17 | B-15 | 5 | 114.3 | 42 | 79.55 | 70.2 | M12x1,50 - hex 19 | DV6LE | 08-8095-A00-V02 + Campo Applicazione | 690 | 2100
Bmw | Serie 5 (E39) | INCLUDED: M5 | 5/D | 1995-2003 | 7.5 | x | 17 | B-15 | 5 | 120 | 20 | 79.55 | 74.1 | M12x1,50 - hex 17 | B12 | 08-8095-A00-V02 + Campo Applicazione | 690 | 2100
Bmw | Serie 5 (E60-E61) |  | 560L | 2003- | 7.5 | x | 17 | B-15 | 5 | 120 | 20 | 79.55 | 72.6 | M12x1,50 - hex 17 | B12 | 08-8095-A00-V02 + Campo Applicazione | 690 | 2100
Bmw | Serie 6 |  | 6CS/1 | -2007 | 7.5 | x | 17 | B-15 | 5 | 120 | 20 | 79.55 | 72.6 | M12x1,50 - hex 17 | B12 | 08-8095-A00-V02 + Campo Applicazione | 690 | 2100
Bmw | serie 7 (701) | ONLY O.E. 17" | 701,7L | 2009- | 7.5 | x | 17 | B-15 | 5 | 120 | 20 | 79.55 | 72.6 | M14x1,25 - hex 17 | C17F27 | 08-8095-A00-V02 + Campo Applicazione | 690 | 2100
Bmw | serie 7 (E65-E66) |  | 765 | 2001- | 7.5 | x | 17 | B-15 | 5 | 120 | 20 | 79.55 | 72.6 | M14x1,50 - hex 17 | B13 | 08-8095-A00-V02 + Campo Applicazione | 690 | 2100
Bmw | Serie 8 (E31) |  | 8/E | 1990-1998 | 7.5 | x | 17 | B-15 | 5 | 120 | 20 | 79.55 | 72.6 | M12x1,50 - hex 17 | B12 | 08-8095-A00-V02 + Campo Applicazione | 690 | 2100
Bmw | Z4 |  | Z89 | 2009- | 7.5 | x | 17 | B-15 | 5 | 120 | 20 | 79.55 | 72.6 | M12x1,50 - hex 17 | B12 | 08-8095-A00-V02 + Campo Applicazione | 690 | 2100
Opel | Insigna | O.E. SW 22mm - Chiave O.E. da 22mm | OG-A | 2009- | 7.5 | x | 17 | B-15 | 5 | 120 | 35 | 72.6 | 67.1 | M14x1,50 - hex 19 | D13 | 08-8095-A00-V02 + Campo Applicazione | 690 | 2100
Bmw | Serie 1 /Coupe / Cabriolet (E81) |  | 187 | 2004- | 7.5 | x | 17 | B-15 | 5 | 120 | 35 | 72.6 | 72.6 | M12x1,50 - hex 17 | B12 | 08-8095-A00-V02 + Campo Applicazione | 690 | 2100
Bmw | Serie 3 (E46) | INCLUDED: M3 typ M346 | 346C,346K,346L,346R,346X | 1998-2005 | 7.5 | x | 17 | B-15 | 5 | 120 | 35 | 72.6 | 72.6 | M12x1,50 - hex 17 | B12 | 08-8095-A00-V02 + Campo Applicazione | 690 | 2100
Bmw | X1 |  | X1 | 2009- | 7.5 | x | 17 | B-15 | 5 | 120 | 35 | 72.6 | 72.6 | M12x1,50 - hex 17 | B12 | 08-8095-A00-V02 + Campo Applicazione | 690 | 2100
Bmw | Serie 3 (E92) |  | 392 | 2008- | 7.5 | x | 17 | B-15 | 5 | 120 | 35 | 72.6 | 72.6 | M12x1,50 - hex 17 | B12 | 08-8095-A00-V02 + Campo Applicazione | 690 | 2100
Bmw | Serie 3 (E90) | NO: 330i 190Kw - 325ix 160Kw - 352i COUPE' 160Kw | 390L-390X-392C | 2005- | 7.5 | x | 17 | B-15 | 5 | 120 | 35 | 72.6 | 72.6 | M12x1,50 - hex 17 | B12 | 08-8095-A00-V02 + Campo Applicazione | 690 | 2100
Bmw | Z3 |  | R/C | 1996-2003 | 7.5 | x | 17 | B-15 | 5 | 120 | 35 | 72.6 | 72.6 | M12x1,50 - hex 17 | B12 | 08-8095-A00-V02 + Campo Applicazione | 690 | 2100
Bmw | Z4 |  | Z85, M85 | 2002- | 7.5 | x | 17 | B-15 | 5 | 120 | 35 | 72.6 | 72.6 | M12x1,50 - hex 17 | B12 | 08-8095-A00-V02 + Campo Applicazione | 690 | 2100
Bmw | X3 |  | X83 | 2004- | 7.5 | x | 17 | B-15 | 5 | 120 | 35 | 72.6 | 72.6 | M14x1,50 - hex 17 | B13 | 08-8095-A00-V02 + Campo Applicazione | 690 | 2100
Alfa Romeo | 147 | NO: GTA | 937 | 2000- | 8 | x | 18 | B-15 | 5 | 100 | 35 | 72.25 | 58.1 | M12x1,25 - hex 19 | B40LE | 08-8098-A00-V01 + Campo Applicazione | 690 | 2100
Alfa Romeo | 156 | NO: GTA, CROSSWAGON | 932 | 1997-2006 | 8 | x | 18 | B-15 | 5 | 100 | 35 | 72.25 | 58.1 | M12x1,25 - hex 19 | B40LE | 08-8098-A00-V01 + Campo Applicazione | 690 | 2100
Alfa Romeo | GT | NO: 3.2 176Kw | 937 | 2004- | 8 | x | 18 | B-15 | 5 | 100 | 35 | 72.25 | 58.1 | M12x1,25 - hex 19 | B40LE | 08-8098-A00-V01 + Campo Applicazione | 690 | 2100
Alfa Romeo | Spider - GTV | NO: 162Kw | 916 | 1995-2006 | 8 | x | 18 | B-15 | 5 | 100 | 35 | 72.25 | 58.1 | M12x1,25 - hex 19 | B40LE | 08-8098-A00-V01 + Campo Applicazione | 690 | 2100
Toyota | Urban Cruiser 2WD-4WD |  | XP11 | 2009- | 8 | x | 18 | B-15 | 5 | 100 | 35 | 72.25 | 54.1 | M12x1,50 - hex 21 | D8 | 08-8098-A00-V01 + Campo Applicazione | 690 | 2100
Toyota | Avensis |  | T25 | 2003- | 8 | x | 18 | B-15 | 5 | 100 | 35 | 72.25 | 54.1 | M12x1,50 - hex 21 | D8 | 08-8098-A00-V01 + Campo Applicazione | 690 | 2100
Toyota | Avensis |  | T22 | 1998-2003 | 8 | x | 18 | B-15 | 5 | 100 | 35 | 72.25 | 54.1 | M12x1,50 - hex 21 | D8 | 08-8098-A00-V01 + Campo Applicazione | 690 | 2100
Toyota | Celica |  | T20 | 1994-1999 | 8 | x | 18 | B-15 | 5 | 100 | 35 | 72.25 | 54.1 | M12x1,50 - hex 21 | D8 | 08-8098-A00-V01 + Campo Applicazione | 690 | 2100
Toyota | Celica |  | T23 | 1999- | 8 | x | 18 | B-15 | 5 | 100 | 35 | 72.25 | 54.1 | M12x1,50 - hex 21 | D8 | 08-8098-A00-V01 + Campo Applicazione | 690 | 2100
Rover | 75, MG ZT-T |  | RJ,J | 1999-2006 | 8 | x | 18 | B-15 | 5 | 100 | 35 | 72.25 | 56.1 | M14x1,50 - hex 17 | B13 | 08-8098-A00-V01 + Campo Applicazione | 690 | 2100
Subaru | Forester |  | SH, SHS | 2008- | 8 | x | 18 | B-15 | 5 | 100 | 35 | 72.25 | 56.1 | M12x1,25 - hex 19 | D2 | 08-8098-A00-V01 + Campo Applicazione | 690 | 2100
Subaru | Forester |  | SG,SGS,SGG | 2002-2007 | 8 | x | 18 | B-15 | 5 | 100 | 35 | 72.25 | 56.1 | M12x1,25 - hex 19 | D2 | 08-8098-A00-V01 + Campo Applicazione | 690 | 2100
Audi | A2 |  | 8Z | 1999-2006 | 8 | x | 18 | B-15 | 5 | 100 | 35 | 72.25 | 57.1 | M14x1,50 - hex 17 | B13 | 08-8098-A00-V01 + Campo Applicazione | 690 | 2100
Audi | A3 |  | 8L | 1996-2003 | 8 | x | 18 | B-15 | 5 | 100 | 35 | 72.25 | 57.1 | M14x1,50 - hex 17 | B13 | 08-8098-A00-V01 + Campo Applicazione | 690 | 2100
Audi | TT | NO: 3,2 - 184Kw | 8N | 1998-2006 | 8 | x | 18 | B-15 | 5 | 100 | 35 | 72.25 | 57.1 | M14x1,50 - hex 17 | B13 | 08-8098-A00-V01 + Campo Applicazione | 690 | 2100
Chrysler-Jeep | PT Cruiser | NO: 164Kw | PT | 2000- | 8 | x | 18 | B-15 | 5 | 100 | 35 | 72.25 | 57.1 | M12x1,50 - hex 19 | D6 | 08-8098-A00-V01 + Campo Applicazione | 690 | 2100
Chrysler-Jeep | Sebring |  | JR | 2000- | 8 | x | 18 | B-15 | 5 | 100 | 35 | 72.25 | 57.1 | M12x1,50 - hex 19 | D6 | 08-8098-A00-V01 + Campo Applicazione | 690 | 2100
Chrysler-Jeep | Stratus |  | JA,JX | 1996-2000 | 8 | x | 18 | B-15 | 5 | 100 | 35 | 72.25 | 57.1 | M12x1,50 - hex 19 | D6 | 08-8098-A00-V01 + Campo Applicazione | 690 | 2100
Seat | Cordoba | NO: FR130 96Kw, 1.9 TDI 96Kw | 6L | 2003- | 8 | x | 18 | B-15 | 5 | 100 | 35 | 72.25 | 57.1 | M14x1,50 - hex 17 | B13 | 08-8098-A00-V01 + Campo Applicazione | 690 | 2100
Seat | Ibiza | NO: Cupra | 6J | 2008- | 8 | x | 18 | B-15 | 5 | 100 | 35 | 72.25 | 57.1 | M14x1,50 - hex 17 | B13 | 08-8098-A00-V01 + Campo Applicazione | 690 | 2100
Seat | Ibiza | NO: FR130 96Kw | 6L | 2002- | 8 | x | 18 | B-15 | 5 | 100 | 35 | 72.25 | 57.1 | M14x1,50 - hex 17 | B13 | 08-8098-A00-V01 + Campo Applicazione | 690 | 2100
Seat | Leon | NO: CUPRA R | 1M | 1999-2006 | 8 | x | 18 | B-15 | 5 | 100 | 35 | 72.25 | 57.1 | M14x1,50 - hex 17 | B13 | 08-8098-A00-V01 + Campo Applicazione | 690 | 2100
Seat | Toledo | NO: 110Kw | 1M | 1998-2004 | 8 | x | 18 | B-15 | 5 | 100 | 35 | 72.25 | 57.1 | M14x1,50 - hex 17 | B13 | 08-8098-A00-V01 + Campo Applicazione | 690 | 2100
Skoda | Octavia |  | 1U | 1997-2004 | 8 | x | 18 | B-15 | 5 | 100 | 35 | 72.25 | 57.1 | M14x1,50 - hex 17 | B13 | 08-8098-A00-V01 + Campo Applicazione | 690 | 2100
Skoda | Roomster |  | 5J | 2006- | 8 | x | 18 | B-15 | 5 | 100 | 35 | 72.25 | 57.1 | M14x1,50 - hex 17 | B13 | 08-8098-A00-V01 + Campo Applicazione | 690 | 2100
Volkswagen | New Beetle |  | 1Y,9C | 1999- | 8 | x | 18 | B-15 | 5 | 100 | 35 | 72.25 | 57.1 | M14x1,50 - hex 17 | B13 | 08-8098-A00-V01 + Campo Applicazione | 690 | 2100
Volkswagen | Bora |  | 1J | 1999-2006 | 8 | x | 18 | B-15 | 5 | 100 | 35 | 72.25 | 57.1 | M14x1,50 - hex 17 | B13 | 08-8098-A00-V01 + Campo Applicazione | 690 | 2100
Volkswagen | Fox |  | 5Z | 2005- | 8 | x | 18 | B-15 | 5 | 100 | 35 | 72.25 | 57.1 | M14x1,50 - hex 17 | B13 | 08-8098-A00-V01 + Campo Applicazione | 690 | 2100
Volkswagen | Golf IV |  | 1J | 1998-2004 | 8 | x | 18 | B-15 | 5 | 100 | 35 | 72.25 | 57.1 | M14x1,50 - hex 17 | B13 | 08-8098-A00-V01 + Campo Applicazione | 690 | 2100
Volkswagen | Polo |  | 6R | 2009- | 8 | x | 18 | B-15 | 5 | 100 | 35 | 72.25 | 57.1 | M14x1,50 - hex 17 | B13 | 08-8098-A00-V01 + Campo Applicazione | 690 | 2100
Volkswagen | Polo-Fun/Cross |  | 9N | 2001-2008 | 8 | x | 18 | B-15 | 5 | 100 | 35 | 72.25 | 57.1 | M14x1,50 - hex 17 | B13 | 08-8098-A00-V01 + Campo Applicazione | 690 | 2100
Alfa Romeo | 166 | NO: 162 Kw e 166 Kw | 936 | 1998-2006 | 8 | x | 18 | B-15 | 5 | 108 | 40 | 72.25 | 58.1 | M12x1,25 - hex 19 | B14 | 08-8098-A00-V01 + Campo Applicazione | 690 | 2100
Renault | Laguna |  | G | 2001- | 8 | x | 18 | B-15 | 5 | 108 | 40 | 72.25 | 60.1 | M12x1,50 - hex 19 | B15 | 08-8098-A00-V01 + Campo Applicazione | 690 | 2100
Renault | Megane II |  | M | 2003-2007 | 8 | x | 18 | B-15 | 5 | 108 | 40 | 72.25 | 60.1 | M12x1,50 - hex 19 | B15 | 08-8098-A00-V01 + Campo Applicazione | 690 | 2100
Renault | Safrane |  | B54 |  | 8 | x | 18 | B-15 | 5 | 108 | 40 | 72.25 | 60.1 | M12x1,50 - hex 19 | B15 | 08-8098-A00-V01 + Campo Applicazione | 690 | 2100
Ford | Focus 2 |  | DA3,DB3 | 2005- | 8 | x | 18 | B-15 | 5 | 108 | 40 | 72.25 | 63.4 | M12x1,50 - hex 19 | D6 | 08-8098-A00-V01 + Campo Applicazione | 690 | 2100
Ford | Kuga |  | DM2 | 2008- | 8 | x | 18 | B-15 | 5 | 108 | 40 | 72.25 | 63.4 | M12x1,50 - hex 19 | D6 | 08-8098-A00-V01 + Campo Applicazione | 690 | 2100
Ford | Focus C-Max |  | DM2 | 2004- | 8 | x | 18 | B-15 | 5 | 108 | 40 | 72.25 | 63.4 | M12x1,50 - hex 19 | D6 | 08-8098-A00-V01 + Campo Applicazione | 690 | 2100
Ford | Mondeo |  | BA7 | 2008- | 8 | x | 18 | B-15 | 5 | 108 | 40 | 72.25 | 63.4 | M12x1,50 - hex 19 | D6 | 08-8098-A00-V01 + Campo Applicazione | 690 | 2100
Ford | Mondeo |  | B4Y, B5Y, BWY (INCLUDED: ST220) | 2000- | 8 | x | 18 | B-15 | 5 | 108 | 40 | 72.25 | 63.4 | M12x1,50 - hex 19 | D6 | 08-8098-A00-V01 + Campo Applicazione | 690 | 2100
Ford | Galaxy |  | WA6 | 2006- | 8 | x | 18 | B-15 | 5 | 108 | 40 | 72.25 | 63.4 | M14x1,50 - hex 21 | D8D | 08-8098-A00-V01 + Campo Applicazione | 690 | 2100
Ford | S-Max |  | WA6 | 2006- | 8 | x | 18 | B-15 | 5 | 108 | 40 | 72.25 | 63.4 | M14x1,50 - hex 21 | D8D | 08-8098-A00-V01 + Campo Applicazione | 690 | 2100
Ford | Tourneo Connect |  | PH2,PJ2 | 2004- | 8 | x | 18 | B-15 | 5 | 108 | 40 | 72.25 | 63.4 | M12x1,50 - hex 19 | D6 | 08-8098-A00-V01 + Campo Applicazione | 690 | 2100
Jaguar | XF | ATTENTION NO GEPANZERT | CC9 | 2008- | 8 | x | 18 | B-15 | 5 | 108 | 40 | 72.25 | 63.4 | M12x1,50 - hex 19 | D6 | 08-8098-A00-V01 + Campo Applicazione | 690 | 2100
Jaguar | XJ | ATTENTION NO GEPANZERT | N*3 | 2003- | 8 | x | 18 | B-15 | 5 | 108 | 40 | 72.25 | 63.4 | M12x1,50 - hex 19 | D6 | 08-8098-A00-V01 + Campo Applicazione | 690 | 2100
Jaguar | S-Type | ATTENTION NO GEPANZERT | CCX | 1999- | 8 | x | 18 | B-15 | 5 | 108 | 40 | 72.25 | 63.4 | M12x1,50 - hex 19 | D6 | 08-8098-A00-V01 + Campo Applicazione | 690 | 2100
Jaguar | X-Type | ATTENTION NO GEPANZERT | CF1 | 2001- | 8 | x | 18 | B-15 | 5 | 108 | 40 | 72.25 | 63.4 | M12x1,50 - hex 19 | D6 | 08-8098-A00-V01 + Campo Applicazione | 690 | 2100
Peugeot | 407-407SW |  | 6*...* | 2004- | 8 | x | 18 | B-15 | 5 | 108 | 40 | 72.25 | 65.1 | M12x1,25 - hex 17 | C17B28 | 08-8098-A00-V01 + Campo Applicazione | 690 | 2100
Peugeot | 407 Coupe |  | 6*XFV*, 6*UHZ*, 6*3FY* | 2005- | 8 | x | 18 | B-15 | 5 | 108 | 40 | 72.25 | 65.1 | M12x1,25 - hex 17 | C17B28 | 08-8098-A00-V01 + Campo Applicazione | 690 | 2100
Volvo | C30 |  | M | 2007- | 8 | x | 18 | B-15 | 5 | 108 | 40 | 72.25 | 63.4 | M12x1,50 - hex 19 | D6 | 08-8098-A00-V01 + Campo Applicazione | 690 | 2100
Volvo | C70 |  | M | 2007- | 8 | x | 18 | B-15 | 5 | 108 | 40 | 72.25 | 63.4 | M12x1,50 - hex 19 | D6 | 08-8098-A00-V01 + Campo Applicazione | 690 | 2100
Volvo | S40 |  | M | 2004- | 8 | x | 18 | B-15 | 5 | 108 | 40 | 72.25 | 63.4 | M12x1,50 - hex 19 | D6 | 08-8098-A00-V01 + Campo Applicazione | 690 | 2100
Volvo | V50 |  | M | 2004- | 8 | x | 18 | B-15 | 5 | 108 | 40 | 72.25 | 63.4 | M12x1,50 - hex 19 | D6 | 08-8098-A00-V01 + Campo Applicazione | 690 | 2100
Volvo | XC70 |  | B | 2007- | 8 | x | 18 | B-15 | 5 | 108 | 40 | 72.25 | 63.4 | M14x1,50 - hex 19 | C19D30 | 08-8098-A00-V01 + Campo Applicazione | 690 | 2100
Volvo | V70 |  | B | 2007- | 8 | x | 18 | B-15 | 5 | 108 | 40 | 72.25 | 63.4 | M14x1,50 - hex 19 | C19D30 | 08-8098-A00-V01 + Campo Applicazione | 690 | 2100
Volvo | XC60 |  | D | 2008- | 8 | x | 18 | B-15 | 5 | 108 | 40 | 72.25 | 63.4 | M14x1,50 - hex 19 | C19D30 | 08-8098-A00-V01 + Campo Applicazione | 690 | 2100
Volvo | S80 |  | A | 2006- | 8 | x | 18 | B-15 | 5 | 108 | 40 | 72.25 | 63.4 | M14x1,50 - hex 19 | C19D30 | 08-8098-A00-V01 + Campo Applicazione | 690 | 2100
Peugeot | 607 | NO: 152 Kw | 9 / 9***** | 2000- | 8 | x | 18 | B-15 | 5 | 108 | 40 | 72.25 | 65.1 | M12x1,25 - hex 19 | B14 | 08-8098-A00-V01 + Campo Applicazione | 690 | 2100
Volvo | S60 | NO:R 220 Kw | R | 2000- | 8 | x | 18 | B-15 | 5 | 108 | 40 | 72.25 | 65.1 | M14x1,50 - hex 19 | C19D30 | 08-8098-A00-V01 + Campo Applicazione | 690 | 2100
Volvo | S80 |  | T | 1998-2006 | 8 | x | 18 | B-15 | 5 | 108 | 40 | 72.25 | 65.1 | M14x1,50 - hex 19 | C19D30 | 08-8098-A00-V01 + Campo Applicazione | 690 | 2100
Volvo | V70 | NO:R 220 Kw | S | 2000- | 8 | x | 18 | B-15 | 5 | 108 | 40 | 72.25 | 65.1 | M14x1,50 - hex 19 | C19D30 | 08-8098-A00-V01 + Campo Applicazione | 690 | 2100
Volvo | XC70 | NO: 154Kw | S | 2006- | 8 | x | 18 | B-15 | 5 | 108 | 40 | 72.25 | 65.1 | M14x1,50 - hex 19 | C19D30 | 08-8098-A00-V01 + Campo Applicazione | 690 | 2100
Alfa Romeo | Brera - Spider | NO: 147Kw - 191Kw (pinze Brembo) | 939 | 2006- | 8 | x | 18 | B-15 | 5 | 110 | 35 | 65.1 | 65.1 | M14x1,50 - hex 17 | B13 | 08-8098-A00-V01 + Campo Applicazione | 690 | 2100
Fiat | Croma |  | 194 | 2005- | 8 | x | 18 | B-15 | 5 | 110 | 35 | 65.1 | 65.1 | M12x1,50 - hex 17 | B12 | 08-8098-A00-V01 + Campo Applicazione | 690 | 2100
Opel | Calibra |  | A, A33 | 1990-1997 | 8 | x | 18 | B-15 | 5 | 110 | 35 | 65.1 | 65.1 | M12x1,50 - hex 17 | B12 | 08-8098-A00-V01 + Campo Applicazione | 690 | 2100
Opel | Astra / Coupe_OPC |  | T98, T98/NB, T98V, T98/Kombi, T98C | 1998-2004 | 8 | x | 18 | B-15 | 5 | 110 | 35 | 65.1 | 65.1 | M12x1,50 - hex 17 | B12 | 08-8098-A00-V01 + Campo Applicazione | 690 | 2100
Opel | Astra / Coupe_OPC/GTC/TWIN TOP |  | A-H … | 2004- | 8 | x | 18 | B-15 | 5 | 110 | 35 | 65.1 | 65.1 | M12x1,50 - hex 17 | B12 | 08-8098-A00-V01 + Campo Applicazione | 690 | 2100
Opel | Corsa-C |  | C | 2003-2006 | 8 | x | 18 | B-15 | 5 | 110 | 35 | 65.1 | 65.1 | M12x1,50 - hex 17 | B12 | 08-8098-A00-V01 + Campo Applicazione | 690 | 2100
Opel | Corsa-D |  | S-D | 2006- | 8 | x | 18 | B-15 | 5 | 110 | 35 | 65.1 | 65.1 | M12x1,50 - hex 17 | B12 | 08-8098-A00-V01 + Campo Applicazione | 690 | 2100
Opel | Meriva (5 hole) |  | X01Monocab | 2003- | 8 | x | 18 | B-15 | 5 | 110 | 35 | 65.1 | 65.1 | M12x1,50 - hex 17 | B12 | 08-8098-A00-V01 + Campo Applicazione | 690 | 2100
Opel | Omega |  | V94/K.,Omega-B-Car | 1994-2003 | 8 | x | 18 | B-15 | 5 | 110 | 35 | 65.1 | 65.1 | M12x1,50 - hex 17 | B12 | 08-8098-A00-V01 + Campo Applicazione | 690 | 2100
Opel | Signum |  | Vectra/Car, Z-C/S | 2003- | 8 | x | 18 | B-15 | 5 | 110 | 35 | 65.1 | 65.1 | M12x1,50 - hex 17 | B12 | 08-8098-A00-V01 + Campo Applicazione | 690 | 2100
Opel | Vectra |  | J96, J96/Kombi | 1995-2002 | 8 | x | 18 | B-15 | 5 | 110 | 35 | 65.1 | 65.1 | M12x1,50 - hex 17 | B12 | 08-8098-A00-V01 + Campo Applicazione | 690 | 2100
Opel | Vectra |  | Vectra/Lim, Z-C, Vectra/SW, Z-C/SW | 2002- | 8 | x | 18 | B-15 | 5 | 110 | 35 | 65.1 | 65.1 | M12x1,50 - hex 17 | B12 | 08-8098-A00-V01 + Campo Applicazione | 690 | 2100
Opel | Zafira |  | T98 Monocab | 1999-2005 | 8 | x | 18 | B-15 | 5 | 110 | 35 | 65.1 | 65.1 | M12x1,50 - hex 17 | B12 | 08-8098-A00-V01 + Campo Applicazione | 690 | 2100
Opel | Zafira |  | A-H/Monocab | 2005- | 8 | x | 18 | B-15 | 5 | 110 | 35 | 65.1 | 65.1 | M12x1,50 - hex 17 | B12 | 08-8098-A00-V01 + Campo Applicazione | 690 | 2100
Saab | 9-3 |  | YS3D, YS3F | 1998-2002 | 8 | x | 18 | B-15 | 5 | 110 | 35 | 65.1 | 65.1 | M12x1,50 - hex 17 | B12 | 08-8098-A00-V01 + Campo Applicazione | 690 | 2100
Saab | 9-3 |  | YS3D, YS3F | 1998-2002 | 8 | x | 18 | B-15 | 5 | 110 | 35 | 65.1 | 65.1 | M12x1,50 - hex 17 | B12 | 08-8098-A00-V01 + Campo Applicazione | 690 | 2100
Saab | 9-5 |  | YS3E | 1997- | 8 | x | 18 | B-15 | 5 | 110 | 35 | 65.1 | 65.1 | M12x1,50 - hex 17 | B12 | 08-8098-A00-V01 + Campo Applicazione | 690 | 2100
Audi | S5 |  | B8 | 2007- | 8 | x | 18 | B-15 | 5 | 112 | 30 | 72.25 | 66.45 | M14x1,50 - hex 17 | B13 | 08-8098-A00-V01 + Campo Applicazione | 690 | 2100
Audi | A5 |  | B8 | 2007- | 8 | x | 18 | B-15 | 5 | 112 | 30 | 72.25 | 66.45 | M14x1,50 - hex 17 | B13 | 08-8098-A00-V01 + Campo Applicazione | 690 | 2100
Seat | Exeo |  | 3R | 2009- | 8 | x | 18 | B-15 | 5 | 112 | 30 | 72.25 | 57.1 | M14x1,50 - hex 17 | B13 | 08-8098-A00-V01 + Campo Applicazione | 690 | 2100
Mercedes | C-Klasse | NO: AMG 206Kw,AMG 260Kw,AMG 270Kw,C320 160Kw,105Kw - 200Kw - 120Kw | 203 | 2000-2007 | 8 | x | 18 | B-15 | 5 | 112 | 30 | 72.25 | 66.6 | M12x1,50 - hex 17 | B12 | 08-8098-A00-V01 + Campo Applicazione | 690 | 2100
Mercedes | CLK-Klasse | NO: 220 110Kw - 420 205Kw - 500 225 Kw | 209 | 2002- | 8 | x | 18 | B-15 | 5 | 112 | 30 | 72.25 | 66.6 | M12x1,50 - hex 17 | B12 | 08-8098-A00-V01 + Campo Applicazione | 690 | 2100
Mercedes | E-Klasse | NO: E55 AMG 350Kw,320T 165Kw,220T 110Kw, 420Cdi 231Kw - 130Kw - 165Kw | 211 | 2002- | 8 | x | 18 | B-15 | 5 | 112 | 30 | 72.25 | 66.6 | M14x1,50 - hex 17 | B13 | 08-8098-A00-V01 + Campo Applicazione | 690 | 2100
Mercedes | E-Klasse | NO:205kW,235kW,240kW - 3,2 162Kw - 2,8 142Kw | 210 | 1996-2002 | 8 | x | 18 | B-15 | 5 | 112 | 30 | 72.25 | 66.6 | M12x1,50 - hex 17 | B12 | 08-8098-A00-V01 + Campo Applicazione | 690 | 2100
Mercedes | SLK-Klasse | NO: 350 200Kw - 120Kw - 170Kw | 171 | 2004- | 8 | x | 18 | B-15 | 5 | 112 | 30 | 72.25 | 66.6 | M12x1,50 - hex 17 | B12 | 08-8098-A00-V01 + Campo Applicazione | 690 | 2100
Mercedes | SLK-Klasse |  | 170 | 1996-2004 | 8 | x | 18 | B-15 | 5 | 112 | 30 | 72.25 | 66.6 | M12x1,50 - hex 17 | B12 | 08-8098-A00-V01 + Campo Applicazione | 690 | 2100
Audi | A3 - A3 Sportback |  | 8P | 2003- | 8 | x | 18 | B-15 | 5 | 112 | 35 | 72.25 | 57.1 | M14x1,50 - hex 17 | B13 | 08-8098-A00-V01 + Campo Applicazione | 690 | 2100
Audi | S5 |  | B8 | 2007- | 8 | x | 18 | B-15 | 5 | 112 | 35 | 72.25 | 66.45 | M14x1,50 - hex 17 | B13 | 08-8098-A00-V01 + Campo Applicazione | 690 | 2100
Audi | A5 |  | B8 | 2007- | 8 | x | 18 | B-15 | 5 | 112 | 35 | 72.25 | 66.45 | M14x1,50 - hex 17 | B13 | 08-8098-A00-V01 + Campo Applicazione | 690 | 2100
Audi | S4 |  | B8 | 2007- | 8 | x | 18 | B-15 | 5 | 112 | 35 | 72.25 | 66.45 | M14x1,50 - hex 17 | B13 | 08-8098-A00-V01 + Campo Applicazione | 690 | 2100
Audi | A4 |  | B8 | 2007- | 8 | x | 18 | B-15 | 5 | 112 | 35 | 72.25 | 66.45 | M14x1,50 - hex 17 | B13 | 08-8098-A00-V01 + Campo Applicazione | 690 | 2100
Audi | A4 | NO: S4 | B5 | 1994-2001 | 8 | x | 18 | B-15 | 5 | 112 | 35 | 72.25 | 57.1 | M14x1,50 - hex 17 | B13 | 08-8098-A00-V01 + Campo Applicazione | 690 | 2100
Audi | A4 | NO: 150Kw, RS4 280Kw | 8E | 2001- | 8 | x | 18 | B-15 | 5 | 112 | 35 | 72.25 | 57.1 | M14x1,50 - hex 17 | B13 | 08-8098-A00-V01 + Campo Applicazione | 690 | 2100
Audi | Q5 |  | 8R | 2008- | 8 | x | 18 | B-15 | 5 | 112 | 35 | 72.25 | 66.6 | M14x1,50 - hex 17 | B13 | 08-8098-A00-V01 + Campo Applicazione | 690 | 2100
Audi | S6 |  | 4F | 2008- | 8 | x | 18 | B-15 | 5 | 112 | 35 | 72.25 | 57.1 | M14x1,50 - hex 17 | B13 | 08-8098-A00-V01 + Campo Applicazione | 690 | 2100
Audi | A6 | NO: 309Kw,S6,ALLROAD - 320Kw | 4F | 2004- | 8 | x | 18 | B-15 | 5 | 112 | 35 | 72.25 | 57.1 | M14x1,50 - hex 17 | B13 | 08-8098-A00-V01 + Campo Applicazione | 690 | 2100
Audi | A6 | NO: 220Kw,169Kw,RS6, ALLROAD - 331Kw | 4B | 1998-2004 | 8 | x | 18 | B-15 | 5 | 112 | 35 | 72.25 | 57.1 | M14x1,50 - hex 17 | B13 | 08-8098-A00-V01 + Campo Applicazione | 690 | 2100
Seat | Altea - Altea XL - Altea Freetrack |  | 5P | 2004- | 8 | x | 18 | B-15 | 5 | 112 | 35 | 72.25 | 57.1 | M14x1,50 - hex 17 | B13 | 08-8098-A00-V01 + Campo Applicazione | 690 | 2100
Seat | Toledo |  | 5P | 2005- | 8 | x | 18 | B-15 | 5 | 112 | 35 | 72.25 | 57.1 | M14x1,50 - hex 17 | B13 | 08-8098-A00-V01 + Campo Applicazione | 690 | 2100
Seat | Exeo |  | 3R | 2009- | 8 | x | 18 | B-15 | 5 | 112 | 35 | 72.25 | 57.1 | M14x1,50 - hex 17 | B13 | 08-8098-A00-V01 + Campo Applicazione | 690 | 2100
Skoda | Yeti |  | 5L | 2009- | 8 | x | 18 | B-15 | 5 | 112 | 35 | 72.25 | 57.1 | M14x1,50 - hex 17 | B13 | 08-8098-A00-V01 + Campo Applicazione | 690 | 2100
Skoda | Octavia |  | 1Z | 2004- | 8 | x | 18 | B-15 | 5 | 112 | 35 | 72.25 | 57.1 | M14x1,50 - hex 17 | B13 | 08-8098-A00-V01 + Campo Applicazione | 690 | 2100
Skoda | Superb |  | 3T | 2007- | 8 | x | 18 | B-15 | 5 | 112 | 35 | 72.25 | 57.1 | M14x1,50 - hex 17 | B13 | 08-8098-A00-V01 + Campo Applicazione | 690 | 2100
Skoda | Superb |  | 3U | 2002- | 8 | x | 18 | B-15 | 5 | 112 | 35 | 72.25 | 57.1 | M14x1,50 - hex 17 | B13 | 08-8098-A00-V01 + Campo Applicazione | 690 | 2100
Volkswagen | Eos |  | 1F | 2006- | 8 | x | 18 | B-15 | 5 | 112 | 35 | 72.25 | 57.1 | M14x1,50 - hex 17 | B13 | 08-8098-A00-V01 + Campo Applicazione | 690 | 2100
Volkswagen | Golf V | NO: R32 | 1K | 2003- | 8 | x | 18 | B-15 | 5 | 112 | 35 | 72.25 | 57.1 | M14x1,50 - hex 17 | B13 | 08-8098-A00-V01 + Campo Applicazione | 690 | 2100
Volkswagen | Golf V Plus |  | 1KP | 2004- | 8 | x | 18 | B-15 | 5 | 112 | 35 | 72.25 | 57.1 | M14x1,50 - hex 17 | B13 | 08-8098-A00-V01 + Campo Applicazione | 690 | 2100
Volkswagen | Jetta |  | 1KM | 2005- | 8 | x | 18 | B-15 | 5 | 112 | 35 | 72.25 | 57.1 | M14x1,50 - hex 17 | B13 | 08-8098-A00-V01 + Campo Applicazione | 690 | 2100
Volkswagen | Passat |  | 3B-3BG-3BS | 2000-2005 | 8 | x | 18 | B-15 | 5 | 112 | 35 | 72.25 | 57.1 | M14x1,50 - hex 17 | B13 | 08-8098-A00-V01 + Campo Applicazione | 690 | 2100
Volkswagen | Passat CC |  | 3C-3CC | 2005-2008 | 8 | x | 18 | B-15 | 5 | 112 | 35 | 72.25 | 57.1 | M14x1,50 - hex 17 | B13 | 08-8098-A00-V01 + Campo Applicazione | 690 | 2100
Volkswagen | Tiguan |  | 5N | 2007- | 8 | x | 18 | B-15 | 5 | 112 | 35 | 72.25 | 57.1 | M14x1,50 - hex 17 | B13 | 08-8098-A00-V01 + Campo Applicazione | 690 | 2100
Volkswagen | Scirocco |  | 13 | 2008- | 8 | x | 18 | B-15 | 5 | 112 | 35 | 72.25 | 57.1 | M14x1,50 - hex 17 | B13 | 08-8098-A00-V01 + Campo Applicazione | 690 | 2100
Volkswagen | Touran |  | 1T | 2003- | 8 | x | 18 | B-15 | 5 | 112 | 35 | 72.25 | 57.1 | M14x1,50 - hex 17 | B13 | 08-8098-A00-V01 + Campo Applicazione | 690 | 2100
Mercedes | SLK-Klasse | NO: 350 200Kw - 120Kw - 170Kw | 171 | 2004- | 8 | x | 18 | B-15 | 5 | 112 | 35 | 72.25 | 66.6 | M12x1,50 - hex 17 | B12 | 08-8098-A00-V01 + Campo Applicazione | 690 | 2100
Mercedes | SLK-Klasse |  | 170 | 1996-2004 | 8 | x | 18 | B-15 | 5 | 112 | 35 | 72.25 | 66.6 | M12x1,50 - hex 17 | B12 | 08-8098-A00-V01 + Campo Applicazione | 690 | 2100
Mercedes | GLK-Klasse | NO: AMG | 204X | 2008- | 8 | x | 18 | B-15 | 5 | 112 | 35 | 72.25 | 66.6 | M14x1,50 - hex 17 | B13 | 08-8098-A00-V01 + Campo Applicazione | 690 | 2100
Mercedes | C-Klasse | NO: AMG 206Kw,AMG 260Kw,AMG 270Kw,C320 160Kw,105Kw - 200Kw - 120Kw | 203 | 2000-2007 | 8 | x | 18 | B-15 | 5 | 112 | 35 | 72.25 | 66.6 | M12x1,50 - hex 17 | B12 | 08-8098-A00-V01 + Campo Applicazione | 690 | 2100
Mercedes | CLK-Klasse | NO: 220 110Kw - 420 205Kw - 500 225 Kw | 209 | 2002- | 8 | x | 18 | B-15 | 5 | 112 | 35 | 72.25 | 66.6 | M12x1,50 - hex 17 | B12 | 08-8098-A00-V01 + Campo Applicazione | 690 | 2100
Mercedes | CL-Klasse | NO: CL55 AMG 368Kw | 215 | 1999-2006 | 8 | x | 18 | B-15 | 5 | 112 | 35 | 72.25 | 66.6 | M14x1,50 - hex 17 | B13 | 08-8098-A00-V01 + Campo Applicazione | 690 | 2100
Mercedes | E-Klasse | INCLUDED: 285 Kw (E500) | 212-207 | 2008- | 8 | x | 18 | B-15 | 5 | 112 | 35 | 72.25 | 66.6 | M14x1,50 - hex 17 | B13 | 08-8098-A00-V01 + Campo Applicazione | 690 | 2100
Mercedes | E-Klasse | NO: E55 AMG 350Kw,320T 165Kw,220T 110Kw, 420Cdi 231Kw - 130Kw - 165Kw | 211 | 2002- | 8 | x | 18 | B-15 | 5 | 112 | 35 | 72.25 | 66.6 | M14x1,50 - hex 17 | B13 | 08-8098-A00-V01 + Campo Applicazione | 690 | 2100
Mercedes | E-Klasse | NO:205kW,235kW,240kW - 3,2 162Kw - 2,8 142Kw | 210 | 1996-2002 | 8 | x | 18 | B-15 | 5 | 112 | 35 | 72.25 | 66.6 | M12x1,50 - hex 17 | B12 | 08-8098-A00-V01 + Campo Applicazione | 690 | 2100
Mercedes | Vaneo |  | 414 | 2002-2006 | 8 | x | 18 | B-15 | 5 | 112 | 35 | 72.25 | 66.6 | M12x1,50 - hex 17 | B12 | 08-8098-A00-V01 + Campo Applicazione | 690 | 2100
Audi | A4 |  | B8 | 2007- | 8 | x | 18 | B-15 | 5 | 112 | 45 | 72.25 | 66.45 | M14x1,50 - hex 17 | B13 | 08-8098-A00-V01 + Campo Applicazione | 690 | 2100
Audi | TT | INCLUDED: RS | 8J | 2006- | 8 | x | 18 | B-15 | 5 | 112 | 45 | 72.25 | 57.1 | M14x1,50 - hex 17 | B13 | 08-8098-A00-V01 + Campo Applicazione | 690 | 2100
Ford | Galaxy |  | WGR | 1995-2005 | 8 | x | 18 | B-15 | 5 | 112 | 45 | 72.25 | 57.1 | M14x1,50 - hex 19 | C19D30 | 08-8098-A00-V01 + Campo Applicazione | 690 | 2100
Seat | Alhambra |  | 7MS | 1996- | 8 | x | 18 | B-15 | 5 | 112 | 45 | 72.25 | 57.1 | M14x1,50 - hex 19 | C19D30 | 08-8098-A00-V01 + Campo Applicazione | 690 | 2100
Seat | Altea - Altea XL - Altea Freetrack |  | 5P | 2004- | 8 | x | 18 | B-15 | 5 | 112 | 45 | 72.25 | 57.1 | M14x1,50 - hex 17 | B13 | 08-8098-A00-V01 + Campo Applicazione | 690 | 2100
Seat | Leon | NO: Cupra e FR | 1P | 2005- | 8 | x | 18 | B-15 | 5 | 112 | 45 | 72.25 | 57.1 | M14x1,50 - hex 17 | B13 | 08-8098-A00-V01 + Campo Applicazione | 690 | 2100
Seat | Toledo |  | 5P | 2005- | 8 | x | 18 | B-15 | 5 | 112 | 45 | 72.25 | 57.1 | M14x1,50 - hex 17 | B13 | 08-8098-A00-V01 + Campo Applicazione | 690 | 2100
Skoda | Yeti |  | 5L | 2009- | 8 | x | 18 | B-15 | 5 | 112 | 45 | 72.25 | 57.1 | M14x1,50 - hex 17 | B13 | 08-8098-A00-V01 + Campo Applicazione | 690 | 2100
Skoda | Superb |  | 3T | 2007- | 8 | x | 18 | B-15 | 5 | 112 | 45 | 72.25 | 57.1 | M14x1,50 - hex 17 | B13 | 08-8098-A00-V01 + Campo Applicazione | 690 | 2100
Skoda | Octavia |  | 1Z | 2004- | 8 | x | 18 | B-15 | 5 | 112 | 45 | 72.25 | 57.1 | M14x1,50 - hex 17 | B13 | 08-8098-A00-V01 + Campo Applicazione | 690 | 2100
Volkswagen | Caddy |  | 2K, 2KN | 2004- | 8 | x | 18 | B-15 | 5 | 112 | 45 | 72.25 | 57.1 | M14x1,50 - hex 17 | B42 | 08-8098-A00-V01 + Campo Applicazione | 690 | 2100
Volkswagen | Eos | NO: 184Kw | 1F | 2006- | 8 | x | 18 | B-15 | 5 | 112 | 45 | 72.25 | 57.1 | M14x1,50 - hex 17 | B13 | 08-8098-A00-V01 + Campo Applicazione | 690 | 2100
Volkswagen | Golf VI | NO: R32 | 1K | 2008- | 8 | x | 18 | B-15 | 5 | 112 | 45 | 72.25 | 57.1 | M14x1,50 - hex 17 | B13 | 08-8098-A00-V01 + Campo Applicazione | 690 | 2100
Volkswagen | Golf V | NO: R32 | 1K | 2003- | 8 | x | 18 | B-15 | 5 | 112 | 45 | 72.25 | 57.1 | M14x1,50 - hex 17 | B13 | 08-8098-A00-V01 + Campo Applicazione | 690 | 2100
Volkswagen | Golf V Plus |  | 1KP | 2004- | 8 | x | 18 | B-15 | 5 | 112 | 45 | 72.25 | 57.1 | M14x1,50 - hex 17 | B13 | 08-8098-A00-V01 + Campo Applicazione | 690 | 2100
Volkswagen | Jetta |  | 1KM | 2005- | 8 | x | 18 | B-15 | 5 | 112 | 45 | 72.25 | 57.1 | M14x1,50 - hex 17 | B13 | 08-8098-A00-V01 + Campo Applicazione | 690 | 2100
Volkswagen | Passat | NO: 184Kw | 3C | 2005-2008 | 8 | x | 18 | B-15 | 5 | 112 | 45 | 72.25 | 57.1 | M14x1,50 - hex 17 | B13 | 08-8098-A00-V01 + Campo Applicazione | 690 | 2100
Volkswagen | Sharan |  | 7M | 1995- | 8 | x | 18 | B-15 | 5 | 112 | 45 | 72.25 | 57.1 | M14x1,50 - hex 19 | C19D30 | 08-8098-A00-V01 + Campo Applicazione | 690 | 2100
Volkswagen | Touran |  | 1T | 2003- | 8 | x | 18 | B-15 | 5 | 112 | 45 | 72.25 | 57.1 | M14x1,50 - hex 17 | B13 | 08-8098-A00-V01 + Campo Applicazione | 690 | 2100
Mercedes | A-Klasse | NO: 60Kw e 92Kw | 168 | 1997-2004 | 8 | x | 18 | B-15 | 5 | 112 | 45 | 72.25 | 66.6 | M12x1,50 - hex 17 | B12 | 08-8098-A00-V01 + Campo Applicazione | 690 | 2100
Mercedes | A-Klasse | NO: 142Kw | 169 | 2005- | 8 | x | 18 | B-15 | 5 | 112 | 45 | 72.25 | 66.6 | M14x1,50 - hex 17 | B13 | 08-8098-A00-V01 + Campo Applicazione | 690 | 2100
Mercedes | B-Klasse | NO:142Kw | 245 | 2005- | 8 | x | 18 | B-15 | 5 | 112 | 45 | 72.25 | 66.6 | M14x1,50 - hex 17 | B13 | 08-8098-A00-V01 + Campo Applicazione | 690 | 2100
Mercedes | E-Klasse | NO: 285 Kw (E500) | 212-207 | 2008- | 8 | x | 18 | B-15 | 5 | 112 | 45 | 72.25 | 66.6 | M14x1,50 - hex 17 | B13 | 08-8098-A00-V01 + Campo Applicazione | 690 | 2100
Mercedes | GLK-Klasse | NO: AMG | 204X | 2008- | 8 | x | 18 | B-15 | 5 | 112 | 45 | 72.25 | 66.6 | M14x1,50 - hex 17 | B13 | 08-8098-A00-V01 + Campo Applicazione | 690 | 2100
Mercedes | C-Klasse | NO : 336-373 Kw (no AMG) | 204 | 2007- | 8 | x | 18 | B-15 | 5 | 112 | 45 | 72.25 | 66.6 | M14x1,50 - hex 17 | B13 | 08-8098-A00-V01 + Campo Applicazione | 690 | 2100
Mercedes | S-Klasse | NO: AMG 265-270Kw | 220 | 1998-2005 | 8 | x | 18 | B-15 | 5 | 112 | 45 | 72.25 | 66.6 | M14x1,50 - hex 17 | B13 | 08-8098-A00-V01 + Campo Applicazione | 690 | 2100
DR | 3/5 |  |  | 2006- | 8 | x | 18 | B-15 | 5 | 114.3 | 42 | 79.55 | 60.1 | M12x1,50 - hex 21 | D8 | 08-8098-A00-V01 + Campo Applicazione | 690 | 2100
Fiat | Sedici |  | FY | 2006- | 8 | x | 18 | B-15 | 5 | 114.3 | 42 | 79.55 | 60.1 | M12x1,50 - hex 17 | B12 | 08-8098-A00-V01 + Campo Applicazione | 690 | 2100
Lexus | GS 300 |  | S16 | 1998-2005 | 8 | x | 18 | B-15 | 5 | 114.3 | 42 | 79.55 | 60.1 | M12x1,50 - hex 21 | D8 | 08-8098-A00-V01 + Campo Applicazione | 690 | 2100
Lexus | GS 300 - GS 430 | NO:183Kw | S19 | 2005- | 8 | x | 18 | B-15 | 5 | 114.3 | 42 | 79.55 | 60.1 | M12x1,50 - hex 21 | D8 | 08-8098-A00-V01 + Campo Applicazione | 690 | 2100
Lexus | IS 200 - IS 250 |  | XE2 | 2006- | 8 | x | 18 | B-15 | 5 | 114.3 | 42 | 79.55 | 60.1 | M12x1,50 - hex 21 | D8 | 08-8098-A00-V01 + Campo Applicazione | 690 | 2100
Suzuki | Grand Vitara |  | JT | 2005- | 8 | x | 18 | B-15 | 5 | 114.3 | 42 | 79.55 | 60.1 | M12x1,25 - hex 19 | D2 | 08-8098-A00-V01 + Campo Applicazione | 690 | 2100
Suzuki | Swift Sport |  | MZ | 2007- | 8 | x | 18 | B-15 | 5 | 114.3 | 42 | 79.55 | 60.1 | M12x1,50 - hex 17 | B12 | 08-8098-A00-V01 + Campo Applicazione | 690 | 2100
Suzuki | SX4 |  | EY | 2006- | 8 | x | 18 | B-15 | 5 | 114.3 | 42 | 79.55 | 60.1 | M12x1,50 - hex 17 | B12 | 08-8098-A00-V01 + Campo Applicazione | 690 | 2100
Toyota | Auris |  | E15J, E15UT | 2007- | 8 | x | 18 | B-15 | 5 | 114.3 | 42 | 79.55 | 60.1 | M12x1,50 - hex 21 | D8 | 08-8098-A00-V01 + Campo Applicazione | 690 | 2100
Toyota | Avensis | included Kombi | T27 | 2008- | 8 | x | 18 | B-15 | 5 | 114.3 | 42 | 79.55 | 60.1 | M12x1,50 - hex 21 | D8 | 08-8098-A00-V01 + Campo Applicazione | 690 | 2100
Toyota | Avensis 2,2 D-4D |  | T25 | 2005- | 8 | x | 18 | B-15 | 5 | 114.3 | 42 | 79.55 | 60.1 | M12x1,50 - hex 21 | D8 | 08-8098-A00-V01 + Campo Applicazione | 690 | 2100
Toyota | Verso |  | AR2 | 2009- | 8 | x | 18 | B-15 | 5 | 114.3 | 42 | 79.55 | 60.1 | M12x1,50 - hex 21 | D8 | 08-8098-A00-V01 + Campo Applicazione | 690 | 2100
Toyota | Avensis Verso |  | M2 | 2001- | 8 | x | 18 | B-15 | 5 | 114.3 | 42 | 79.55 | 60.1 | M12x1,50 - hex 21 | D8 | 08-8098-A00-V01 + Campo Applicazione | 690 | 2100
Toyota | Camry |  | V3 | 2003- | 8 | x | 18 | B-15 | 5 | 114.3 | 42 | 79.55 | 60.1 | M12x1,50 - hex 21 | D8 | 08-8098-A00-V01 + Campo Applicazione | 690 | 2100
Toyota | Corolla Verso |  | R1 | 2004- | 8 | x | 18 | B-15 | 5 | 114.3 | 42 | 79.55 | 60.1 | M12x1,50 - hex 21 | D8 | 08-8098-A00-V01 + Campo Applicazione | 690 | 2100
Toyota | Picnic |  | XM1 | 1997-2001 | 8 | x | 18 | B-15 | 5 | 114.3 | 42 | 79.55 | 60.1 | M12x1,50 - hex 21 | D8 | 08-8098-A00-V01 + Campo Applicazione | 690 | 2100
Toyota | RAV4 |  | XA3 | 2006- | 8 | x | 18 | B-15 | 5 | 114.3 | 42 | 79.55 | 60.1 | M12x1,50 - hex 21 | D8 | 08-8098-A00-V01 + Campo Applicazione | 690 | 2100
Toyota | RAV4 |  | A2 | 2000-2006 | 8 | x | 18 | B-15 | 5 | 114.3 | 42 | 79.55 | 60.1 | M12x1,50 - hex 21 | D8 | 08-8098-A00-V01 + Campo Applicazione | 690 | 2100
Toyota | RAV4 |  | XA,XA1 | 1994-2000 | 8 | x | 18 | B-15 | 5 | 114.3 | 42 | 79.55 | 60.1 | M12x1,50 - hex 21 | D8 | 08-8098-A00-V01 + Campo Applicazione | 690 | 2100
Honda | Accord |  | CU1, CU3, CU2, CW1, CW2, CW3 | 2008- | 8 | x | 18 | B-15 | 5 | 114.3 | 42 | 79.55 | 64.1 | M12x1,50 - hex 19 | D6 | 08-8098-A00-V01 + Campo Applicazione | 690 | 2100
Honda | Accord |  | CL7, CL9, CM1, CM2, CN1, CN2 | 2003- | 8 | x | 18 | B-15 | 5 | 114.3 | 42 | 79.55 | 64.1 | M12x1,50 - hex 19 | D6 | 08-8098-A00-V01 + Campo Applicazione | 690 | 2100
Honda | Accord Type R |  | CH1 | 1998-2001 | 8 | x | 18 | B-15 | 5 | 114.3 | 42 | 79.55 | 64.1 | M12x1,50 - hex 19 | D6 | 08-8098-A00-V01 + Campo Applicazione | 690 | 2100
Honda | S2000 (HA) |  | AP1 | 1999 | 8 | x | 18 | B-15 | 5 | 114.3 | 42 | 79.55 | 64.1 | M12x1,50 - hex 19 | D6 | 08-8098-A00-V01 + Campo Applicazione | 690 | 2100
Honda | S2000 (VA) |  | AP1 | 1999 | 8 | x | 18 | B-15 | 5 | 114.3 | 42 | 79.55 | 70.1 | M12x1,50 - hex 19 | D6 | 08-8098-A00-V01 + Campo Applicazione | 690 | 2100
Honda | Civic |  | FK1,2,3 / FN1,2,3 | 2006- | 8 | x | 18 | B-15 | 5 | 114.3 | 42 | 79.55 | 64.1 | M12x1,50 - hex 19 | D6 | 08-8098-A00-V01 + Campo Applicazione | 690 | 2100
Honda | Civic Sport |  | EP-1, EP2, EP4, EV1 | 2003- | 8 | x | 18 | B-15 | 5 | 114.3 | 42 | 79.55 | 64.1 | M12x1,50 - hex 19 | D6 | 08-8098-A00-V01 + Campo Applicazione | 690 | 2100
Honda | Civic Type R |  | EP3 | 2001-2006 | 8 | x | 18 | B-15 | 5 | 114.3 | 42 | 79.55 | 64.1 | M12x1,50 - hex 19 | D6 | 08-8098-A00-V01 + Campo Applicazione | 690 | 2100
Honda | CR-V |  | RD1,RD3 | 1997-2004 | 8 | x | 18 | B-15 | 5 | 114.3 | 42 | 79.55 | 64.1 | M12x1,50 - hex 19 | D6 | 08-8098-A00-V01 + Campo Applicazione | 690 | 2100
Honda | CR-V |  | RD8, RD9 | 2004-2007 | 8 | x | 18 | B-15 | 5 | 114.3 | 42 | 79.55 | 64.1 | M12x1,50 - hex 19 | D6 | 08-8098-A00-V01 + Campo Applicazione | 690 | 2100
Honda | FR-V |  | BE1,BE3,BE5 | 2004- | 8 | x | 18 | B-15 | 5 | 114.3 | 42 | 79.55 | 64.1 | M12x1,50 - hex 19 | D6 | 08-8098-A00-V01 + Campo Applicazione | 690 | 2100
Honda | HR-V |  | GH1,GH2,GH3,GH4 | 1999-2006 | 8 | x | 18 | B-15 | 5 | 114.3 | 42 | 79.55 | 64.1 | M12x1,50 - hex 19 | D6 | 08-8098-A00-V01 + Campo Applicazione | 690 | 2100
Honda | Integra Type R |  | DC2 | 1998-2001 | 8 | x | 18 | B-15 | 5 | 114.3 | 42 | 79.55 | 64.1 | M12x1,50 - hex 19 | D6 | 08-8098-A00-V01 + Campo Applicazione | 690 | 2100
Honda | Prelude |  | BB6,BB8 | 1997-2002 | 8 | x | 18 | B-15 | 5 | 114.3 | 42 | 79.55 | 64.1 | M12x1,50 - hex 19 | D6 | 08-8098-A00-V01 + Campo Applicazione | 690 | 2100
Honda | Shuttle |  | RA1,RA3 | 1997-2002 | 8 | x | 18 | B-15 | 5 | 114.3 | 42 | 79.55 | 64.1 | M12x1,50 - hex 19 | D6 | 08-8098-A00-V01 + Campo Applicazione | 690 | 2100
Honda | Stream |  | RN1,N3 | 2001-2006 | 8 | x | 18 | B-15 | 5 | 114.3 | 42 | 79.55 | 64.1 | M12x1,50 - hex 19 | D6 | 08-8098-A00-V01 + Campo Applicazione | 690 | 2100
Land Rover | Freelander |  | LN,LND | 1997-2007 | 8 | x | 18 | B-15 | 5 | 114.3 | 42 | 79.55 | 64.1 | M12x1,50 - hex 19 | D6 | 08-8098-A00-V01 + Campo Applicazione | 690 | 2100
Nissan | Almera Tino |  | V10 | 2000-2006 | 8 | x | 18 | B-15 | 5 | 114.3 | 42 | 79.55 | 66.1 | M12x1,25 - hex 21 | D9 | 08-8098-A00-V01 + Campo Applicazione | 690 | 2100
Nissan | Maxima |  | A32 | 1995-2000 | 8 | x | 18 | B-15 | 5 | 114.3 | 42 | 79.55 | 66.1 | M12x1,25 - hex 21 | D9 | 08-8098-A00-V01 + Campo Applicazione | 690 | 2100
Nissan | Maxima QX |  | A33 | 2000- | 8 | x | 18 | B-15 | 5 | 114.3 | 42 | 79.55 | 66.1 | M12x1,25 - hex 21 | D9 | 08-8098-A00-V01 + Campo Applicazione | 690 | 2100
Nissan | Murano |  | Z51 | 2008- | 8 | x | 18 | B-15 | 5 | 114.3 | 42 | 79.55 | 66.1 | M12x1,25 - hex 21 | D9 | 08-8098-A00-V01 + Campo Applicazione | 690 | 2100
Nissan | Murano |  | Z50 | 2005- | 8 | x | 18 | B-15 | 5 | 114.3 | 42 | 79.55 | 66.1 | M12x1,25 - hex 21 | D9 | 08-8098-A00-V01 + Campo Applicazione | 690 | 2100
Nissan | Primera |  | P12 | 2002-2006 | 8 | x | 18 | B-15 | 5 | 114.3 | 42 | 79.55 | 66.1 | M12x1,25 - hex 21 | D9 | 08-8098-A00-V01 + Campo Applicazione | 690 | 2100
Nissan | Qashqai, Qashqai+2 |  | J10 | 2007- | 8 | x | 18 | B-15 | 5 | 114.3 | 42 | 79.55 | 66.1 | M12x1,25 - hex 21 | D9 | 08-8098-A00-V01 + Campo Applicazione | 690 | 2100
Renault | Laguna GT |  | T | 2007- | 8 | x | 18 | B-15 | 5 | 114.3 | 42 | 79.55 | 66.1 | M14x1,50 - hex 17 | B13 | 08-8098-A00-V01 + Campo Applicazione | 690 | 2100
Renault | Grand Scenic III | included Coupe | JZ | 2009- | 8 | x | 18 | B-15 | 5 | 114.3 | 42 | 79.55 | 66.1 | M12x1,50 - hex 17 | B12 | 08-8098-A00-V01 + Campo Applicazione | 690 | 2100
Renault | Megane III | included Coupe | Z | 2008- | 8 | x | 18 | B-15 | 5 | 114.3 | 42 | 79.55 | 66.1 | M12x1,50 - hex 17 | B12 | 08-8098-A00-V01 + Campo Applicazione | 690 | 2100
Renault | Laguna III | included GT | T | 2007- | 8 | x | 18 | B-15 | 5 | 114.3 | 42 | 79.55 | 66.1 | M14x1,50 - hex 17 | B13 | 08-8098-A00-V01 + Campo Applicazione | 690 | 2100
Renault | Koleos |  | Y | 2008- | 8 | x | 18 | B-15 | 5 | 114.3 | 42 | 79.55 | 66.1 | M12x1,25 - hex 21 | D9 | 08-8098-A00-V01 + Campo Applicazione | 690 | 2100
Nissan | X-Trail II |  | T31 | 2006- | 8 | x | 18 | B-15 | 5 | 114.3 | 42 | 79.55 | 66.1 | M12x1,25 - hex 21 | D9 | 08-8098-A00-V01 + Campo Applicazione | 690 | 2100
Nissan | X-Trail |  | T30 | 2001- | 8 | x | 18 | B-15 | 5 | 114.3 | 42 | 79.55 | 66.1 | M12x1,25 - hex 21 | D9 | 08-8098-A00-V01 + Campo Applicazione | 690 | 2100
Daihatsu | Terios |  | J2 | 2006- | 8 | x | 18 | B-15 | 5 | 114.3 | 42 | 79.55 | 66.6 | M12x1,50 - hex 19 | D6 | 08-8098-A00-V01 + Campo Applicazione | 690 | 2100
Dodge | Nitro |  | KJ | 2007- | 8 | x | 18 | B-15 | 5 | 114.3 | 42 | 79.55 | 71.6 | 1/2 UNF - hex 19 | D10 | 08-8098-A00-V01 + Campo Applicazione | 690 | 2100
Chrysler-Jeep | Sebring |  | JS | 2008- | 8 | x | 18 | B-15 | 5 | 114.3 | 42 | 79.55 | 67.1 | M12x1,50 - hex 19 | D6 | 08-8098-A00-V01 + Campo Applicazione | 690 | 2100
Chrysler-Jeep | Patriot |  | PK | 2007- | 8 | x | 18 | B-15 | 5 | 114.3 | 42 | 79.55 | 67.1 | M12x1,50 - hex 19 | D6 | 08-8098-A00-V01 + Campo Applicazione | 690 | 2100
Dodge | Avenger |  | JS | 2008- | 8 | x | 18 | B-15 | 5 | 114.3 | 42 | 79.55 | 67.1 | M12x1,50 - hex 19 | D6 | 08-8098-A00-V01 + Campo Applicazione | 690 | 2100
Dodge | Caliber |  | PK | 2006- | 8 | x | 18 | B-15 | 5 | 114.3 | 42 | 79.55 | 67.1 | M12x1,50 - hex 19 | D6 | 08-8098-A00-V01 + Campo Applicazione | 690 | 2100
Ford | Maverick |  | 1EZ,1N2 | 2000- | 8 | x | 18 | B-15 | 5 | 114.3 | 42 | 79.55 | 67.1 | M12x1,50 - hex 19 | D6 | 08-8098-A00-V01 + Campo Applicazione | 690 | 2100
Ford | Probe |  | ECP | 1993-1998 | 8 | x | 18 | B-15 | 5 | 114.3 | 42 | 79.55 | 67.1 | M12x1,50 - hex 21 | D8 | 08-8098-A00-V01 + Campo Applicazione | 690 | 2100
Hyundai | i30 |  | FD | 2007- | 8 | x | 18 | B-15 | 5 | 114.3 | 42 | 79.55 | 67.1 | M12x1,50 - hex 21 | D8 | 08-8098-A00-V01 + Campo Applicazione | 690 | 2100
Hyundai | Coupe' |  | GK | 2002- | 8 | x | 18 | B-15 | 5 | 114.3 | 42 | 79.55 | 67.1 | M12x1,50 - hex 21 | D8 | 08-8098-A00-V01 + Campo Applicazione | 690 | 2100
Hyundai | i30 |  | FD | 2007- | 8 | x | 18 | B-15 | 5 | 114.3 | 42 | 79.55 | 67.1 | M12x1,50 - hex 21 | D8 | 08-8098-A00-V01 + Campo Applicazione | 690 | 2100
Hyundai | Grandeur |  | TG | 2005- | 8 | x | 18 | B-15 | 5 | 114.3 | 42 | 79.55 | 67.1 | M12x1,50 - hex 21 | D8 | 08-8098-A00-V01 + Campo Applicazione | 690 | 2100
Hyundai | Sonata |  | NF | 2004- | 8 | x | 18 | B-15 | 5 | 114.3 | 42 | 79.55 | 67.1 | M12x1,50 - hex 21 | D8 | 08-8098-A00-V01 + Campo Applicazione | 690 | 2100
Hyundai | Santa Fè | NO:139Kw | SM | 2000-2006 | 8 | x | 18 | B-15 | 5 | 114.3 | 42 | 79.55 | 67.1 | M12x1,50 - hex 21 | D8 | 08-8098-A00-V01 + Campo Applicazione | 690 | 2100
Hyundai | Santa Fè | ATTENZIONE: CAR MAX 725Kg | CM | 2009- | 8 | x | 18 | B-15 | 5 | 114.3 | 42 | 79.55 | 67.1 | M12x1,50 - hex 21 | D8 | 08-8098-A00-V01 + Campo Applicazione | 690 | 2100
Hyundai | Trajet |  | FO | 1999- | 8 | x | 18 | B-15 | 5 | 114.3 | 42 | 79.55 | 67.1 | M12x1,50 - hex 21 | D8 | 08-8098-A00-V01 + Campo Applicazione | 690 | 2100
Hyundai | Tucson |  | JM | 2003-2005 | 8 | x | 18 | B-15 | 5 | 114.3 | 42 | 79.55 | 67.1 | M12x1,50 - hex 21 | D8 | 08-8098-A00-V01 + Campo Applicazione | 690 | 2100
Hyundai | XG 25/30 |  | XG | 2000- | 8 | x | 18 | B-15 | 5 | 114.3 | 42 | 79.55 | 67.1 | M12x1,50 - hex 21 | D8 | 08-8098-A00-V01 + Campo Applicazione | 690 | 2100
Kia | Carens |  | FG | 2002- | 8 | x | 18 | B-15 | 5 | 114.3 | 42 | 79.55 | 67.1 | M12x1,50 - hex 21 | D8 | 08-8098-A00-V01 + Campo Applicazione | 690 | 2100
Kia | Carnival |  | UP |  | 8 | x | 18 | B-15 | 5 | 114.3 | 42 | 79.55 | 67.1 | M12x1,50 - hex 21 | D8 | 08-8098-A00-V01 + Campo Applicazione | 690 | 2100
Kia | Venga |  | YN | 2010- | 8 | x | 18 | B-15 | 5 | 114.3 | 42 | 79.55 | 67.1 | M12x1,50 - hex 21 | D8 | 08-8098-A00-V01 + Campo Applicazione | 690 | 2100
Kia | Soul |  | AM | 2009- | 8 | x | 18 | B-15 | 5 | 114.3 | 42 | 79.55 | 67.1 | M12x1,50 - hex 21 | D8 | 08-8098-A00-V01 + Campo Applicazione | 690 | 2100
Kia | Cee'd |  | ED | 2007- | 8 | x | 18 | B-15 | 5 | 114.3 | 42 | 79.55 | 67.1 | M12x1,50 - hex 21 | D8 | 08-8098-A00-V01 + Campo Applicazione | 690 | 2100
Kia | Magentis |  | GE | 2006- | 8 | x | 18 | B-15 | 5 | 114.3 | 42 | 79.55 | 67.1 | M12x1,50 - hex 21 | D8 | 08-8098-A00-V01 + Campo Applicazione | 690 | 2100
Kia | Opirus |  | LD | 2003- | 8 | x | 18 | B-15 | 5 | 114.3 | 42 | 79.55 | 67.1 | M12x1,50 - hex 21 | D8 | 08-8098-A00-V01 + Campo Applicazione | 690 | 2100
Kia | Sportage |  | JE | 2004- | 8 | x | 18 | B-15 | 5 | 114.3 | 42 | 79.55 | 67.1 | M12x1,50 - hex 21 | D8 | 08-8098-A00-V01 + Campo Applicazione | 690 | 2100
Mazda | 3 | INCLUDED - MPS 191Kw | BL | 2009- | 8 | x | 18 | B-15 | 5 | 114.3 | 42 | 79.55 | 67.1 | M12x1,50 - hex 21 | D8 | 08-8098-A00-V01 + Campo Applicazione | 690 | 2100
Mazda | 5 |  | CR1 | 2005- | 8 | x | 18 | B-15 | 5 | 114.3 | 42 | 79.55 | 67.1 | M12x1,50 - hex 21 | D8 | 08-8098-A00-V01 + Campo Applicazione | 690 | 2100
Mazda | 6 |  | GH | 2008- | 8 | x | 18 | B-15 | 5 | 114.3 | 42 | 79.55 | 67.1 | M12x1,50 - hex 21 | D8 | 08-8098-A00-V01 + Campo Applicazione | 690 | 2100
Mazda | 6 |  | GG/GY | 2002- | 8 | x | 18 | B-15 | 5 | 114.3 | 42 | 79.55 | 67.1 | M12x1,50 - hex 21 | D8 | 08-8098-A00-V01 + Campo Applicazione | 690 | 2100
Mazda | 6 | INCLUDED: MPS | GG1 | 2005- | 8 | x | 18 | B-15 | 5 | 114.3 | 42 | 79.55 | 67.1 | M12x1,50 - hex 21 | D8 | 08-8098-A00-V01 + Campo Applicazione | 690 | 2100
Mazda | CX-7 |  | ER | 2007- | 8 | x | 18 | B-15 | 5 | 114.3 | 42 | 79.55 | 67.1 | M12x1,50 - hex 21 | D8 | 08-8098-A00-V01 + Campo Applicazione | 690 | 2100
Mazda | MPV |  | LV,LW | 1988-2006 | 8 | x | 18 | B-15 | 5 | 114.3 | 42 | 79.55 | 67.1 | M12x1,50 - hex 21 | D8 | 08-8098-A00-V01 + Campo Applicazione | 690 | 2100
Mazda | MX-5 |  | NC1,NC1E | 2005- | 8 | x | 18 | B-15 | 5 | 114.3 | 42 | 79.55 | 67.1 | M12x1,50 - hex 21 | D8 | 08-8098-A00-V01 + Campo Applicazione | 690 | 2100
Mazda | Premacy |  | CP | 1999-2006 | 8 | x | 18 | B-15 | 5 | 114.3 | 42 | 79.55 | 67.1 | M12x1,50 - hex 21 | D8 | 08-8098-A00-V01 + Campo Applicazione | 690 | 2100
Mazda | RX-8 |  | SE | 2003- | 8 | x | 18 | B-15 | 5 | 114.3 | 42 | 79.55 | 67.1 | M12x1,50 - hex 21 | D8 | 08-8098-A00-V01 + Campo Applicazione | 690 | 2100
Mazda | Tribute |  | EP,-/R,EP2,-/R | 2000-2006 | 8 | x | 18 | B-15 | 5 | 114.3 | 42 | 79.55 | 67.1 | M12x1,50 - hex 21 | D8 | 08-8098-A00-V01 + Campo Applicazione | 690 | 2100
Mitsubishi | Grandis |  | NA0W | 2005- | 8 | x | 18 | B-15 | 5 | 114.3 | 42 | 79.55 | 67.1 | M12x1,50 - hex 21 | D8 | 08-8098-A00-V01 + Campo Applicazione | 690 | 2100
Mitsubishi | Lancer |  | CY0 | 2008- | 8 | x | 18 | B-15 | 5 | 114.3 | 42 | 79.55 | 67.1 | M12x1,50 - hex 21 | D8 | 08-8098-A00-V01 + Campo Applicazione | 690 | 2100
Mitsubishi | Outlander |  | CUOW | 2003- | 8 | x | 18 | B-15 | 5 | 114.3 | 42 | 79.55 | 67.1 | M12x1,50 - hex 21 | D8 | 08-8098-A00-V01 + Campo Applicazione | 690 | 2100
Mitsubishi | Outlander |  | CW0 | 2007- | 8 | x | 18 | B-15 | 5 | 114.3 | 42 | 79.55 | 67.1 | M12x1,50 - hex 21 | D8 | 08-8098-A00-V01 + Campo Applicazione | 690 | 2100
Subaru | Impreza WRX |  | G3/G3S | 2008- | 8 | x | 18 | B-15 | 5 | 114.3 | 42 | 79.55 | 56.1 | M12x1,25 - hex 19 | D2 | 08-8098-A00-V01 + Campo Applicazione | 690 | 2100
Subaru | Impreza WRX | NO: 195-206 Kw | GD | 2004-2007 | 8 | x | 18 | B-15 | 5 | 114.3 | 42 | 79.55 | 56.1 | M12x1,25 - hex 19 | D2 | 08-8098-A00-V01 + Campo Applicazione | 690 | 2100
Chrysler-Jeep | 300M |  | LR | 2006- | 8 | x | 18 | B-15 | 5 | 114.3 | 42 | 79.55 | 71.6 | M12x1,50 - hex 19 | D6 | 08-8098-A00-V01 + Campo Applicazione | 690 | 2100
Chrysler-Jeep | Voyager/Grand Voyager |  | GS | 1996-2001 | 8 | x | 18 | B-15 | 5 | 114.3 | 42 | 79.55 | 71.6 | M12x1,50 - hex 19 | D6 | 08-8098-A00-V01 + Campo Applicazione | 690 | 2100
Chrysler-Jeep | Voyager/Grand Voyager |  | RG | 2001- | 8 | x | 18 | B-15 | 5 | 114.3 | 42 | 79.55 | 71.6 | M12x1,50 - hex 19 | D6 | 08-8098-A00-V01 + Campo Applicazione | 690 | 2100
Lexus | LS460 | O.E. SW 22mm - Chiave O.E. da 22mm | F4 | 2009- | 8 | x | 18 | B-15 | 5 | 120 | 35 | 72.6 | 60.1 | M14x1,50 - hex 21 | D8D | 08-8098-A00-V01 + Campo Applicazione | 690 | 2100
Lexus | LS600 | O.E. SW 22mm - Chiave O.E. da 22mm | HF4 | 2009- | 8 | x | 18 | B-15 | 5 | 120 | 35 | 72.6 | 60.1 | M14x1,50 - hex 21 | D8D | 08-8098-A00-V01 + Campo Applicazione | 690 | 2100
Opel | Insigna | O.E. SW 22mm - Chiave O.E. da 22mm | OG-A | 2009- | 8 | x | 18 | B-15 | 5 | 120 | 35 | 72.6 | 67.1 | M14x1,50 - hex 19 | D13 | 08-8098-A00-V01 + Campo Applicazione | 690 | 2100
Bmw | Serie 3 (E46) | INCLUDED: M3 typ M346 | 346C,346K,346L,346R,346X | 1998-2005 | 8 | x | 18 | B-15 | 5 | 120 | 35 | 72.6 | 72.6 | M12x1,50 - hex 17 | B12 | 08-8098-A00-V01 + Campo Applicazione | 690 | 2100
Bmw | X1 |  | X1 | 2009- | 8 | x | 18 | B-15 | 5 | 120 | 35 | 72.6 | 72.6 | M12x1,50 - hex 17 | B12 | 08-8098-A00-V01 + Campo Applicazione | 690 | 2100
Bmw | Serie 3 (E92) |  | 392 | 2008- | 8 | x | 18 | B-15 | 5 | 120 | 35 | 72.6 | 72.6 | M12x1,50 - hex 17 | B12 | 08-8098-A00-V01 + Campo Applicazione | 690 | 2100
Bmw | Serie 3 (E90) | NO: 330i 190Kw - 325ix 160Kw - 352i COUPE' 160Kw | 390L-390X-392C | 2005- | 8 | x | 18 | B-15 | 5 | 120 | 35 | 72.6 | 72.6 | M12x1,50 - hex 17 | B12 | 08-8098-A00-V01 + Campo Applicazione | 690 | 2100
Bmw | Z3 |  | R/C | 1996-2003 | 8 | x | 18 | B-15 | 5 | 120 | 35 | 72.6 | 72.6 | M12x1,50 - hex 17 | B12 | 08-8098-A00-V01 + Campo Applicazione | 690 | 2100
Bmw | Z4 |  | Z85, M85 | 2002- | 8 | x | 18 | B-15 | 5 | 120 | 35 | 72.6 | 72.6 | M12x1,50 - hex 17 | B12 | 08-8098-A00-V01 + Campo Applicazione | 690 | 2100
Bmw | X3 |  | X83 | 2004- | 8 | x | 18 | B-15 | 5 | 120 | 35 | 72.6 | 72.6 | M14x1,50 - hex 17 | B13 | 08-8098-A00-V01 + Campo Applicazione | 690 | 2100
DR | DR1 |  |  | 2009- | 6.5 | x | 15 | Falcon II | 4 | 98 | 30 | 58.1 | 58.1 | M12x1,25 - hex 17 | C17B24 |  | 550 | 2007
Ford | Ka |  | RU8 | 2008- | 6.5 | x | 15 | Falcon II | 4 | 98 | 30 | 58.1 | 58.1 | M12x1,25 - hex 17 | C17B24 |  | 550 | 2007
Fiat | 500 |  | 312 | 2007- | 6.5 | x | 15 | Falcon II | 4 | 98 | 30 | 58.1 | 58.1 | M12x1,25 - hex 17 | C17B24 |  | 550 | 2007
Fiat | Barchetta |  | 183 | 1995-2005 | 6.5 | x | 15 | Falcon II | 4 | 98 | 30 | 58.1 | 58.1 | M12x1,25 - hex 19 | B14 |  | 550 | 2007
Fiat | Bravo |  | 198 | 2007- | 6.5 | x | 15 | Falcon II | 4 | 98 | 30 | 58.1 | 58.1 | M12x1,25 - hex 17 | C17B24 |  | 550 | 2007
Fiat | Cinquecento |  | 170 | 1996- | 6.5 | x | 15 | Falcon II | 4 | 98 | 30 | 58.1 | 58.1 | M12x1,25 - hex 19 | B14 |  | 550 | 2007
Fiat | Doblò |  | 223 | 2000- | 6.5 | x | 15 | Falcon II | 4 | 98 | 30 | 58.1 | 58.1 | M12x1,25 - hex 19 | B14 |  | 550 | 2007
Fiat | Idea |  | 350 | 2003- | 6.5 | x | 15 | Falcon II | 4 | 98 | 30 | 58.1 | 58.1 | M12x1,25 - hex 17 | C17B24 |  | 550 | 2007
Fiat | Marea |  | 185 | 1996- | 6.5 | x | 15 | Falcon II | 4 | 98 | 30 | 58.1 | 58.1 | M12x1,25 - hex 19 | B14 |  | 550 | 2007
Fiat | Multipla |  | 186 | 1998- | 6.5 | x | 15 | Falcon II | 4 | 98 | 30 | 58.1 | 58.1 | M12x1,25 - hex 19 | B14 |  | 550 | 2007
Fiat | Panda |  | 169 | 2004- | 6.5 | x | 15 | Falcon II | 4 | 98 | 30 | 58.1 | 58.1 | M12x1,25 - hex 17 | C17B28 |  | 550 | 2007
Fiat | Panda 4x4 |  | 169 | 2004- | 6.5 | x | 15 | Falcon II | 4 | 98 | 30 | 58.1 | 58.1 | M12x1,25 - hex 17 | C17B28 |  | 550 | 2007
Fiat | Panda Sport |  | 169 | 2004- | 6.5 | x | 15 | Falcon II | 4 | 98 | 30 | 58.1 | 58.1 | M12x1,25 - hex 17 | C17B28 |  | 550 | 2007
Fiat | Palio |  | 178 | 1998-2004 | 6.5 | x | 15 | Falcon II | 4 | 98 | 30 | 58.1 | 58.1 | M12x1,25 - hex 19 | B14 |  | 550 | 2007
Fiat | Punto |  | 176 | 1993-1999 | 6.5 | x | 15 | Falcon II | 4 | 98 | 30 | 58.1 | 58.1 | M12x1,25 - hex 19 | B14 |  | 550 | 2007
Fiat | Punto |  | 188 | 1999- | 6.5 | x | 15 | Falcon II | 4 | 98 | 30 | 58.1 | 58.1 | M12x1,25 - hex 19 | B14 |  | 550 | 2007
Fiat | Seicento |  | 187 | 1998- | 6.5 | x | 15 | Falcon II | 4 | 98 | 30 | 58.1 | 58.1 | M12x1,25 - hex 19 | B14 |  | 550 | 2007
Fiat | Stilo |  | 192 | 2001- | 6.5 | x | 15 | Falcon II | 4 | 98 | 30 | 58.1 | 58.1 | M12x1,25 - hex 17 | C17B28 |  | 550 | 2007
Alfa Romeo | 145 - 146 |  | 930 | 1994-2000 | 6.5 | x | 15 | Falcon II | 4 | 100 | 38 | 67.1 | 58.1 | M12x1,25 - hex 19 | B39LE |  | 550 | 2007
Alfa Romeo | 155 |  | 167 | 1992-1998 | 6.5 | x | 15 | Falcon II | 4 | 100 | 38 | 67.1 | 58.1 | M12x1,25 - hex 19 | B39LE |  | 550 | 2007
DR | DR1 |  |  | 2009- | 6.5 | x | 15 | Falcon II | 4 | 100 | 38 | 67.1 | 58.1 | M12x1,25 - hex 17 | A39LE |  | 550 | 2007
Ford | Ka |  | RU8 | 2008- | 6.5 | x | 15 | Falcon II | 4 | 100 | 38 | 67.1 | 58.1 | M12x1,25 - hex 17 | A39LE |  | 550 | 2007
Fiat | 500 |  | 312 | 2007- | 6.5 | x | 15 | Falcon II | 4 | 100 | 38 | 67.1 | 58.1 | M12x1,25 - hex 17 | A39LE |  | 550 | 2007
Fiat | Bravo-Brava |  | 182 | 1995-2006 | 6.5 | x | 15 | Falcon II | 4 | 100 | 38 | 67.1 | 58.1 | M12x1,25 - hex 19 | B39LE |  | 550 | 2007
Fiat | Coupe | NO: turbo 20v del '96 | 175, FA | 1994-2000 | 6.5 | x | 15 | Falcon II | 4 | 100 | 38 | 67.1 | 58.1 | M12x1,25 - hex 19 | B39LE |  | 550 | 2007
Fiat | Idea |  | 350 | 2003- | 6.5 | x | 15 | Falcon II | 4 | 100 | 38 | 67.1 | 58.1 | M12x1,25 - hex 17 | A39LE |  | 550 | 2007
Fiat | Marea |  | 185 | 1996- | 6.5 | x | 15 | Falcon II | 4 | 100 | 38 | 67.1 | 58.1 | M12x1,25 - hex 19 | B39LE |  | 550 | 2007
Fiat | Palio |  | 178 | 1998-2004 | 6.5 | x | 15 | Falcon II | 4 | 100 | 38 | 67.1 | 58.1 | M12x1,25 - hex 19 | B39LE |  | 550 | 2007
Fiat | Punto |  | 176 | 1993-1999 | 6.5 | x | 15 | Falcon II | 4 | 100 | 38 | 67.1 | 58.1 | M12x1,25 - hex 19 | B39LE |  | 550 | 2007
Fiat | Punto |  | 188 | 1999- | 6.5 | x | 15 | Falcon II | 4 | 100 | 38 | 67.1 | 58.1 | M12x1,25 - hex 19 | B39LE |  | 550 | 2007
Fiat | Linea |  | 323 | 2006- | 6.5 | x | 15 | Falcon II | 4 | 100 | 38 | 67.1 | 56.6 | M12x1,50 - hex 17 | B12 |  | 550 | 2007
Fiat | Punto Evo |  | 199 | 2009- | 6.5 | x | 15 | Falcon II | 4 | 100 | 38 | 67.1 | 56.6 | M12x1,50 - hex 17 | B12 |  | 550 | 2007
Fiat | Grande Punto |  | 199 | 2005-2008 | 6.5 | x | 15 | Falcon II | 4 | 100 | 38 | 67.1 | 56.6 | M12x1,50 - hex 17 | B12 |  | 550 | 2007
Lancia | Lybra |  | 839 | 1999- | 6.5 | x | 15 | Falcon II | 4 | 100 | 38 | 67.1 | 58.1 | M12x1,25 - hex 17 | A39LE |  | 550 | 2007
Lancia | Musa |  | 350 | 2004- | 6.5 | x | 15 | Falcon II | 4 | 100 | 38 | 67.1 | 58.1 | M12x1,25 - hex 17 | A39LE |  | 550 | 2007
Lancia | Y |  | 840 | 1996-2004 | 6.5 | x | 15 | Falcon II | 4 | 100 | 38 | 67.1 | 58.1 | M12x1,25 - hex 19 | B39LE |  | 550 | 2007
Lancia | Ypsilon |  | 843 | 2003- | 6.5 | x | 15 | Falcon II | 4 | 100 | 38 | 67.1 | 58.1 | M12x1,25 - hex 17 | A39LE |  | 550 | 2007
Citroën | C1 |  | P******* | 2005- | 6.5 | x | 15 | Falcon II | 4 | 100 | 38 | 67.1 | 54.1 | M12x1,50 - hex 17 | B12 |  | 550 | 2007
Dacia | Sandero |  | SD | 2008- | 6.5 | x | 15 | Falcon II | 4 | 100 | 38 | 67.1 | 60.1 | M12x1,50 - hex 17 | B12 |  | 550 | 2007
Dacia | Logan PickUp |  | USD | 2009- | 6.5 | x | 15 | Falcon II | 4 | 100 | 38 | 67.1 | 60.1 | M12x1,50 - hex 19 | B15 |  | 550 | 2007
Dacia | Logan |  | SD | 2004- | 6.5 | x | 15 | Falcon II | 4 | 100 | 38 | 67.1 | 60.1 | M12x1,50 - hex 19 | B15 |  | 550 | 2007
Dacia | Logan MCV |  | SD | 2006- | 6.5 | x | 15 | Falcon II | 4 | 100 | 38 | 67.1 | 60.1 | M12x1,50 - hex 19 | B15 |  | 550 | 2007
Daewoo/Chevrolet | Kalos |  | KLEJ | 1995- | 6.5 | x | 15 | Falcon II | 4 | 100 | 38 | 67.1 | 56.6 | M12x1,50 - hex 19 | D6 |  | 550 | 2007
Daewoo/Chevrolet | Spark |  |  | 2010- | 6.5 | x | 15 | Falcon II | 4 | 100 | 38 | 67.1 | 56.6 | M12x1,50 - hex 19 | D6 |  | 550 | 2007
Daewoo/Chevrolet | Kalos/Aveo |  | KLAS | 2009- | 6.5 | x | 15 | Falcon II | 4 | 100 | 38 | 67.1 | 56.6 | M12x1,50 - hex 19 | D6 |  | 550 | 2007
Daewoo/Chevrolet | Nubira |  | KLAJ,SUPJ,UU6J | 1997-2003 | 6.5 | x | 15 | Falcon II | 4 | 100 | 38 | 67.1 | 56.6 | M12x1,50 - hex 19 | D6 |  | 550 | 2007
Daihatsu | Materia |  | M4 | 2007- | 6.5 | x | 15 | Falcon II | 4 | 100 | 38 | 67.1 | 54.1 | M12x1,50 - hex 21 | D8 |  | 550 | 2007
Subaru | Justy |  | M3 | 2005-2007 | 6.5 | x | 15 | Falcon II | 4 | 100 | 38 | 67.1 | 54.1 | M12x1,50 - hex 21 | D8 |  | 550 | 2007
Daihatsu | Sirion |  | M3 | 2006- | 6.5 | x | 15 | Falcon II | 4 | 100 | 38 | 67.1 | 54.1 | M12x1,50 - hex 21 | D8 |  | 550 | 2007
Daihatsu | Coupen |  | L8 | 2007- | 6.5 | x | 15 | Falcon II | 4 | 100 | 38 | 67.1 | 54.1 | M12x1,50 - hex 21 | D8 |  | 550 | 2007
Hyundai | i20 | Attenzione: a filo careggiata | PB | 2009- | 6.5 | x | 15 | Falcon II | 4 | 100 | 38 | 67.1 | 54.1 | M12x1,50 - hex 21 | D8 |  | 550 | 2007
Hyundai | i10 |  | PA | 2008- | 6.5 | x | 15 | Falcon II | 4 | 100 | 38 | 67.1 | 54.1 | M12x1,50 - hex 21 | D8 |  | 550 | 2007
Hyundai | Accent |  | MC,MCT | 2004-2007 | 6.5 | x | 15 | Falcon II | 4 | 100 | 38 | 67.1 | 54.1 | M12x1,50 - hex 21 | D8 |  | 550 | 2007
Hyundai | Getz |  | TB,TBI | 2002- | 6.5 | x | 15 | Falcon II | 4 | 100 | 38 | 67.1 | 54.1 | M12x1,50 - hex 21 | D8 |  | 550 | 2007
Honda | Accord |  | CA5 |  | 6.5 | x | 15 | Falcon II | 4 | 100 | 38 | 67.1 | 64.1 | M12x1,50 - hex 19 | D6 |  | 550 | 2007
Honda | Civic |  | EP1,EP2,EP4,EU5,EU6,EU7,EU8,EU9 | 2001-2006 | 6.5 | x | 15 | Falcon II | 4 | 100 | 38 | 67.1 | 56.1 | M12x1,50 - hex 19 | D6 |  | 550 | 2007
Honda | Civic |  | EP1,EP2,EP4,EU5,EU6,EU7,EU8,EU9 | 2001-2006 | 6.5 | x | 15 | Falcon II | 4 | 100 | 38 | 67.1 | 56.1 | M12x1,50 - hex 19 | D6 |  | 550 | 2007
Honda | Civic |  | EK1,3,4 |  | 6.5 | x | 15 | Falcon II | 4 | 100 | 38 | 67.1 | 56.1 | M12x1,50 - hex 19 | D6 |  | 550 | 2007
Honda | Civic Coupe' |  | MC1,3 |  | 6.5 | x | 15 | Falcon II | 4 | 100 | 38 | 67.1 | 56.1 | M12x1,50 - hex 19 | D6 |  | 550 | 2007
Honda | Civic Coupe' |  | EM1,2 | 2001- | 6.5 | x | 15 | Falcon II | 4 | 100 | 38 | 67.1 | 56.1 | M12x1,50 - hex 19 | D6 |  | 550 | 2007
Honda | Jazz |  | GE6,GG1,GG2,GG3 | 2008- | 6.5 | x | 15 | Falcon II | 4 | 100 | 38 | 67.1 | 56.1 | M12x1,50 - hex 19 | D6 |  | 550 | 2007
Honda | Jazz |  | GD1 , GD5 , GE2 , GE3 | 2002- | 6.5 | x | 15 | Falcon II | 4 | 100 | 38 | 67.1 | 56.1 | M12x1,50 - hex 19 | D6 |  | 550 | 2007
Honda | Prelude |  | BA2,BA4 | -1992 | 6.5 | x | 15 | Falcon II | 4 | 100 | 38 | 67.1 | 64.1 | M12x1,50 - hex 19 | D6 |  | 550 | 2007
Kia | Picanto |  | BA | 2005- | 6.5 | x | 15 | Falcon II | 4 | 100 | 38 | 67.1 | 54.1 | M12x1,50 - hex 21 | D8 |  | 550 | 2007
Kia | Rio |  | DC | 2001-2005 | 6.5 | x | 15 | Falcon II | 4 | 100 | 38 | 67.1 | 54.1 | M12x1,50 - hex 19 | B15 |  | 550 | 2007
Kia | Rio |  | DE | 2005- | 6.5 | x | 15 | Falcon II | 4 | 100 | 38 | 67.1 | 54.1 | M12x1,50 - hex 21 | D8 |  | 550 | 2007
Mazda | 2 |  | DE,DE1 | 2007- | 6.5 | x | 15 | Falcon II | 4 | 100 | 38 | 67.1 | 54.1 | M12x1,50 - hex 21 | D8 |  | 550 | 2007
Mazda | Demio |  | DW | 1998-2003 | 6.5 | x | 15 | Falcon II | 4 | 100 | 38 | 67.1 | 54.1 | M12x1,50 - hex 21 | D8 |  | 550 | 2007
Mazda | MX-3 |  | EC | 1991-1999 | 6.5 | x | 15 | Falcon II | 4 | 100 | 38 | 67.1 | 54.1 | M12x1,50 - hex 21 | D8 |  | 550 | 2007
Mazda | MX-5 |  | NB,NBD | 1989-2002 | 6.5 | x | 15 | Falcon II | 4 | 100 | 38 | 67.1 | 54.1 | M12x1,50 - hex 21 | D8 |  | 550 | 2007
Mini | Clubman |  | Mini,Mini-N | 2007- | 6.5 | x | 15 | Falcon II | 4 | 100 | 38 | 67.1 | 56.1 | M14x1,25 - hex 17 | C17F27 |  | 550 | 2007
Mini | One,Cooper | NO: S | Mini,Mini-N | 2006- | 6.5 | x | 15 | Falcon II | 4 | 100 | 38 | 67.1 | 56.1 | M14x1,25 - hex 17 | C17F27 |  | 550 | 2007
Mitsubishi | Carisma |  | DAO | 1999-2003 | 6.5 | x | 15 | Falcon II | 4 | 100 | 38 | 67.1 | 56.1 | M12x1,50 - hex 21 | D8 |  | 550 | 2007
Mitsubishi | Colt |  | CAO,CJO | 1996-2005 | 6.5 | x | 15 | Falcon II | 4 | 100 | 38 | 67.1 | 56.1 | M12x1,50 - hex 21 | D8 |  | 550 | 2007
Nissan | Micra |  | K11 | 1992-2002 | 6.5 | x | 15 | Falcon II | 4 | 100 | 38 | 67.1 | 59.1 | M12x1,25 - hex 21 | D9 |  | 550 | 2007
Nissan | Micra |  | K12 | 2003- | 6.5 | x | 15 | Falcon II | 4 | 100 | 38 | 67.1 | 60.1 | M12x1,50 - hex 19 | B15 |  | 550 | 2007
Nissan | Note |  | E11 | 2006- | 6.5 | x | 15 | Falcon II | 4 | 100 | 38 | 67.1 | 60.1 | M12x1,50 - hex 19 | B15 |  | 550 | 2007
Opel | Agila II |  | H-B | 2008- | 6.5 | x | 15 | Falcon II | 4 | 100 | 38 | 67.1 | 54.1 | M12x1,50 - hex 17 | B12 |  | 550 | 2007
Opel | Agila |  | H00 | -2004 | 6.5 | x | 15 | Falcon II | 4 | 100 | 38 | 67.1 | 54.1 | M12x1,25 - hex 19 | D2 |  | 550 | 2007
Opel | Agila |  | H00 | 2004- | 6.5 | x | 15 | Falcon II | 4 | 100 | 38 | 67.1 | 54.1 | M12x1,50 - hex 17 | B12 |  | 550 | 2007
Opel | Astra / Coupe_OPC |  | T98, T98/NB, T98V, T98/Kombi, T98C | 1998-2004 | 6.5 | x | 15 | Falcon II | 4 | 100 | 38 | 67.1 | 56.6 | M12x1,50 - hex 17 | B12 |  | 550 | 2007
Opel | Astra / Coupe_OPC/GTC/TWIN TOP |  | A-H … | 2004- | 6.5 | x | 15 | Falcon II | 4 | 100 | 38 | 67.1 | 56.6 | M12x1,50 - hex 17 | B12 |  | 550 | 2007
Opel | Corsa-C |  | C | 2003-2006 | 6.5 | x | 15 | Falcon II | 4 | 100 | 38 | 67.1 | 56.6 | M12x1,50 - hex 17 | B12 |  | 550 | 2007
Opel | Corsa-D |  | S-D | 2006- | 6.5 | x | 15 | Falcon II | 4 | 100 | 38 | 67.1 | 56.6 | M12x1,50 - hex 17 | B12 |  | 550 | 2007
Opel | Meriva (4 hole) |  | X01Monocab | 2003- | 6.5 | x | 15 | Falcon II | 4 | 100 | 38 | 67.1 | 56.6 | M12x1,50 - hex 17 | B12 |  | 550 | 2007
Opel | Tigra Twintop |  | X-C/Roadster | 2004- | 6.5 | x | 15 | Falcon II | 4 | 100 | 38 | 67.1 | 56.6 | M12x1,50 - hex 17 | B12 |  | 550 | 2007
Opel | Vectra |  | J96, J96/Kombi | 1995-2002 | 6.5 | x | 15 | Falcon II | 4 | 100 | 38 | 67.1 | 56.6 | M12x1,50 - hex 17 | B12 |  | 550 | 2007
Peugeot | 107 |  | P********* | 2005- | 6.5 | x | 15 | Falcon II | 4 | 100 | 38 | 67.1 | 54.1 | M12x1,50 - hex 17 | B12 |  | 550 | 2007
Renault | Megane II |  | M | 2002- | 6.5 | x | 15 | Falcon II | 4 | 100 | 38 | 67.1 | 60.1 | M12x1,50 - hex 19 | B15 |  | 550 | 2007
Renault | Twingo II |  | N | 2007- | 6.5 | x | 15 | Falcon II | 4 | 100 | 38 | 67.1 | 60.1 | M12x1,50 - hex 19 | B15 |  | 550 | 2007
Renault | Megane | NO: BA 108,110kw, DA 110kw | BA , DA , EA, LA | 1996-2002 | 6.5 | x | 15 | Falcon II | 4 | 100 | 38 | 67.1 | 60.1 | M12x1,50 - hex 19 | B15 |  | 550 | 2007
Renault | Clio |  | B | 1998-2005 | 6.5 | x | 15 | Falcon II | 4 | 100 | 38 | 67.1 | 60.1 | M12x1,50 - hex 19 | B15 |  | 550 | 2007
Renault | Clio |  | R | 2005- | 6.5 | x | 15 | Falcon II | 4 | 100 | 38 | 67.1 | 60.1 | M12x1,50 - hex 19 | B15 |  | 550 | 2007
Renault | Laguna | NO: V6 | B56,K56 | 1994-2001 | 6.5 | x | 15 | Falcon II | 4 | 100 | 38 | 67.1 | 60.1 | M12x1,50 - hex 19 | B15 |  | 550 | 2007
Renault | Modus |  | P | 2004- | 6.5 | x | 15 | Falcon II | 4 | 100 | 38 | 67.1 | 60.1 | M12x1,50 - hex 19 | B15 |  | 550 | 2007
Renault | Safrane |  | B54 |  | 6.5 | x | 15 | Falcon II | 4 | 100 | 38 | 67.1 | 60.1 | M12x1,50 - hex 19 | B15 |  | 550 | 2007
Renault | Megan Scenic |  | JA | 1996-2003 | 6.5 | x | 15 | Falcon II | 4 | 100 | 38 | 67.1 | 60.1 | M12x1,50 - hex 19 | B15 |  | 550 | 2007
Renault | Grand Scenic |  | JM | 2003- | 6.5 | x | 15 | Falcon II | 4 | 100 | 38 | 67.1 | 60.1 | M12x1,50 - hex 19 | B15 |  | 550 | 2007
Renault | Megan Scenic II |  | JM | 2003- | 6.5 | x | 15 | Falcon II | 4 | 100 | 38 | 67.1 | 60.1 | M12x1,50 - hex 19 | B15 |  | 550 | 2007
Rover | 200,25,MG ZR |  | RF,F | 1995-2006 | 6.5 | x | 15 | Falcon II | 4 | 100 | 38 | 67.1 | 56.1 | M12x1,50 - hex 19 | D6 |  | 550 | 2007
Rover | 400,45,MG ZS |  | RT,T | 1995-2006 | 6.5 | x | 15 | Falcon II | 4 | 100 | 38 | 67.1 | 56.1 | M12x1,50 - hex 19 | D6 |  | 550 | 2007
Seat | Arosa |  | 6H,6HS | 1997-2000 | 6.5 | x | 15 | Falcon II | 4 | 100 | 38 | 67.1 | 57.1 | M12x1,50 - hex 17 | B12 |  | 550 | 2007
Seat | Cordoba |  | 6K/C,6K | 1993-2002 | 6.5 | x | 15 | Falcon II | 4 | 100 | 38 | 67.1 | 57.1 | M12x1,50 - hex 17 | B12 |  | 550 | 2007
Seat | Ibiza |  | 6K | 1993-2002 | 6.5 | x | 15 | Falcon II | 4 | 100 | 38 | 67.1 | 57.1 | M12x1,50 - hex 17 | B12 |  | 550 | 2007
Skoda | Felicia |  | 791,795,797 | 1995-2001 | 6.5 | x | 15 | Falcon II | 4 | 100 | 38 | 67.1 | 57.1 | M12x1,50 - hex 17 | B12 |  | 550 | 2007
Suzuki | Swift |  | MZ | 2005- | 6.5 | x | 15 | Falcon II | 4 | 100 | 38 | 67.1 | 54.1 | M12x1,50 - hex 17 | B12 |  | 550 | 2007
Suzuki | Swift AWD (4X4) |  | EZ | 2005- | 6.5 | x | 15 | Falcon II | 4 | 100 | 38 | 67.1 | 54.1 | M12x1,25 - hex 19 | D2 |  | 550 | 2007
Nissan | Pixo |  |  | 2009- | 6.5 | x | 15 | Falcon II | 4 | 100 | 38 | 67.1 | 54.1 | M12x1,25 - hex 19 | D2 |  | 550 | 2007
Suzuki | Alto |  | GF | 2009- | 6.5 | x | 15 | Falcon II | 4 | 100 | 38 | 67.1 | 54.1 | M12x1,25 - hex 19 | D2 |  | 550 | 2007
Suzuki | Splash |  | EX | 2008- | 6.5 | x | 15 | Falcon II | 4 | 100 | 38 | 67.1 | 54.1 | M12x1,50 - hex 17 | B12 |  | 550 | 2007
Suzuki | Baleno |  | EG | 1995-2001 | 6.5 | x | 15 | Falcon II | 4 | 100 | 38 | 67.1 | 54.1 | M12x1,25 - hex 19 | D2 |  | 550 | 2007
Suzuki | Ignis |  | FH | 2000- | 6.5 | x | 15 | Falcon II | 4 | 100 | 38 | 67.1 | 54.1 | M12x1,25 - hex 19 | D2 |  | 550 | 2007
Suzuki | Ignis |  | MH | 2003- | 6.5 | x | 15 | Falcon II | 4 | 100 | 38 | 67.1 | 54.1 | M12x1,50 - hex 17 | B12 |  | 550 | 2007
Suzuki | Liana |  | ER | 2001-2006 | 6.5 | x | 15 | Falcon II | 4 | 100 | 38 | 67.1 | 54.1 | M12x1,25 - hex 19 | D2 |  | 550 | 2007
Suzuki | Wagon R |  | MM | 2004- | 6.5 | x | 15 | Falcon II | 4 | 100 | 38 | 67.1 | 54.1 | M12x1,25 - hex 19 | D2 |  | 550 | 2007
Subaru | Justy G3X |  | NH | 2007- | 6.5 | x | 15 | Falcon II | 4 | 100 | 38 | 67.1 | 54.1 | M12x1,25 - hex 17 | C17B28 |  | 550 | 2007
Toyota | iQ |  | AJ1 | 2009- | 6.5 | x | 15 | Falcon II | 4 | 100 | 38 | 67.1 | 54.1 | M12x1,50 - hex 21 | D8 |  | 550 | 2007
Toyota | Aygo |  | AB1 | 2005- | 6.5 | x | 15 | Falcon II | 4 | 100 | 38 | 67.1 | 54.1 | M12x1,50 - hex 17 | B12 |  | 550 | 2007
Toyota | Corolla |  | E10 | 1992-1999 | 6.5 | x | 15 | Falcon II | 4 | 100 | 38 | 67.1 | 54.1 | M12x1,50 - hex 21 | D8 |  | 550 | 2007
Toyota | Corolla |  | E11,E11U | 1997-2002 | 6.5 | x | 15 | Falcon II | 4 | 100 | 38 | 67.1 | 54.1 | M12x1,50 - hex 21 | D8 |  | 550 | 2007
Toyota | Corolla |  | E12J, E12U, E12T | 2002- | 6.5 | x | 15 | Falcon II | 4 | 100 | 38 | 67.1 | 54.1 | M12x1,50 - hex 21 | D8 |  | 550 | 2007
Toyota | MR2 |  | W3 | 2000-2007 | 6.5 | x | 15 | Falcon II | 4 | 100 | 38 | 67.1 | 54.1 | M12x1,50 - hex 21 | D8 |  | 550 | 2007
Toyota | Yaris |  | XP9,XP9F | 2006- | 6.5 | x | 15 | Falcon II | 4 | 100 | 38 | 67.1 | 54.1 | M12x1,50 - hex 21 | D8 |  | 550 | 2007
Toyota | Yaris Verso |  | P2 | 1999- | 6.5 | x | 15 | Falcon II | 4 | 100 | 38 | 67.1 | 54.1 | M12x1,50 - hex 21 | D8 |  | 550 | 2007
Volkswagen | Golf III, Vento |  | 1HKO-19E | 1991-1998 | 6.5 | x | 15 | Falcon II | 4 | 100 | 38 | 67.1 | 57.1 | M12x1,50 - hex 17 | B12 |  | 550 | 2007
Volkswagen | Lupo |  | 6X,6E | 2005- | 6.5 | x | 15 | Falcon II | 4 | 100 | 38 | 67.1 | 57.1 | M12x1,50 - hex 17 | B12 |  | 550 | 2007
Citroën | C2 |  | J*…* | 2003- | 6.5 | x | 15 | Falcon II | 4 | 108 | 18 | 65.1 | 65.1 | M12x1,25 - hex 19 | B14 |  | 550 | 2007
Citroën | C3 Pluriel |  | H***** | 2002- | 6.5 | x | 15 | Falcon II | 4 | 108 | 18 | 65.1 | 65.1 | M12x1,25 - hex 19 | B14 |  | 550 | 2007
Citroën | DS3 | NO: 115 Kw (1,6Lt THP Turbo Sport Civic) |  | 2009- | 6.5 | x | 15 | Falcon II | 4 | 108 | 18 | 65.1 | 65.1 | M12x1,25 - hex 17 | C17B28 |  | 550 | 2007
Citroën | C3 |  |  | 2009- | 6.5 | x | 15 | Falcon II | 4 | 108 | 18 | 65.1 | 65.1 | M12x1,25 - hex 17 | C17B28 |  | 550 | 2007
Citroën | C3 Picasso |  | SH***** | 2009- | 6.5 | x | 15 | Falcon II | 4 | 108 | 18 | 65.1 | 65.1 | M12x1,25 - hex 17 | C17B28 |  | 550 | 2007
Citroën | C3 |  | F*…* | 2002- | 6.5 | x | 15 | Falcon II | 4 | 108 | 18 | 65.1 | 65.1 | M12x1,25 - hex 17 | C17B28 |  | 550 | 2007
Citroën | C5 |  | D | 2001-2004 | 6.5 | x | 15 | Falcon II | 4 | 108 | 18 | 65.1 | 65.1 | M12x1,25 - hex 17 | C17B28 |  | 550 | 2007
Citroën | Saxo |  | S*…..* | 1996-2005 | 6.5 | x | 15 | Falcon II | 4 | 108 | 18 | 65.1 | 65.1 | M12x1,25 - hex 19 | B14 |  | 550 | 2007
Citroën | Xsara |  | N*…..* | 1997-2004 | 6.5 | x | 15 | Falcon II | 4 | 108 | 18 | 65.1 | 65.1 | M12x1,25 - hex 19 | B14 |  | 550 | 2007
Citroën | Xsara Picasso |  | C***** | 2000- | 6.5 | x | 15 | Falcon II | 4 | 108 | 18 | 65.1 | 65.1 | M12x1,25 - hex 19 | B14 |  | 550 | 2007
Citroën | Berlingo III |  | 7*****,B9 | 2008- | 6.5 | x | 15 | Falcon II | 4 | 108 | 18 | 65.1 | 65.1 | M12x1,25 - hex 17 | C17B28 |  | 550 | 2007
Citroën | Berlingo II |  | G*,,,* | 2004- | 6.5 | x | 15 | Falcon II | 4 | 108 | 18 | 65.1 | 65.1 | M12x1,25 - hex 19 | B14 |  | 550 | 2007
Citroën | Berlingo |  | M*…*,M4,M59,M59GM,M59GL | 1996- | 6.5 | x | 15 | Falcon II | 4 | 108 | 18 | 65.1 | 65.1 | M12x1,25 - hex 19 | B14 |  | 550 | 2007
Peugeot | 1007 |  | K***** | 2005- | 6.5 | x | 15 | Falcon II | 4 | 108 | 18 | 65.1 | 65.1 | M12x1,25 - hex 17 | C17B28 |  | 550 | 2007
Peugeot | 306 |  | 7*…*,7A/7,7D | 1993-2002 | 6.5 | x | 15 | Falcon II | 4 | 108 | 18 | 65.1 | 65.1 | M12x1,25 - hex 19 | B14 |  | 550 | 2007
Peugeot | 406 | NO: Coupe | 8*… | 1995-2003 | 6.5 | x | 15 | Falcon II | 4 | 108 | 18 | 65.1 | 65.1 | M12x1,25 - hex 19 | B14 |  | 550 | 2007
Peugeot | Partner |  | G*….* |  | 6.5 | x | 15 | Falcon II | 4 | 108 | 18 | 65.1 | 65.1 | M12x1,25 - hex 19 | B14 |  | 550 | 2007
Citroën | C4 |  | L***** | 2005-2006 | 6.5 | x | 15 | Falcon II | 4 | 108 | 25 | 65.1 | 65.1 | M12x1,25 - hex 17 | C17B28 |  | 550 | 2007
Citroën | C4 Picasso |  | U***** | 2007- | 6.5 | x | 15 | Falcon II | 4 | 108 | 25 | 65.1 | 65.1 | M12x1,25 - hex 17 | C17B28 |  | 550 | 2007
Citroën | DS3 | NO: 115 Kw (1,6Lt THP Turbo Sport Civic) |  | 2009- | 6.5 | x | 15 | Falcon II | 4 | 108 | 25 | 65.1 | 65.1 | M12x1,25 - hex 17 | C17B28 |  | 550 | 2007
Citroën | C3 |  |  | 2009- | 6.5 | x | 15 | Falcon II | 4 | 108 | 25 | 65.1 | 65.1 | M12x1,25 - hex 17 | C17B28 |  | 550 | 2007
Citroën | C3 Picasso |  | SH***** | 2009- | 6.5 | x | 15 | Falcon II | 4 | 108 | 25 | 65.1 | 65.1 | M12x1,25 - hex 17 | C17B28 |  | 550 | 2007
Peugeot | 206 |  | 2***** | 2008- | 6.5 | x | 15 | Falcon II | 4 | 108 | 25 | 65.1 | 65.1 | M12x1,25 - hex 19 | B14 |  | 550 | 2007
Peugeot | 206 |  | 2*...* | 1998- | 6.5 | x | 15 | Falcon II | 4 | 108 | 25 | 65.1 | 65.1 | M12x1,25 - hex 19 | B14 |  | 550 | 2007
Peugeot | 206 SW |  | 2*…*,2*RFK* | 2002- | 6.5 | x | 15 | Falcon II | 4 | 108 | 25 | 65.1 | 65.1 | M12x1,25 - hex 19 | B14 |  | 550 | 2007
Peugeot | 207,207SW |  | W***** | 2006- | 6.5 | x | 15 | Falcon II | 4 | 108 | 25 | 65.1 | 65.1 | M12x1,25 - hex 17 | C17B28 |  | 550 | 2007
Peugeot | 307,307 CC |  | 3*…* | 2002- | 6.5 | x | 15 | Falcon II | 4 | 108 | 25 | 65.1 | 65.1 | M12x1,25 - hex 19 | B14 |  | 550 | 2007
Peugeot | 308, 308CC |  | 4***** | 2007- | 6.5 | x | 15 | Falcon II | 4 | 108 | 25 | 65.1 | 65.1 | M12x1,25 - hex 17 | C17B28 |  | 550 | 2007
Ford | Cougar |  | BCV | 1998-2001 | 6.5 | x | 15 | Falcon II | 4 | 108 | 40 | 67.1 | 63.4 | M12x1,50 - hex 19 | D6 |  | 550 | 2007
Ford | Ka |  | RBT | 1997- | 6.5 | x | 15 | Falcon II | 4 | 108 | 40 | 67.1 | 63.4 | M12x1,50 - hex 19 | D6 |  | 550 | 2007
Ford | Street Ka |  | RL2 | 2003- | 6.5 | x | 15 | Falcon II | 4 | 108 | 40 | 67.1 | 63.4 | M12x1,50 - hex 19 | D6 |  | 550 | 2007
Ford | Puma |  | ECT | 1997-2002 | 6.5 | x | 15 | Falcon II | 4 | 108 | 40 | 67.1 | 63.4 | M12x1,50 - hex 19 | D6 |  | 550 | 2007
Ford | Focus |  | D . W, D . X | 1998-2004 | 6.5 | x | 15 | Falcon II | 4 | 108 | 40 | 67.1 | 63.4 | M12x1,50 - hex 19 | D6 |  | 550 | 2007
Ford | Mondeo |  | GBP,GBP4 | 1993-2000 | 6.5 | x | 15 | Falcon II | 4 | 108 | 40 | 67.1 | 63.4 | M12x1,50 - hex 19 | D6 |  | 550 | 2007
Ford | Fiesta |  | JAS,JBS | 1996-2002 | 6.5 | x | 15 | Falcon II | 4 | 108 | 40 | 67.1 | 63.4 | M12x1,50 - hex 19 | D6 |  | 550 | 2007
Ford | Fiesta |  | JD3,JH1 | 2002- | 6.5 | x | 15 | Falcon II | 4 | 108 | 40 | 67.1 | 63.4 | M12x1,50 - hex 19 | D6 |  | 550 | 2007
Ford | Fiesta |  | JD3 | 2002- | 6.5 | x | 15 | Falcon II | 4 | 108 | 40 | 67.1 | 63.4 | M12x1,50 - hex 19 | D6 |  | 550 | 2007
Ford | Fiesta |  | JA8 | 2008- | 6.5 | x | 15 | Falcon II | 4 | 108 | 40 | 67.1 | 63.4 | M12x1,50 - hex 19 | D6 |  | 550 | 2007
Ford | Fusion |  | JU2 | 2002- | 6.5 | x | 15 | Falcon II | 4 | 108 | 40 | 67.1 | 63.4 | M12x1,50 - hex 19 | D6 |  | 550 | 2007
Mazda | 2 |  | DY | 2003- | 6.5 | x | 15 | Falcon II | 4 | 108 | 40 | 67.1 | 63.4 | M12x1,50 - hex 19 | D6 |  | 550 | 2007
Mazda | 121 |  | JASM,JBSM |  | 6.5 | x | 15 | Falcon II | 4 | 108 | 40 | 67.1 | 54.1 | M12x1,50 - hex 21 | D8 |  | 550 | 2007
Alfa Romeo | 164 |  | 164 | 1988-1998 | 6.5 | x | 15 | Falcon II | 5 | 100 | 38 | 67.1 | 58.1 | M12x1,25 - hex 19 | B40LE |  | 580 | 2007
Alfa Romeo | 147 | NO: GTA | 937 | 2000- | 6.5 | x | 15 | Falcon II | 5 | 100 | 35 | 67.1 | 58.1 | M12x1,25 - hex 19 | B40LE |  | 580 | 2007
Alfa Romeo | GT | NO: 3,2lt | 937 | 2004- | 6.5 | x | 15 | Falcon II | 5 | 100 | 35 | 67.1 | 58.1 | M12x1,25 - hex 19 | B40LE |  | 580 | 2007
Alfa Romeo | 156 | NO: GTA, CROSSWAGON | 932 | 1997-2006 | 6.5 | x | 15 | Falcon II | 5 | 100 | 35 | 67.1 | 58.1 | M12x1,25 - hex 19 | B40LE |  | 580 | 2007
Audi | A2 |  | 8Z | 1999-2006 | 6.5 | x | 15 | Falcon II | 5 | 100 | 35 | 67.1 | 57.1 | M14x1,50 - hex 17 | B13 |  | 580 | 2007
Audi | A3 |  | 8L | 1996-2003 | 6.5 | x | 15 | Falcon II | 5 | 100 | 35 | 67.1 | 57.1 | M14x1,50 - hex 17 | B13 |  | 580 | 2007
Chrysler-Jeep | PT Cruiser |  | PT | 2000- | 6.5 | x | 15 | Falcon II | 5 | 100 | 35 | 67.1 | 57.1 | M12x1,50 - hex 19 | D6 |  | 580 | 2007
Chrysler-Jeep | Neon |  | PL,S*7* | 1993-2004 | 6.5 | x | 15 | Falcon II | 5 | 100 | 35 | 67.1 | 57.1 | M12x1,50 - hex 19 | D6 |  | 580 | 2007
Chrysler-Jeep | Sebring |  | JR | 2000- | 6.5 | x | 15 | Falcon II | 5 | 100 | 35 | 67.1 | 57.1 | M12x1,50 - hex 19 | D6 |  | 580 | 2007
Chrysler-Jeep | Stratus |  | JA,JX | 1996-2000 | 6.5 | x | 15 | Falcon II | 5 | 100 | 35 | 67.1 | 57.1 | M12x1,50 - hex 19 | D6 |  | 580 | 2007
Rover | 75, MG ZT-T |  | RJ,J | 1999-2006 | 6.5 | x | 15 | Falcon II | 5 | 100 | 35 | 67.1 | 56.1 | M14x1,50 - hex 17 | B13 |  | 580 | 2007
Seat | Ibiza |  | 6L | 2002- | 6.5 | x | 15 | Falcon II | 5 | 100 | 35 | 67.1 | 57.1 | M14x1,50 - hex 17 | B13 |  | 580 | 2007
Seat | Ibiza |  | 6J | 2008- | 6.5 | x | 15 | Falcon II | 5 | 100 | 35 | 67.1 | 57.1 | M14x1,50 - hex 17 | B13 |  | 580 | 2007
Seat | Cordoba |  | 6L | 2002- | 6.5 | x | 15 | Falcon II | 5 | 100 | 35 | 67.1 | 57.1 | M14x1,50 - hex 17 | B13 |  | 580 | 2007
Seat | Leon | NO: Cupra R | 1M | 1999-2006 | 6.5 | x | 15 | Falcon II | 5 | 100 | 35 | 67.1 | 57.1 | M14x1,50 - hex 17 | B13 |  | 580 | 2007
Seat | Toledo |  | 1M | 1998-2004 | 6.5 | x | 15 | Falcon II | 5 | 100 | 35 | 67.1 | 57.1 | M14x1,50 - hex 17 | B13 |  | 580 | 2007
Skoda | Roomster |  | 5J | 2006- | 6.5 | x | 15 | Falcon II | 5 | 100 | 35 | 67.1 | 57.1 | M14x1,50 - hex 17 | B13 |  | 580 | 2007
Skoda | Fabia |  | 5J | 2007- | 6.5 | x | 15 | Falcon II | 5 | 100 | 35 | 67.1 | 57.1 | M14x1,50 - hex 17 | B13 |  | 580 | 2007
Skoda | Fabia |  | 6Y | 2000-2006 | 6.5 | x | 15 | Falcon II | 5 | 100 | 35 | 67.1 | 57.1 | M14x1,50 - hex 17 | B13 |  | 580 | 2007
Skoda | Octavia |  | 1U | 1997-2004 | 6.5 | x | 15 | Falcon II | 5 | 100 | 35 | 67.1 | 57.1 | M14x1,50 - hex 17 | B13 |  | 580 | 2007
Skoda | Roomster |  | 5J | 2006- | 6.5 | x | 15 | Falcon II | 5 | 100 | 35 | 67.1 | 57.1 | M14x1,50 - hex 17 | B13 |  | 580 | 2007
Subaru | Forester | NO: TURBO | SG, SGS, SGG | 2002-2007 | 6.5 | x | 15 | Falcon II | 5 | 100 | 35 | 67.1 | 56.1 | M12x1,25 - hex 19 | D2 |  | 580 | 2007
Subaru | Impreza |  | GFC, GC/GF | 1998-2000 | 6.5 | x | 15 | Falcon II | 5 | 100 | 35 | 67.1 | 56.1 | M12x1,25 - hex 21 | D9 |  | 580 | 2007
Subaru | Impreza | ATTENTION: Only 15" O.E. | G3/G3S | 2008- | 6.5 | x | 15 | Falcon II | 5 | 100 | 35 | 67.1 | 56.1 | M12x1,25 - hex 21 | D9 |  | 580 | 2007
Subaru | Impreza |  | GD/GG ww GD/GGS | 2001- | 6.5 | x | 15 | Falcon II | 5 | 100 | 35 | 67.1 | 56.1 | M12x1,25 - hex 21 | D9 |  | 580 | 2007
Subaru | Legacy | NO: 180Kw - O.E. 17"(esce dalla careggiata) | BL…., BE….. | 1989-2003 | 6.5 | x | 15 | Falcon II | 5 | 100 | 35 | 67.1 | 56.1 | M12x1,25 - hex 19 | D2 |  | 580 | 2007
Toyota | Avensis |  | T25 | 2003- | 6.5 | x | 15 | Falcon II | 5 | 100 | 35 | 67.1 | 54.1 | M12x1,50 - hex 21 | D8 |  | 580 | 2007
Toyota | Avensis |  | T22 | 1998-2003 | 6.5 | x | 15 | Falcon II | 5 | 100 | 35 | 67.1 | 54.1 | M12x1,50 - hex 21 | D8 |  | 580 | 2007
Toyota | Celica |  | T20 | 1994-1999 | 6.5 | x | 15 | Falcon II | 5 | 100 | 35 | 67.1 | 54.1 | M12x1,50 - hex 21 | D8 |  | 580 | 2007
Toyota | Celica |  | T23 | 1999- | 6.5 | x | 15 | Falcon II | 5 | 100 | 35 | 67.1 | 54.1 | M12x1,50 - hex 21 | D8 |  | 580 | 2007
Toyota | Prius (III) |  | XW3 | 2009- | 6.5 | x | 15 | Falcon II | 5 | 100 | 35 | 67.1 | 54.1 | M12x1,50 - hex 21 | D8 |  | 580 | 2007
Volkswagen | Fox |  | 5Z | 2005- | 6.5 | x | 15 | Falcon II | 5 | 100 | 35 | 67.1 | 57.1 | M14x1,50 - hex 17 | B13 |  | 580 | 2007
Volkswagen | Polo |  | 6R | 2009- | 6.5 | x | 15 | Falcon II | 5 | 100 | 35 | 67.1 | 57.1 | M14x1,50 - hex 17 | B13 |  | 580 | 2007
Volkswagen | Polo-Fun/Cross |  | 9N | 2001-2008 | 6.5 | x | 15 | Falcon II | 5 | 100 | 35 | 67.1 | 57.1 | M14x1,50 - hex 17 | B13 |  | 580 | 2007
Volkswagen | Golf IV |  | 1J | 1998-2003 | 6.5 | x | 15 | Falcon II | 5 | 100 | 35 | 67.1 | 57.1 | M14x1,50 - hex 17 | B13 |  | 580 | 2007
Volkswagen | Bora |  | 1J | 1999-2006 | 6.5 | x | 15 | Falcon II | 5 | 100 | 35 | 67.1 | 57.1 | M14x1,50 - hex 17 | B13 |  | 580 | 2007
Volkswagen | New Beetle |  | 1Y,9C | 1999- | 6.5 | x | 15 | Falcon II | 5 | 100 | 35 | 67.1 | 57.1 | M14x1,50 - hex 17 | B13 |  | 580 | 2007
Renault | Laguna | Attenction Max Load | K56 | 1994-2001 | 6.5 | x | 15 | Falcon II | 5 | 108 | 40 | 67.1 | 60.1 | M12x1,50 - hex 19 | B15 |  | 580 | 2007
Renault | Laguna | Attenction Max Load | B56 | 1994-2001 | 6.5 | x | 15 | Falcon II | 5 | 108 | 40 | 67.1 | 60.1 | M12x1,50 - hex 19 | B15 |  | 580 | 2007
Renault | Laguna | Attention: max load and only O.E. 15" | G | 2001- | 6.5 | x | 15 | Falcon II | 5 | 108 | 40 | 67.1 | 60.1 | M12x1,50 - hex 19 | B15 |  | 580 | 2007
Renault | Kangoo II, Kangoo Be Pop |  | W | 2008- | 6.5 | x | 15 | Falcon II | 5 | 108 | 40 | 67.1 | 60.1 | M12x1,50 - hex 19 | B15 |  | 580 | 2007
Ford | Mondeo |  | B4Y, B5Y, BWY | 2000- | 6.5 | x | 15 | Falcon II | 5 | 108 | 40 | 67.1 | 63.4 | M12x1,50 - hex 19 | D6 |  | 580 | 2007
Ford | Focus 2 |  | DA3,DB3 | 2005- | 6.5 | x | 15 | Falcon II | 5 | 108 | 40 | 67.1 | 63.4 | M12x1,50 - hex 19 | D6 |  | 580 | 2007
Ford | Focus C-Max |  | DM2 | 2004- | 6.5 | x | 15 | Falcon II | 5 | 108 | 40 | 67.1 | 63.4 | M12x1,50 - hex 19 | D6 |  | 580 | 2007
Volvo | S40 |  | M | 2004- | 6.5 | x | 15 | Falcon II | 5 | 108 | 40 | 67.1 | 63.4 | M12x1,50 - hex 19 | D6 |  | 580 | 2007
Volvo | V50 |  | M | 2004- | 6.5 | x | 15 | Falcon II | 5 | 108 | 40 | 67.1 | 63.4 | M12x1,50 - hex 19 | D6 |  | 580 | 2007
Volvo | C70 |  | N | 1997-2006 | 6.5 | x | 15 | Falcon II | 5 | 108 | 40 | 67.1 | 65.1 | M12x1,75 - hex 19 | VOLVO |  | 580 | 2007
Volvo | C30 |  | M | 2007- | 6.5 | x | 15 | Falcon II | 5 | 108 | 40 | 67.1 | 63.4 | M12x1,50 - hex 19 | D6 |  | 580 | 2007
Volvo | S60 |  | R | 2000- | 6.5 | x | 15 | Falcon II | 5 | 108 | 40 | 67.1 | 65.1 | M14x1,50 - hex 19 | C19D30 |  | 580 | 2007
Volvo | S70 |  | L | 1997-2000 | 6.5 | x | 15 | Falcon II | 5 | 108 | 40 | 67.1 | 65.1 | M12x1,75 - hex 19 | VOLVO |  | 580 | 2007
Volvo | S80 |  | T | 1998-2006 | 6.5 | x | 15 | Falcon II | 5 | 108 | 40 | 67.1 | 65.1 | M14x1,50 - hex 19 | C19D30 |  | 580 | 2007
Volvo | V70 |  | S | 2000- | 6.5 | x | 15 | Falcon II | 5 | 108 | 40 | 67.1 | 65.1 | M14x1,50 - hex 19 | C19D30 |  | 580 | 2007
Opel | Astra / Coupe_OPC/GTC/TWIN TOP |  | A-H … | 2004- | 6.5 | x | 15 | Falcon II | 5 | 110 | 40 | 67.1 | 65.1 | M12x1,50 - hex 17 | B12 |  | 580 | 2007
Opel | Astra / Coupe_OPC |  | T98, T98/NB, T98V, T98/Kombi, T98C | 1998-2004 | 6.5 | x | 15 | Falcon II | 5 | 110 | 40 | 67.1 | 65.1 | M12x1,50 - hex 17 | B12 |  | 580 | 2007
Opel | Calibra |  | A, A33 | 1990-1997 | 6.5 | x | 15 | Falcon II | 5 | 110 | 40 | 67.1 | 65.1 | M12x1,50 - hex 17 | B12 |  | 580 | 2007
Opel | Corsa-C |  | C | 2003-2006 | 6.5 | x | 15 | Falcon II | 5 | 110 | 40 | 67.1 | 65.1 | M12x1,50 - hex 17 | B12 |  | 580 | 2007
Opel | Corsa-D |  | S-D | 2006- | 6.5 | x | 15 | Falcon II | 5 | 110 | 40 | 67.1 | 65.1 | M12x1,50 - hex 17 | B12 |  | 580 | 2007
Opel | Meriva (5 hole) |  | X01Monocab | 2003- | 6.5 | x | 15 | Falcon II | 5 | 110 | 40 | 67.1 | 65.1 | M12x1,50 - hex 17 | B12 |  | 580 | 2007
Opel | Vectra |  | J96, J96/Kombi | 1995-2002 | 6.5 | x | 15 | Falcon II | 5 | 110 | 40 | 67.1 | 65.1 | M12x1,50 - hex 17 | B12 |  | 580 | 2007
Opel | Vectra |  | Vectra/Lim, Z-C, Vectra/SW, Z-C/SW | 2002- | 6.5 | x | 15 | Falcon II | 5 | 110 | 40 | 67.1 | 65.1 | M12x1,50 - hex 17 | B12 |  | 580 | 2007
Opel | Zafira |  | T98 Monocab | 1999-2005 | 6.5 | x | 15 | Falcon II | 5 | 110 | 40 | 67.1 | 65.1 | M12x1,50 - hex 17 | B12 |  | 580 | 2007
Saab | 9-3 |  | YS3D, YS3F | 1998-2002 | 6.5 | x | 15 | Falcon II | 5 | 110 | 40 | 67.1 | 65.1 | M12x1,50 - hex 17 | B12 |  | 580 | 2007
Saab | 9-5 |  | YS3E | 1997- | 6.5 | x | 15 | Falcon II | 5 | 110 | 40 | 67.1 | 65.1 | M12x1,50 - hex 17 | B12 |  | 580 | 2007
Audi | A4 | NO: S4 | B5 | 1994-2001 | 6.5 | x | 15 | Falcon II | 5 | 112 | 38 | 66.6 | 57.1 | M14x1,50 - hex 17 | B13 |  | 580 | 2007
Volkswagen | Passat |  | 3B | 1996-2000 | 6.5 | x | 15 | Falcon II | 5 | 112 | 38 | 66.6 | 57.1 | M14x1,50 - hex 17 | B13 |  | 580 | 2007
Mercedes | Vaneo |  | 414 | 2002-2006 | 6.5 | x | 15 | Falcon II | 5 | 112 | 38 | 66.6 | 66.6 | M12x1,50 - hex 17 | B12 |  | 580 | 2007
Volkswagen | Eos | NO: 184Kw | 1F | 2006- | 6.5 | x | 15 | Falcon II | 5 | 112 | 38 | 66.6 | 57.1 | M14x1,50 - hex 17 | B13 |  | 580 | 2007
Volkswagen | Golf VI |  | 1K | 2008- | 6.5 | x | 15 | Falcon II | 5 | 112 | 38 | 66.6 | 57.1 | M14x1,50 - hex 17 | B13 |  | 580 | 2007
Volkswagen | Golf V |  | 1K | 2003- | 6.5 | x | 15 | Falcon II | 5 | 112 | 38 | 66.6 | 57.1 | M14x1,50 - hex 17 | B13 |  | 580 | 2007
Volkswagen | Golf V Plus |  | 1KP | 2004- | 6.5 | x | 15 | Falcon II | 5 | 112 | 38 | 66.6 | 57.1 | M14x1,50 - hex 17 | B13 |  | 580 | 2007
Volkswagen | Jetta |  | 1KM | 2005- | 6.5 | x | 15 | Falcon II | 5 | 112 | 38 | 66.6 | 57.1 | M14x1,50 - hex 17 | B13 |  | 580 | 2007
Volkswagen | Touran |  | 1T | 2003- | 6.5 | x | 15 | Falcon II | 5 | 112 | 38 | 66.6 | 57.1 | M14x1,50 - hex 17 | B13 |  | 580 | 2007
Mercedes | A-Klasse | NO: O.E. 16" | 169 | 2004- | 6.5 | x | 15 | Falcon II | 5 | 112 | 38 | 66.6 | 66.6 | M14x1,50 - hex 17 | B13 |  | 580 | 2007
Mercedes | A-Klasse | NO: O.E. 16" | 168 | 1997-2004 | 6.5 | x | 15 | Falcon II | 5 | 112 | 38 | 66.6 | 66.6 | M12x1,50 - hex 17 | B12 |  | 580 | 2007
Mercedes | B-Klasse |  | 245 | 2005- | 6.5 | x | 15 | Falcon II | 5 | 112 | 38 | 66.6 | 66.6 | M14x1,50 - hex 17 | B13 |  | 580 | 2007
Seat | Leon | Only O.E. 15" / NO: Cupra e FR | 1P | 2005- | 6.5 | x | 15 | Falcon II | 5 | 112 | 38 | 66.6 | 57.1 | M14x1,50 - hex 17 | B13 |  | 580 | 2007
Skoda | Octavia | Only O.E. 15" | 1Z | 2004- | 6.5 | x | 15 | Falcon II | 5 | 112 | 38 | 66.6 | 57.1 | M14x1,50 - hex 17 | B13 |  | 580 | 2007
Daewoo/Chevrolet | Leganza |  | SUPV, KLAV | 1997-2004 | 6.5 | x | 15 | Falcon II | 5 | 114.3 | 40 | 67.1 | 56.6 | M12x1,50 - hex 19 | D6 |  | 580 | 2007
Fiat | Sedici |  | FY | 2006- | 6.5 | x | 15 | Falcon II | 5 | 114.3 | 40 | 67.1 | 60.1 | M12x1,50 - hex 17 | B12 |  | 580 | 2007
Suzuki | Swift Sport |  | MZ | 2007- | 6.5 | x | 15 | Falcon II | 5 | 114.3 | 40 | 67.1 | 60.1 | M12x1,50 - hex 17 | B12 |  | 580 | 2007
Suzuki | SX4 |  | EY | 2006- | 6.5 | x | 15 | Falcon II | 5 | 114.3 | 40 | 67.1 | 60.1 | M12x1,50 - hex 17 | B12 |  | 580 | 2007
Toyota | Camry |  | V2 | 1996-2001 | 6.5 | x | 15 | Falcon II | 5 | 114.3 | 40 | 67.1 | 60.1 | M12x1,50 - hex 21 | D8 |  | 580 | 2007
Toyota | Corolla Verso |  | R1 | 2004- | 6.5 | x | 15 | Falcon II | 5 | 114.3 | 40 | 67.1 | 60.1 | M12x1,50 - hex 21 | D8 |  | 580 | 2007
Toyota | Auris |  | E15J, E15UT | 2007- | 6.5 | x | 15 | Falcon II | 5 | 114.3 | 40 | 67.1 | 60.1 | M12x1,50 - hex 21 | D8 |  | 580 | 2007
Honda | Accord |  | CU1, CU3, CU2, CW1, CW2, CW3 | 2008- | 6.5 | x | 15 | Falcon II | 5 | 114.3 | 40 | 67.1 | 64.1 | M12x1,50 - hex 19 | D6 |  | 580 | 2007
Honda | Accord |  | CL7, CL9, CM1, CM2, CN1, CN2 | 2003- | 6.5 | x | 15 | Falcon II | 5 | 114.3 | 40 | 67.1 | 64.1 | M12x1,50 - hex 19 | D6 |  | 580 | 2007
Honda | Civic Sport |  | EP-1, EP2, EP4, EV1 | 2003- | 6.5 | x | 15 | Falcon II | 5 | 114.3 | 40 | 67.1 | 64.1 | M12x1,50 - hex 19 | D6 |  | 580 | 2007
Honda | CR-V |  | RD1,RD3 | 1997-2004 | 6.5 | x | 15 | Falcon II | 5 | 114.3 | 40 | 67.1 | 64.1 | M12x1,50 - hex 19 | D6 |  | 580 | 2007
Honda | CR-V II |  | RD8, RD9 | 2004-2007 | 6.5 | x | 15 | Falcon II | 5 | 114.3 | 40 | 67.1 | 64.1 | M12x1,50 - hex 19 | D6 |  | 580 | 2007
Honda | HR-V |  | GH1,GH2,GH3,GH4 | 1999-2006 | 6.5 | x | 15 | Falcon II | 5 | 114.3 | 40 | 67.1 | 64.1 | M12x1,50 - hex 19 | D6 |  | 580 | 2007
Honda | FR-V |  | BE1,BE3,BE5 | 2004- | 6.5 | x | 15 | Falcon II | 5 | 114.3 | 40 | 67.1 | 64.1 | M12x1,50 - hex 19 | D6 |  | 580 | 2007
Honda | Integra Type R |  | DC2 | 1998-2001 | 6.5 | x | 15 | Falcon II | 5 | 114.3 | 40 | 67.1 | 64.1 | M12x1,50 - hex 19 | D6 |  | 580 | 2007
Honda | Prelude |  | BB6,BB8 | 1997-2002 | 6.5 | x | 15 | Falcon II | 5 | 114.3 | 40 | 67.1 | 64.1 | M12x1,50 - hex 19 | D6 |  | 580 | 2007
Honda | Stream |  | RN1,N3 | 2001-2006 | 6.5 | x | 15 | Falcon II | 5 | 114.3 | 40 | 67.1 | 64.1 | M12x1,50 - hex 19 | D6 |  | 580 | 2007
Nissan | Almera Tino |  | V10 | 2000-2006 | 6.5 | x | 15 | Falcon II | 5 | 114.3 | 40 | 67.1 | 66.1 | M12x1,25 - hex 21 | D9 |  | 580 | 2007
Nissan | Maxima QX |  | A33 | 2000- | 6.5 | x | 15 | Falcon II | 5 | 114.3 | 40 | 67.1 | 66.1 | M12x1,25 - hex 21 | D9 |  | 580 | 2007
Nissan | Primera |  | P12 | 2002-2006 | 6.5 | x | 15 | Falcon II | 5 | 114.3 | 40 | 67.1 | 66.1 | M12x1,25 - hex 21 | D9 |  | 580 | 2007
Nissan | X-Trail |  | T30 | 2001- | 6.5 | x | 15 | Falcon II | 5 | 114.3 | 40 | 67.1 | 66.1 | M12x1,25 - hex 21 | D9 |  | 580 | 2007
Ford | Probe |  | ECP | 1993-1998 | 6.5 | x | 15 | Falcon II | 5 | 114.3 | 40 | 67.1 | 67.1 | M12x1,50 - hex 21 | D8 |  | 580 | 2007
Hyundai | Coupe' |  | GK | 2002- | 6.5 | x | 15 | Falcon II | 5 | 114.3 | 40 | 67.1 | 67.1 | M12x1,50 - hex 21 | D8 |  | 580 | 2007
Hyundai | I30 |  | FD | 2007- | 6.5 | x | 15 | Falcon II | 5 | 114.3 | 40 | 67.1 | 67.1 | M12x1,50 - hex 21 | D8 |  | 580 | 2007
Kia | Venga |  | YN | 2010- | 6.5 | x | 15 | Falcon II | 5 | 114.3 | 40 | 67.1 | 67.1 | M12x1,50 - hex 21 | D8 |  | 580 | 2007
Kia | Soul |  | AM | 2009- | 6.5 | x | 15 | Falcon II | 5 | 114.3 | 40 | 67.1 | 67.1 | M12x1,50 - hex 21 | D8 |  | 580 | 2007
Kia | Cee'd |  | ED | 2007- | 6.5 | x | 15 | Falcon II | 5 | 114.3 | 40 | 67.1 | 67.1 | M12x1,50 - hex 21 | D8 |  | 580 | 2007
Mazda | 323 |  | BJ,BJD | 2000-2005 | 6.5 | x | 15 | Falcon II | 5 | 114.3 | 40 | 67.1 | 67.1 | M12x1,50 - hex 21 | D8 |  | 580 | 2007
Mazda | 3 | no MPS 191Kw | BL | 2009- | 6.5 | x | 15 | Falcon II | 5 | 114.3 | 40 | 67.1 | 67.1 | M12x1,50 - hex 21 | D8 |  | 580 | 2007
Mazda | 3 | NO: 110Kw | BK | 2003- | 6.5 | x | 15 | Falcon II | 5 | 114.3 | 40 | 67.1 | 67.1 | M12x1,50 - hex 21 | D8 |  | 580 | 2007
Mazda | 5 | ONLY FOR O.E. 15" - NO: 107Kw | CR1 | 2005- | 6.5 | x | 15 | Falcon II | 5 | 114.3 | 40 | 67.1 | 67.1 | M12x1,50 - hex 21 | D8 |  | 580 | 2007
Mazda | 6 |  | GG/GY | 2002- | 6.5 | x | 15 | Falcon II | 5 | 114.3 | 40 | 67.1 | 67.1 | M12x1,50 - hex 21 | D8 |  | 580 | 2007
Mazda | 626 |  | GE…, GG…., GF…. | 1999-2006 | 6.5 | x | 15 | Falcon II | 5 | 114.3 | 40 | 67.1 | 67.1 | M12x1,50 - hex 21 | D8 |  | 580 | 2007
Mazda | Premacy |  | CP,CPD | 2006- | 6.5 | x | 15 | Falcon II | 5 | 114.3 | 40 | 67.1 | 67.1 | M12x1,50 - hex 21 | D8 |  | 580 | 2007
Mitsubishi | Space Runner |  | N50 | 1998-2002 | 6.5 | x | 15 | Falcon II | 5 | 114.3 | 40 | 67.1 | 67.1 | M12x1,50 - hex 21 | D8 |  | 580 | 2007
Alfa Romeo | Mito |  | 955 | 2008- | 7 | x | 16 | Falcon | 4 | 98 | 30 | 58.1 | 58.1 | M12x1,25 - hex 17 | C17B24 |  | 615 | 2007
Fiat | Stilo |  | 192 | 2001- | 7 | x | 16 | Falcon | 4 | 98 | 30 | 58.1 | 58.1 | M12x1,25 - hex 17 | C17B28 |  | 615 | 2007
Fiat | Marea |  | 185 | 1996- | 7 | x | 16 | Falcon | 4 | 98 | 30 | 58.1 | 58.1 | M12x1,25 - hex 19 | B14 |  | 615 | 2007
Fiat | Palio |  | 178 | 1998-2004 | 7 | x | 16 | Falcon | 4 | 98 | 30 | 58.1 | 58.1 | M12x1,25 - hex 19 | B14 |  | 615 | 2007
Fiat | Multipla |  | 186 | 1998- | 7 | x | 16 | Falcon | 4 | 98 | 30 | 58.1 | 58.1 | M12x1,25 - hex 19 | B14 |  | 615 | 2007
Lancia | Delta | only 16" O.E., no 147 Kw - 1,8lt | 844 | 2008- | 7 | x | 16 | Falcon | 4 | 98 | 30 | 58.1 | 58.1 | M12x1,25 - hex 17 | C17B24 |  | 615 | 2007
Fiat | Bravo |  | 198 | 2007- | 7 | x | 16 | Falcon | 4 | 98 | 30 | 58.1 | 58.1 | M12x1,25 - hex 17 | C17B24 |  | 615 | 2007
Fiat | Idea |  | 350 | 2003- | 7 | x | 16 | Falcon | 4 | 98 | 30 | 58.1 | 58.1 | M12x1,25 - hex 17 | C17B24 |  | 615 | 2007
Abarth | 500 | Togliere i pioli di centraggio dal piano di appoggio | 1,4 Turbo 99Kw | 2008- | 7 | x | 16 | Falcon | 4 | 98 | 30 | 58.1 | 58.1 | M12x1,25 - hex 17 | C17B24 |  | 615 | 2007
Ford | Ka | Togliere i pioli di centraggio dal piano di appoggio | RU8 | 2008- | 7 | x | 16 | Falcon | 4 | 98 | 30 | 58.1 | 58.1 | M12x1,25 - hex 17 | C17B24 |  | 615 | 2007
Fiat | 500 |  | 312 | 2007- | 7 | x | 16 | Falcon | 4 | 98 | 30 | 58.1 | 58.1 | M12x1,25 - hex 17 | C17B24 |  | 615 | 2007
Lancia | Delta |  | 836 | 1993-1999 | 7 | x | 16 | Falcon | 4 | 98 | 30 | 58.1 | 58.1 | M12x1,25 - hex 19 | C19B26 |  | 615 | 2007
Lancia | Lybra |  | 839 | 1999- | 7 | x | 16 | Falcon | 4 | 98 | 30 | 58.1 | 58.1 | M12x1,25 - hex 17 | C17B24 |  | 615 | 2007
Lancia | Musa |  | 350 | 2004- | 7 | x | 16 | Falcon | 4 | 98 | 30 | 58.1 | 58.1 | M12x1,25 - hex 17 | C17B24 |  | 615 | 2007
Lancia | Y |  | 840 | 1996-2004 | 7 | x | 16 | Falcon | 4 | 98 | 30 | 58.1 | 58.1 | M12x1,25 - hex 19 | C19B26 |  | 615 | 2007
Lancia | Ypsilon |  | 843 | 2003- | 7 | x | 16 | Falcon | 4 | 98 | 30 | 58.1 | 58.1 | M12x1,25 - hex 17 | C17B24 |  | 615 | 2007
Alfa Romeo | Mito | NO: 114Kw | 955 | 2008- | 7 | x | 16 | Falcon | 4 | 100 | 38 | 67.1 | 58.1 | M12x1,25 - hex 17 | A39LE |  | 615 | 2007
Fiat | Stilo |  | 192 | 2001- | 7 | x | 16 | Falcon | 4 | 100 | 38 | 67.1 | 58.1 | M12x1,25 - hex 17 | A39LE |  | 615 | 2007
Fiat | Marea |  | 185 | 1996- | 7 | x | 16 | Falcon | 4 | 100 | 38 | 67.1 | 58.1 | M12x1,25 - hex 19 | B39LE |  | 615 | 2007
Fiat | Palio |  | 178 | 1998-2004 | 7 | x | 16 | Falcon | 4 | 100 | 38 | 67.1 | 58.1 | M12x1,25 - hex 19 | B39LE |  | 615 | 2007
Fiat | Bravo |  | 198 | 2007- | 7 | x | 16 | Falcon | 4 | 100 | 38 | 67.1 | 58.1 | M12x1,25 - hex 17 | A39LE |  | 615 | 2007
Fiat | Idea |  | 350 | 2003- | 7 | x | 16 | Falcon | 4 | 100 | 38 | 67.1 | 58.1 | M12x1,25 - hex 17 | A39LE |  | 615 | 2007
Fiat | Fiorino/Qubo |  | 225,225L | 2008- | 7 | x | 16 | Falcon | 4 | 100 | 38 | 67.1 | 58.1 | M12x1,25 - hex 17 | A39LE |  | 615 | 2007
Abarth | 500 | Togliere i pioli di centraggio dal piano di appoggio | 1,4 Turbo 99Kw | 2008- | 7 | x | 16 | Falcon | 4 | 100 | 38 | 67.1 | 58.1 | M12x1,25 - hex 17 | A39LE |  | 615 | 2007
Ford | Ka | Togliere i pioli di centraggio dal piano di appoggio | RU8 | 2008- | 7 | x | 16 | Falcon | 4 | 100 | 38 | 67.1 | 58.1 | M12x1,25 - hex 17 | A39LE |  | 615 | 2007
Fiat | 500 |  | 312 | 2007- | 7 | x | 16 | Falcon | 4 | 100 | 38 | 67.1 | 58.1 | M12x1,25 - hex 17 | A39LE |  | 615 | 2007
Daihatsu | Materia | Togliere i pioli di centraggio dal piano di appoggio | M4 | 2007- | 7 | x | 16 | Falcon | 4 | 100 | 38 | 67.1 | 54.1 | M12x1,50 - hex 21 | D8 |  | 615 | 2007
Subaru | Justy | Togliere i pioli di centraggio dal piano di appoggio | M3 | 2005-2007 | 7 | x | 16 | Falcon | 4 | 100 | 38 | 67.1 | 54.1 | M12x1,50 - hex 21 | D8 |  | 615 | 2007
Daihatsu | Sirion | Togliere i pioli di centraggio dal piano di appoggio | M3 | 2006- | 7 | x | 16 | Falcon | 4 | 100 | 38 | 67.1 | 54.1 | M12x1,50 - hex 21 | D8 |  | 615 | 2007
Lancia | Delta |  | 836 | 1993-1999 | 7 | x | 16 | Falcon | 4 | 100 | 38 | 67.1 | 58.1 | M12x1,25 - hex 19 | B39LE |  | 615 | 2007
Lancia | Lybra |  | 839 | 1999- | 7 | x | 16 | Falcon | 4 | 100 | 38 | 67.1 | 58.1 | M12x1,25 - hex 17 | A39LE |  | 615 | 2007
Lancia | Musa |  | 350 | 2004- | 7 | x | 16 | Falcon | 4 | 100 | 38 | 67.1 | 58.1 | M12x1,25 - hex 17 | A39LE |  | 615 | 2007
Lancia | Y |  | 840 | 1996-2004 | 7 | x | 16 | Falcon | 4 | 100 | 38 | 67.1 | 58.1 | M12x1,25 - hex 19 | B39LE |  | 615 | 2007
Lancia | Ypsilon |  | 843 | 2003- | 7 | x | 16 | Falcon | 4 | 100 | 38 | 67.1 | 58.1 | M12x1,25 - hex 17 | A39LE |  | 615 | 2007
Citroën | Nemo | Togliere i pioli di centraggio dal piano di appoggio | A,225L | 2008- | 7 | x | 16 | Falcon | 4 | 100 | 38 | 67.1 | 58.1 | M12x1,25 - hex 17 | A39LE |  | 615 | 2007
Citroën | C1 |  | P******* | 2005- | 7 | x | 16 | Falcon | 4 | 100 | 38 | 67.1 | 54.1 | M12x1,50 - hex 17 | B12 |  | 615 | 2007
Hyundai | i20 |  | PB | 2009- | 7 | x | 16 | Falcon | 4 | 100 | 38 | 67.1 | 54.1 | M12x1,50 - hex 21 | D8 |  | 615 | 2007
Hyundai | i10 |  | PA | 2008- | 7 | x | 16 | Falcon | 4 | 100 | 38 | 67.1 | 54.1 | M12x1,50 - hex 21 | D8 |  | 615 | 2007
Hyundai | Accent |  | MC,MCT | 2004-2007 | 7 | x | 16 | Falcon | 4 | 100 | 38 | 67.1 | 54.1 | M12x1,50 - hex 21 | D8 |  | 615 | 2007
Hyundai | Getz |  | TB | 2002- | 7 | x | 16 | Falcon | 4 | 100 | 38 | 67.1 | 54.1 | M12x1,50 - hex 21 | D8 |  | 615 | 2007
Kia | Picanto |  | BA | 2005- | 7 | x | 16 | Falcon | 4 | 100 | 38 | 67.1 | 54.1 | M12x1,50 - hex 21 | D8 |  | 615 | 2007
Kia | Rio |  | DE | 2005- | 7 | x | 16 | Falcon | 4 | 100 | 38 | 67.1 | 54.1 | M12x1,50 - hex 21 | D8 |  | 615 | 2007
Mazda | Demio |  | DW | 1998-2003 | 7 | x | 16 | Falcon | 4 | 100 | 38 | 67.1 | 54.1 | M12x1,50 - hex 21 | D8 |  | 615 | 2007
Mazda | 2 |  | DE,DE1 | 2007- | 7 | x | 16 | Falcon | 4 | 100 | 38 | 67.1 | 54.1 | M12x1,50 - hex 21 | D8 |  | 615 | 2007
Mazda | 323 |  | BJ,BJD | 1998-2005 | 7 | x | 16 | Falcon | 4 | 100 | 38 | 67.1 | 54.1 | M12x1,50 - hex 21 | D8 |  | 615 | 2007
Mazda | MX-5 |  | NA,NB,NBD | 1989-2002 | 7 | x | 16 | Falcon | 4 | 100 | 38 | 67.1 | 54.1 | M12x1,50 - hex 21 | D8 |  | 615 | 2007
Mazda | MX-3 |  | EC | 1991-1999 | 7 | x | 16 | Falcon | 4 | 100 | 38 | 67.1 | 54.1 | M12x1,50 - hex 21 | D8 |  | 615 | 2007
Opel | Agila II |  | H-B | 2008- | 7 | x | 16 | Falcon | 4 | 100 | 38 | 67.1 | 54.1 | M12x1,50 - hex 17 | B12 |  | 615 | 2007
Opel | Agila |  | H00 | -2004 | 7 | x | 16 | Falcon | 4 | 100 | 38 | 67.1 | 54.1 | M12x1,25 - hex 19 | D2 |  | 615 | 2007
Opel | Agila |  | H00 | 2004- | 7 | x | 16 | Falcon | 4 | 100 | 38 | 67.1 | 54.1 | M12x1,50 - hex 17 | B12 |  | 615 | 2007
Peugeot | Bipper | Togliere i pioli di centraggio dal piano di appoggio | A,225L | 2008- | 7 | x | 16 | Falcon | 4 | 100 | 38 | 67.1 | 58.1 | M12x1,25 - hex 17 | A39LE |  | 615 | 2007
Peugeot | 107 |  | P********* | 2005- | 7 | x | 16 | Falcon | 4 | 100 | 38 | 67.1 | 54.1 | M12x1,50 - hex 17 | B12 |  | 615 | 2007
Suzuki | Ignis |  | FH | 2000- | 7 | x | 16 | Falcon | 4 | 100 | 38 | 67.1 | 54.1 | M12x1,25 - hex 19 | D2 |  | 615 | 2007
Suzuki | Ignis |  | MH | 2003- | 7 | x | 16 | Falcon | 4 | 100 | 38 | 67.1 | 54.1 | M12x1,50 - hex 17 | B12 |  | 615 | 2007
Suzuki | Baleno |  | EG | 1995-2001 | 7 | x | 16 | Falcon | 4 | 100 | 38 | 67.1 | 54.1 | M12x1,25 - hex 19 | D2 |  | 615 | 2007
Suzuki | Splash |  | EX | 2008- | 7 | x | 16 | Falcon | 4 | 100 | 38 | 67.1 | 54.1 | M12x1,50 - hex 17 | B12 |  | 615 | 2007
Suzuki | Liana |  | ER | 2001-2006 | 7 | x | 16 | Falcon | 4 | 100 | 38 | 67.1 | 54.1 | M12x1,25 - hex 19 | D2 |  | 615 | 2007
Suzuki | Wagon R |  | EM | 2000- | 7 | x | 16 | Falcon | 4 | 100 | 38 | 67.1 | 54.1 | M12x1,25 - hex 19 | D2 |  | 615 | 2007
Suzuki | Wagon R |  | MM | 2004- | 7 | x | 16 | Falcon | 4 | 100 | 38 | 67.1 | 54.1 | M12x1,25 - hex 19 | D2 |  | 615 | 2007
Subaru | Justy G3X |  | NH | 2007- | 7 | x | 16 | Falcon | 4 | 100 | 38 | 67.1 | 54.1 | M12x1,25 - hex 17 | C17B28 |  | 615 | 2007
Toyota | iQ |  | AJ1 | 2009- | 7 | x | 16 | Falcon | 4 | 100 | 38 | 67.1 | 54.1 | M12x1,50 - hex 21 | D8 |  | 615 | 2007
Toyota | Aygo |  | AB1 | 2005- | 7 | x | 16 | Falcon | 4 | 100 | 38 | 67.1 | 54.1 | M12x1,50 - hex 17 | B12 |  | 615 | 2007
Toyota | Corolla |  | E10 | 1992-1999 | 7 | x | 16 | Falcon | 4 | 100 | 38 | 67.1 | 54.1 | M12x1,50 - hex 21 | D8 |  | 615 | 2007
Toyota | Corolla |  | E11,E11U | 1997-2002 | 7 | x | 16 | Falcon | 4 | 100 | 38 | 67.1 | 54.1 | M12x1,50 - hex 21 | D8 |  | 615 | 2007
Toyota | Corolla |  | E12J, E12U, E12T | 2002- | 7 | x | 16 | Falcon | 4 | 100 | 38 | 67.1 | 54.1 | M12x1,50 - hex 21 | D8 |  | 615 | 2007
Toyota | Corolla Verso |  | E12-J1 | 2002-2004 | 7 | x | 16 | Falcon | 4 | 100 | 38 | 67.1 | 54.1 | M12x1,50 - hex 21 | D8 |  | 615 | 2007
Toyota | Yaris |  | XP9,XP9F | 2006- | 7 | x | 16 | Falcon | 4 | 100 | 38 | 67.1 | 54.1 | M12x1,50 - hex 21 | D8 |  | 615 | 2007
Toyota | Yaris |  | P1…….. | 1998-2006 | 7 | x | 16 | Falcon | 4 | 100 | 38 | 67.1 | 54.1 | M12x1,50 - hex 21 | D8 |  | 615 | 2007
Toyota | Yaris Verso |  | P2 | 1999- | 7 | x | 16 | Falcon | 4 | 100 | 38 | 67.1 | 54.1 | M12x1,50 - hex 21 | D8 |  | 615 | 2007
Toyota | MR2 |  | W3 | 2000-2007 | 7 | x | 16 | Falcon | 4 | 100 | 38 | 67.1 | 54.1 | M12x1,50 - hex 21 | D8 |  | 615 | 2007
Toyota | Paseo |  | L5 | 1996-2001 | 7 | x | 16 | Falcon | 4 | 100 | 38 | 67.1 | 54.1 | M12x1,50 - hex 21 | D8 |  | 615 | 2007
Honda | Civic |  | EP1,EP2,EP4,EU5,EU6,EU7,EU8,EU9 | 2001-2006 | 7 | x | 16 | Falcon | 4 | 100 | 38 | 67.1 | 56.1 | M12x1,50 - hex 19 | D6 |  | 615 | 2007
Honda | Civic Coupe' |  | EM1,2 | 2001- | 7 | x | 16 | Falcon | 4 | 100 | 38 | 67.1 | 56.1 | M12x1,50 - hex 19 | D6 |  | 615 | 2007
Honda | Jazz |  | GD1 , GD5 , GE2 , GE3 | 2002- | 7 | x | 16 | Falcon | 4 | 100 | 38 | 67.1 | 56.1 | M12x1,50 - hex 19 | D6 |  | 615 | 2007
Honda | Jazz |  | GE6,GG1,GG2,GG3 | 2008- | 7 | x | 16 | Falcon | 4 | 100 | 38 | 67.1 | 56.1 | M12x1,50 - hex 19 | D6 |  | 615 | 2007
Kia | Sephia |  | FA | 1993-1998 | 7 | x | 16 | Falcon | 4 | 100 | 38 | 67.1 | 56.1 | M12x1,50 - hex 21 | D8 |  | 615 | 2007
Kia | Shuma |  | FB | 1998- | 7 | x | 16 | Falcon | 4 | 100 | 38 | 67.1 | 56.1 | M12x1,50 - hex 21 | D8 |  | 615 | 2007
Mini | One,Cooper,-S |  | Mini,Mini-N | 2006- | 7 | x | 16 | Falcon | 4 | 100 | 38 | 67.1 | 56.1 | M14x1,25 - hex 17 | C17F27 |  | 615 | 2007
Mini | Clubman |  | Mini,Mini-N | 2007- | 7 | x | 16 | Falcon | 4 | 100 | 38 | 67.1 | 56.1 | M14x1,25 - hex 17 | C17F27 |  | 615 | 2007
Mini | One,Cooper,-S |  | R50,Mini | 2001- | 7 | x | 16 | Falcon | 4 | 100 | 38 | 67.1 | 56.1 | M12x1,50 - hex 17 | B12 |  | 615 | 2007
Mitsubishi | Colt |  | CAO,CJO | 1996-2005 | 7 | x | 16 | Falcon | 4 | 100 | 38 | 67.1 | 56.1 | M12x1,50 - hex 21 | D8 |  | 615 | 2007
Mitsubishi | Lancer |  | CAO,CAOW | 1992-2003 | 7 | x | 16 | Falcon | 4 | 100 | 38 | 67.1 | 56.1 | M12x1,50 - hex 21 | D8 |  | 615 | 2007
Rover | 200,25,MG ZR |  | RF,F | 1995-2006 | 7 | x | 16 | Falcon | 4 | 100 | 38 | 67.1 | 56.1 | M12x1,50 - hex 19 | D6 |  | 615 | 2007
Rover | 400,45,MG ZS |  | RT,T | 1995-2006 | 7 | x | 16 | Falcon | 4 | 100 | 38 | 67.1 | 56.1 | M12x1,50 - hex 19 | D6 |  | 615 | 2007
Daewoo/Chevrolet | Espero |  | KLEJ | 1995-2000 | 7 | x | 16 | Falcon | 4 | 100 | 38 | 67.1 | 56.6 | M12x1,50 - hex 19 | B15 |  | 615 | 2007
Daewoo/Chevrolet | Spark |  |  | 2010- | 7 | x | 16 | Falcon | 4 | 100 | 38 | 67.1 | 56.6 | M12x1,50 - hex 19 | D6 |  | 615 | 2007
Daewoo/Chevrolet | Kalos/Aveo |  | KLAS | 2009- | 7 | x | 16 | Falcon | 4 | 100 | 38 | 67.1 | 56.6 | M12x1,50 - hex 19 | D6 |  | 615 | 2007
Daewoo/Chevrolet | Lanos |  | KLAT,SUPT | 1998-2004 | 7 | x | 16 | Falcon | 4 | 100 | 38 | 67.1 | 56.6 | M12x1,50 - hex 19 | B15 |  | 615 | 2007
Daewoo/Chevrolet | Nubira |  | KLAJ,SUPJ,UU6J | 1997-2003 | 7 | x | 16 | Falcon | 4 | 100 | 38 | 67.1 | 56.6 | M12x1,50 - hex 19 | D6 |  | 615 | 2007
Daewoo/Chevrolet | Nexia |  | KLETN | 1995-1998 | 7 | x | 16 | Falcon | 4 | 100 | 38 | 67.1 | 56.6 | M12x1,50 - hex 19 | B15 |  | 615 | 2007
Fiat | Linea |  | 323 | 2006- | 7 | x | 16 | Falcon | 4 | 100 | 38 | 67.1 | 56.6 | M12x1,50 - hex 17 | B12 |  | 615 | 2007
Fiat | Punto Evo |  | 199 | 2009- | 7 | x | 16 | Falcon | 4 | 100 | 38 | 67.1 | 56.6 | M12x1,50 - hex 17 | B12 |  | 615 | 2007
Fiat | Grande Punto |  | 199 | 2005-2008 | 7 | x | 16 | Falcon | 4 | 100 | 38 | 67.1 | 56.6 | M12x1,50 - hex 17 | B12 |  | 615 | 2007
Opel | Corsa-B |  | B,B-LFW,S93 | 1993-2000 | 7 | x | 16 | Falcon | 4 | 100 | 38 | 67.1 | 56.6 | M12x1,50 - hex 17 | B12 |  | 615 | 2007
Opel | Corsa-C |  | C | 2003-2006 | 7 | x | 16 | Falcon | 4 | 100 | 38 | 67.1 | 56.6 | M12x1,50 - hex 17 | B12 |  | 615 | 2007
Opel | Corsa-D |  | S-D | 2006- | 7 | x | 16 | Falcon | 4 | 100 | 38 | 67.1 | 56.6 | M12x1,50 - hex 17 | B12 |  | 615 | 2007
Opel | Astra / Coupe_OPC/GTC/TWIN TOP |  | A-H … | 2004- | 7 | x | 16 | Falcon | 4 | 100 | 38 | 67.1 | 56.6 | M12x1,50 - hex 17 | B12 |  | 615 | 2007
Opel | Astra / Coupe_OPC |  | T98, T98/NB, T98V, T98/Kombi, T98C | 1998-2004 | 7 | x | 16 | Falcon | 4 | 100 | 38 | 67.1 | 56.6 | M12x1,50 - hex 17 | B12 |  | 615 | 2007
Opel | Tigra Twintop |  | X-C/Roadster | 2004- | 7 | x | 16 | Falcon | 4 | 100 | 38 | 67.1 | 56.6 | M12x1,50 - hex 17 | B12 |  | 615 | 2007
Opel | Tigra |  | S93 Coupe | 1994-2000 | 7 | x | 16 | Falcon | 4 | 100 | 38 | 67.1 | 56.6 | M12x1,50 - hex 17 | B12 |  | 615 | 2007
Opel | Vectra |  | A,A-CC,A-X | 1988-1995 | 7 | x | 16 | Falcon | 4 | 100 | 38 | 67.1 | 56.6 | M12x1,50 - hex 17 | B12 |  | 615 | 2007
Opel | Vectra |  | J96, J96/Kombi | 1995-2002 | 7 | x | 16 | Falcon | 4 | 100 | 38 | 67.1 | 56.6 | M12x1,50 - hex 17 | B12 |  | 615 | 2007
Seat | Arosa |  | 6H,6HS | 1997-2000 | 7 | x | 16 | Falcon | 4 | 100 | 38 | 67.1 | 57.1 | M12x1,50 - hex 17 | B12 |  | 615 | 2007
Seat | Ibiza |  | 6K | 1993-2002 | 7 | x | 16 | Falcon | 4 | 100 | 38 | 67.1 | 57.1 | M12x1,50 - hex 17 | B12 |  | 615 | 2007
Seat | Cordoba |  | 6K/C,6K | 1993-2002 | 7 | x | 16 | Falcon | 4 | 100 | 38 | 67.1 | 57.1 | M12x1,50 - hex 17 | B12 |  | 615 | 2007
Volkswagen | Lupo |  | 6E,6ES,6X | 1999-2005 | 7 | x | 16 | Falcon | 4 | 100 | 38 | 67.1 | 57.1 | M12x1,50 - hex 17 | B12 |  | 615 | 2007
Volkswagen | Golf III, Vento |  | 1HKO-19E | 1991-1998 | 7 | x | 16 | Falcon | 4 | 100 | 38 | 67.1 | 57.1 | M12x1,50 - hex 17 | B12 |  | 615 | 2007
Volkswagen | Golf IV Cabrio |  | 1E | 1998-2004 | 7 | x | 16 | Falcon | 4 | 100 | 38 | 67.1 | 57.1 | M12x1,50 - hex 17 | B12 |  | 615 | 2007
Volkswagen | Polo |  | 6N,6NF,6KV | 1994-2001 | 7 | x | 16 | Falcon | 4 | 100 | 38 | 67.1 | 57.1 | M12x1,50 - hex 17 | B12 |  | 615 | 2007
Nissan | Almera |  | N15 | 1995-2000 | 7 | x | 16 | Falcon | 4 | 100 | 38 | 67.1 | 59.1 | M12x1,25 - hex 21 | D9 |  | 615 | 2007
Nissan | Micra |  | K11 | 1992-2002 | 7 | x | 16 | Falcon | 4 | 100 | 38 | 67.1 | 59.1 | M12x1,25 - hex 21 | D9 |  | 615 | 2007
Nissan | Micra |  | K12 | 2003- | 7 | x | 16 | Falcon | 4 | 100 | 38 | 67.1 | 60.1 | M12x1,50 - hex 19 | B15 |  | 615 | 2007
Nissan | Note |  | E11 | 2006- | 7 | x | 16 | Falcon | 4 | 100 | 38 | 67.1 | 60.1 | M12x1,50 - hex 19 | B15 |  | 615 | 2007
Dacia | Sandero |  | SD | 2008- | 7 | x | 16 | Falcon | 4 | 100 | 38 | 67.1 | 60.1 | M12x1,50 - hex 17 | B12 |  | 615 | 2007
Dacia | Logan MCV |  | SD | 2006- | 7 | x | 16 | Falcon | 4 | 100 | 38 | 67.1 | 60.1 | M12x1,50 - hex 19 | B15 |  | 615 | 2007
Dacia | Logan PickUp |  | USD | 2009- | 7 | x | 16 | Falcon | 4 | 100 | 38 | 67.1 | 60.1 | M12x1,50 - hex 19 | B15 |  | 615 | 2007
Dacia | Logan |  | SD | 2004- | 7 | x | 16 | Falcon | 4 | 100 | 38 | 67.1 | 60.1 | M12x1,50 - hex 19 | B15 |  | 615 | 2007
Renault | Clio |  | B | 1998-2005 | 7 | x | 16 | Falcon | 4 | 100 | 38 | 67.1 | 60.1 | M12x1,50 - hex 19 | B15 |  | 615 | 2007
Renault | Clio |  | R | 2005- | 7 | x | 16 | Falcon | 4 | 100 | 38 | 67.1 | 60.1 | M12x1,50 - hex 19 | B15 |  | 615 | 2007
Renault | Clio |  | B/C57,57 | 1991-1998 | 7 | x | 16 | Falcon | 4 | 100 | 38 | 67.1 | 60.1 | M12x1,50 - hex 19 | B15 |  | 615 | 2007
Renault | Megane | NO: BA 108,110kw, DA 110kw | BA , DA , EA, LA | 1996-2002 | 7 | x | 16 | Falcon | 4 | 100 | 38 | 67.1 | 60.1 | M12x1,50 - hex 19 | B15 |  | 615 | 2007
Renault | Modus |  | P | 2004- | 7 | x | 16 | Falcon | 4 | 100 | 38 | 67.1 | 60.1 | M12x1,50 - hex 19 | B15 |  | 615 | 2007
Renault | Grand Scenic |  | JM | 2003- | 7 | x | 16 | Falcon | 4 | 100 | 38 | 67.1 | 60.1 | M12x1,50 - hex 19 | B15 |  | 615 | 2007
Renault | Megan Scenic II |  | JM | 2003- | 7 | x | 16 | Falcon | 4 | 100 | 38 | 67.1 | 60.1 | M12x1,50 - hex 19 | B15 |  | 615 | 2007
Renault | Megan Scenic |  | JA | 1996-2003 | 7 | x | 16 | Falcon | 4 | 100 | 38 | 67.1 | 60.1 | M12x1,50 - hex 19 | B15 |  | 615 | 2007
Renault | Twingo II |  | N | 2007- | 7 | x | 16 | Falcon | 4 | 100 | 38 | 67.1 | 60.1 | M12x1,50 - hex 19 | B15 |  | 615 | 2007
Renault | Megane II |  | M | 2002- | 7 | x | 16 | Falcon | 4 | 100 | 38 | 67.1 | 60.1 | M12x1,50 - hex 19 | B15 |  | 615 | 2007
Suzuki | Swift AWD (4X4) |  | EZ | 2005- | 7 | x | 16 | Falcon | 4 | 100 | 38 | 67.1 | 54.1 | M12x1,25 - hex 19 | D2 |  | 615 | 2007
Suzuki | Swift |  | MZ | 2005- | 7 | x | 16 | Falcon | 4 | 100 | 38 | 67.1 | 54.1 | M12x1,50 - hex 17 | B12 |  | 615 | 2007
Hyundai | i20 |  | PB | 2009- | 7 | x | 16 | Falcon | 4 | 100 | 45 | 67.1 | 54.1 | M12x1,50 - hex 21 | D8 |  | 615 | 2007
Opel | Meriva (4 hole) |  | X01Monocab | 2003- | 7 | x | 16 | Falcon | 4 | 100 | 45 | 67.1 | 56.6 | M12x1,50 - hex 17 | B12 |  | 615 | 2007
Honda | Insight |  | ZE2 | 2009- | 7 | x | 16 | Falcon | 4 | 100 | 45 | 67.1 | 56.1 | M12x1,50 - hex 19 | D6 |  | 615 | 2007
Mini | One,Cooper,-S |  | R50,Mini | 2001- | 7 | x | 16 | Falcon | 4 | 100 | 45 | 67.1 | 56.1 | M12x1,50 - hex 17 | B12 |  | 615 | 2007
Mini | Clubman |  | Mini,Mini-N | 2007- | 7 | x | 16 | Falcon | 4 | 100 | 45 | 67.1 | 56.1 | M14x1,25 - hex 17 | C17F27 |  | 615 | 2007
Citroën | C2 |  | J*…* | 2003- | 7 | x | 16 | Falcon | 4 | 108 | 18 | 65.1 | 65.1 | M12x1,25 - hex 19 | B14 |  | 615 | 2007
Citroën | C3 Pluriel |  | H***** | 2002- | 7 | x | 16 | Falcon | 4 | 108 | 18 | 65.1 | 65.1 | M12x1,25 - hex 19 | B14 |  | 615 | 2007
Citroën | DS3 | NO: 115 Kw (1,6Lt THP Turbo Sport Civic) |  | 2009- | 7 | x | 16 | Falcon | 4 | 108 | 18 | 65.1 | 65.1 | M12x1,25 - hex 17 | C17B28 |  | 615 | 2007
Citroën | C3 |  |  | 2009- | 7 | x | 16 | Falcon | 4 | 108 | 18 | 65.1 | 65.1 | M12x1,25 - hex 17 | C17B28 |  | 615 | 2007
Citroën | C3 Picasso |  | SH***** | 2009- | 7 | x | 16 | Falcon | 4 | 108 | 18 | 65.1 | 65.1 | M12x1,25 - hex 17 | C17B28 |  | 615 | 2007
Citroën | C3 |  | F*…* | 2002- | 7 | x | 16 | Falcon | 4 | 108 | 18 | 65.1 | 65.1 | M12x1,25 - hex 17 | C17B28 |  | 615 | 2007
Citroën | Xsara |  | N*…..* | 1997-2004 | 7 | x | 16 | Falcon | 4 | 108 | 18 | 65.1 | 65.1 | M12x1,25 - hex 19 | B14 |  | 615 | 2007
Citroën | Berlingo III |  | 7*****,B9 | 2008- | 7 | x | 16 | Falcon | 4 | 108 | 18 | 65.1 | 65.1 | M12x1,25 - hex 17 | C17B28 |  | 615 | 2007
Citroën | Xsara Picasso |  | C***** | 2000- | 7 | x | 16 | Falcon | 4 | 108 | 18 | 65.1 | 65.1 | M12x1,25 - hex 19 | B14 |  | 615 | 2007
Peugeot | 306 |  | 7*…*,7A/7,7D | 1993-2002 | 7 | x | 16 | Falcon | 4 | 108 | 18 | 65.1 | 65.1 | M12x1,25 - hex 19 | B14 |  | 615 | 2007
Citroën | DS3 | NO: 115 Kw (1,6Lt THP Turbo Sport Civic) |  | 2009- | 7 | x | 16 | Falcon | 4 | 108 | 25 | 65.1 | 65.1 | M12x1,25 - hex 17 | C17B28 |  | 615 | 2007
Citroën | C3 |  |  | 2009- | 7 | x | 16 | Falcon | 4 | 108 | 25 | 65.1 | 65.1 | M12x1,25 - hex 17 | C17B28 |  | 615 | 2007
Citroën | C3 Picasso |  | SH***** | 2009- | 7 | x | 16 | Falcon | 4 | 108 | 25 | 65.1 | 65.1 | M12x1,25 - hex 17 | C17B28 |  | 615 | 2007
Citroën | C4 Picasso |  | U***** | 2007- | 7 | x | 16 | Falcon | 4 | 108 | 25 | 65.1 | 65.1 | M12x1,25 - hex 17 | C17B28 |  | 615 | 2007
Citroën | C4 |  | L***** | 2005-2006 | 7 | x | 16 | Falcon | 4 | 108 | 25 | 65.1 | 65.1 | M12x1,25 - hex 17 | C17B28 |  | 615 | 2007
Peugeot | 206 | IMPORTANT: CARS PRODUCED BEFORE 08/2003 HAS ORIGINAL BOLTS WITH 19mm HEAD - IMPORTANT: CARS PRODUCED AFTER 08/2003 HAS ORIGINAL BOLTS WITH 17mm HEAD | 2***** | 2008- | 7 | x | 16 | Falcon | 4 | 108 | 25 | 65.1 | 65.1 | M12x1,25 - hex 19 | B14 |  | 615 | 2007
Peugeot | 206 | IMPORTANT: CARS PRODUCED BEFORE 08/2003 HAS ORIGINAL BOLTS WITH 19mm HEAD - IMPORTANT: CARS PRODUCED AFTER 08/2003 HAS ORIGINAL BOLTS WITH 17mm HEAD | 2*...* | 1998- | 7 | x | 16 | Falcon | 4 | 108 | 25 | 65.1 | 65.1 | M12x1,25 - hex 19 | B14 |  | 615 | 2007
Peugeot | 206 SW |  | 2*…*,2*RFK* | 2002- | 7 | x | 16 | Falcon | 4 | 108 | 25 | 65.1 | 65.1 | M12x1,25 - hex 19 | B14 |  | 615 | 2007
Peugeot | 207 |  | W***** | 2006- | 7 | x | 16 | Falcon | 4 | 108 | 25 | 65.1 | 65.1 | M12x1,25 - hex 17 | C17B28 |  | 615 | 2007
Peugeot | 5008 |  | 0***** | 2009- | 7 | x | 16 | Falcon | 4 | 108 | 25 | 65.1 | 65.1 | M12x1,25 - hex 17 | C17B28 |  | 615 | 2007
Peugeot | 3008 |  | 0U**** | 2009- | 7 | x | 16 | Falcon | 4 | 108 | 25 | 65.1 | 65.1 | M12x1,25 - hex 17 | C17B28 |  | 615 | 2007
Peugeot | 308, 308CC |  | 4***** | 2007- | 7 | x | 16 | Falcon | 4 | 108 | 25 | 65.1 | 65.1 | M12x1,25 - hex 17 | C17B28 |  | 615 | 2007
Peugeot | 307,307 CC |  | 3*…* | 2002- | 7 | x | 16 | Falcon | 4 | 108 | 25 | 65.1 | 65.1 | M12x1,25 - hex 19 | B14 |  | 615 | 2007
Peugeot | 5008 |  | 0***** | 2009- | 7 | x | 16 | Falcon | 4 | 108 | 25 | 65.1 | 65.1 | M12x1,25 - hex 17 | C17B28 |  | 615 | 2007
Peugeot | 1007 |  | K***** | 2005- | 7 | x | 16 | Falcon | 4 | 108 | 25 | 65.1 | 65.1 | M12x1,25 - hex 17 | C17B28 |  | 615 | 2007
Ford | Mondeo |  | B.P,B.W,GBP,GBP4 | 1993-2000 | 7 | x | 16 | Falcon | 4 | 108 | 42 | 67.1 | 63.4 | M12x1,50 - hex 19 | D6 |  | 615 | 2007
Ford | Fiesta |  | JA8 | 2008- | 7 | x | 16 | Falcon | 4 | 108 | 42 | 67.1 | 63.4 | M12x1,50 - hex 19 | D6 |  | 615 | 2007
Ford | Fiesta |  | JD3,JH1 | 2002- | 7 | x | 16 | Falcon | 4 | 108 | 42 | 67.1 | 63.4 | M12x1,50 - hex 19 | D6 |  | 615 | 2007
Ford | Focus |  | D . W, D . X | 1998-2004 | 7 | x | 16 | Falcon | 4 | 108 | 42 | 67.1 | 63.4 | M12x1,50 - hex 19 | D6 |  | 615 | 2007
Ford | Fusion |  | JU2 | 2002- | 7 | x | 16 | Falcon | 4 | 108 | 42 | 67.1 | 63.4 | M12x1,50 - hex 19 | D6 |  | 615 | 2007
Mazda | 2 |  | DY | 2003- | 7 | x | 16 | Falcon | 4 | 108 | 42 | 67.1 | 63.4 | M12x1,50 - hex 19 | D6 |  | 615 | 2007
Alfa Romeo | 147 | Chiave O.E. ch17 - SW O.E. CH17 | 937 | 2000- | 7 | x | 16 | Falcon | 5 | 98 | 35 | 58.1 | 58.1 | M12x1,25 - hex 17 | C17B28 |  | 625 | 2100
Alfa Romeo | GT |  | 937 | 2004- | 7 | x | 16 | Falcon | 5 | 98 | 35 | 58.1 | 58.1 | M12x1,25 - hex 17 | C17B28 |  | 625 | 2100
Alfa Romeo | 156 |  | 932 | 1997-2006 | 7 | x | 16 | Falcon | 5 | 98 | 35 | 58.1 | 58.1 | M12x1,25 - hex 19 | B14 |  | 625 | 2100
Alfa Romeo | 147 | Chiave O.E. ch17 - SW O.E. CH17 | 937 | 2000- | 7 | x | 16 | Falcon | 5 | 100 | 35 | 67.1 | 58.1 | M12x1,25 - hex 19 | B40LE |  | 625 | 2100
Alfa Romeo | GT |  | 937 | 2004- | 7 | x | 16 | Falcon | 5 | 100 | 35 | 67.1 | 58.1 | M12x1,25 - hex 19 | B40LE |  | 625 | 2100
Alfa Romeo | 156 |  | 932 | 1997-2006 | 7 | x | 16 | Falcon | 5 | 100 | 35 | 67.1 | 58.1 | M12x1,25 - hex 19 | B40LE |  | 625 | 2100
Toyota | Urban Cruiser 2WD-4WD |  | XP11 | 2009- | 7 | x | 16 | Falcon | 5 | 100 | 35 | 67.1 | 54.1 | M12x1,50 - hex 21 | D8 |  | 625 | 2100
Toyota | Avensis |  | T25 | 2003- | 7 | x | 16 | Falcon | 5 | 100 | 35 | 67.1 | 54.1 | M12x1,50 - hex 21 | D8 |  | 625 | 2100
Toyota | Avensis |  | T22 | 1998-2003 | 7 | x | 16 | Falcon | 5 | 100 | 35 | 67.1 | 54.1 | M12x1,50 - hex 21 | D8 |  | 625 | 2100
Toyota | Celica |  | T20 | 1994-1999 | 7 | x | 16 | Falcon | 5 | 100 | 35 | 67.1 | 54.1 | M12x1,50 - hex 21 | D8 |  | 625 | 2100
Toyota | Celica |  | T23 | 1999- | 7 | x | 16 | Falcon | 5 | 100 | 35 | 67.1 | 54.1 | M12x1,50 - hex 21 | D8 |  | 625 | 2100
Toyota | Prius (II) |  | HW2 | 2006- | 7 | x | 16 | Falcon | 5 | 100 | 35 | 67.1 | 54.1 | M12x1,50 - hex 21 | D8 |  | 625 | 2100
Toyota | Prius (III) |  | XW3 | 2009- | 7 | x | 16 | Falcon | 5 | 100 | 35 | 67.1 | 54.1 | M12x1,50 - hex 21 | D8 |  | 625 | 2100
Rover | 75, MG ZT-T |  | RJ,J | 1999-2006 | 7 | x | 16 | Falcon | 5 | 100 | 35 | 67.1 | 56.1 | M14x1,50 - hex 17 | B13 |  | 625 | 2100
Subaru | Forester |  | SH, SHS | 2008- | 7 | x | 16 | Falcon | 5 | 100 | 35 | 67.1 | 56.1 | M12x1,25 - hex 19 | D2 |  | 625 | 2100
Subaru | Forester |  | SG,SGS,SGG | 2002-2007 | 7 | x | 16 | Falcon | 5 | 100 | 35 | 67.1 | 56.1 | M12x1,25 - hex 19 | D2 |  | 625 | 2100
Subaru | Legacy | No O.E. 17"(esce dalla careggiata) | BM/BR, BM7BRS | 2008- | 7 | x | 16 | Falcon | 5 | 100 | 35 | 67.1 | 56.1 | M12x1,25 - hex 19 | D2 |  | 625 | 2100
Subaru | Outback | No O.E. 17"(esce dalla careggiata) | BM/BR | 2008- | 7 | x | 16 | Falcon | 5 | 100 | 35 | 67.1 | 56.1 | M12x1,25 - hex 19 | D2 |  | 625 | 2100
Subaru | Legacy,Legacy Outback | No O.E. 17"(esce dalla careggiata) | BL/BP, -S, -G | 2003-2005 | 7 | x | 16 | Falcon | 5 | 100 | 35 | 67.1 | 56.1 | M12x1,25 - hex 19 | D2 |  | 625 | 2100
Subaru | Legacy | No O.E. 17" | BL…., BE….. | 1989-2003 | 7 | x | 16 | Falcon | 5 | 100 | 35 | 67.1 | 56.1 | M12x1,25 - hex 19 | D2 |  | 625 | 2100
Audi | A2 |  | 8Z | 1999-2006 | 7 | x | 16 | Falcon | 5 | 100 | 35 | 67.1 | 57.1 | M14x1,50 - hex 17 | B13 |  | 625 | 2100
Audi | A3 |  | 8L | 1996-2003 | 7 | x | 16 | Falcon | 5 | 100 | 35 | 67.1 | 57.1 | M14x1,50 - hex 17 | B13 |  | 625 | 2100
Audi | TT |  | 8N | 1998-2006 | 7 | x | 16 | Falcon | 5 | 100 | 35 | 67.1 | 57.1 | M14x1,50 - hex 17 | B13 |  | 625 | 2100
Chrysler-Jeep | PT Cruiser |  | PT | 2000- | 7 | x | 16 | Falcon | 5 | 100 | 35 | 67.1 | 57.1 | M12x1,50 - hex 19 | D6 |  | 625 | 2100
Chrysler-Jeep | Neon |  | PL,S*7* | 1993-2004 | 7 | x | 16 | Falcon | 5 | 100 | 35 | 67.1 | 57.1 | M12x1,50 - hex 19 | D6 |  | 625 | 2100
Chrysler-Jeep | Sebring |  | JR | 2000- | 7 | x | 16 | Falcon | 5 | 100 | 35 | 67.1 | 57.1 | M12x1,50 - hex 19 | D6 |  | 625 | 2100
Chrysler-Jeep | Stratus |  | JA,JX | 1996-2000 | 7 | x | 16 | Falcon | 5 | 100 | 35 | 67.1 | 57.1 | M12x1,50 - hex 19 | D6 |  | 625 | 2100
Seat | Ibiza |  | 6L | 2002- | 7 | x | 16 | Falcon | 5 | 100 | 35 | 67.1 | 57.1 | M14x1,50 - hex 17 | B13 |  | 625 | 2100
Seat | Ibiza | NO: Cupra | 6J | 2008- | 7 | x | 16 | Falcon | 5 | 100 | 35 | 67.1 | 57.1 | M14x1,50 - hex 17 | B13 |  | 625 | 2100
Seat | Cordoba |  | 6L | 2003- | 7 | x | 16 | Falcon | 5 | 100 | 35 | 67.1 | 57.1 | M14x1,50 - hex 17 | B13 |  | 625 | 2100
Seat | Leon | NO: Cupra R | 1M | 1999-2006 | 7 | x | 16 | Falcon | 5 | 100 | 35 | 67.1 | 57.1 | M14x1,50 - hex 17 | B13 |  | 625 | 2100
Seat | Toledo |  | 1M | 1998-2004 | 7 | x | 16 | Falcon | 5 | 100 | 35 | 67.1 | 57.1 | M14x1,50 - hex 17 | B13 |  | 625 | 2100
Skoda | Roomster |  | 5J | 2006- | 7 | x | 16 | Falcon | 5 | 100 | 35 | 67.1 | 57.1 | M14x1,50 - hex 17 | B13 |  | 625 | 2100
Skoda | Fabia |  | 5J | 2007- | 7 | x | 16 | Falcon | 5 | 100 | 35 | 67.1 | 57.1 | M14x1,50 - hex 17 | B13 |  | 625 | 2100
Skoda | Fabia |  | 6Y | 2000-2006 | 7 | x | 16 | Falcon | 5 | 100 | 35 | 67.1 | 57.1 | M14x1,50 - hex 17 | B13 |  | 625 | 2100
Skoda | Octavia |  | 1U | 1997-2004 | 7 | x | 16 | Falcon | 5 | 100 | 35 | 67.1 | 57.1 | M14x1,50 - hex 17 | B13 |  | 625 | 2100
Volkswagen | Fox |  | 5Z | 2005- | 7 | x | 16 | Falcon | 5 | 100 | 35 | 67.1 | 57.1 | M14x1,50 - hex 17 | B13 |  | 625 | 2100
Volkswagen | Polo |  | 6R | 2009- | 7 | x | 16 | Falcon | 5 | 100 | 35 | 67.1 | 57.1 | M14x1,50 - hex 17 | B13 |  | 625 | 2100
Volkswagen | Polo-Fun/Cross |  | 9N | 2001-2008 | 7 | x | 16 | Falcon | 5 | 100 | 35 | 67.1 | 57.1 | M14x1,50 - hex 17 | B13 |  | 625 | 2100
Volkswagen | Golf IV |  | 1J | 1998-2004 | 7 | x | 16 | Falcon | 5 | 100 | 35 | 67.1 | 57.1 | M14x1,50 - hex 17 | B13 |  | 625 | 2100
Volkswagen | Bora |  | 1J | 1999-2006 | 7 | x | 16 | Falcon | 5 | 100 | 35 | 67.1 | 57.1 | M14x1,50 - hex 17 | B13 |  | 625 | 2100
Volkswagen | New Beetle |  | 1Y,9C | 1999- | 7 | x | 16 | Falcon | 5 | 100 | 35 | 67.1 | 57.1 | M14x1,50 - hex 17 | B13 |  | 625 | 2100
Alfa Romeo | 166 | NO: 162 Kw e 166 Kw | 936 | 1998-2006 | 7 | x | 16 | Falcon | 5 | 108 | 40 | 67.1 | 58.1 | M12x1,25 - hex 19 | B14 |  | 625 | 2100
Lancia | Thesis |  | 841 | 2001- | 7 | x | 16 | Falcon | 5 | 108 | 40 | 67.1 | 58.1 | M12x1,25 - hex 19 | B14 |  | 625 | 2100
Renault | Kangoo II, Kangoo Be Pop |  | W | 2008- | 7 | x | 16 | Falcon | 5 | 108 | 40 | 67.1 | 60.1 | M12x1,50 - hex 19 | B15 |  | 625 | 2100
Renault | Laguna |  | G | 2001- | 7 | x | 16 | Falcon | 5 | 108 | 40 | 67.1 | 60.1 | M12x1,50 - hex 19 | B15 |  | 625 | 2100
Renault | Megane II |  | M | 2003-2007 | 7 | x | 16 | Falcon | 5 | 108 | 40 | 67.1 | 60.1 | M12x1,50 - hex 19 | B15 |  | 625 | 2100
Ford | Mondeo |  | B4Y, B5Y, BWY | 2000- | 7 | x | 16 | Falcon | 5 | 108 | 40 | 67.1 | 63.4 | M12x1,50 - hex 19 | D6 |  | 625 | 2100
Ford | Mondeo |  | BA7 | 2008- | 7 | x | 16 | Falcon | 5 | 108 | 40 | 67.1 | 63.4 | M12x1,50 - hex 19 | D6 |  | 625 | 2100
Ford | Focus 2 |  | DA3,DB3 | 2005- | 7 | x | 16 | Falcon | 5 | 108 | 40 | 67.1 | 63.4 | M12x1,50 - hex 19 | D6 |  | 625 | 2100
Ford | Kuga |  | DM2 | 2008- | 7 | x | 16 | Falcon | 5 | 108 | 40 | 67.1 | 63.4 | M12x1,50 - hex 19 | D6 |  | 625 | 2100
Ford | Focus C-Max |  | DM2 | 2004- | 7 | x | 16 | Falcon | 5 | 108 | 40 | 67.1 | 63.4 | M12x1,50 - hex 19 | D6 |  | 625 | 2100
Jaguar | X-Type |  | CF1 | 2001- | 7 | x | 16 | Falcon | 5 | 108 | 40 | 67.1 | 63.4 | M12x1,50 - hex 19 | D6 |  | 625 | 2100
Jaguar | S-Type |  | CCX | 1999- | 7 | x | 16 | Falcon | 5 | 108 | 40 | 67.1 | 63.4 | M12x1,50 - hex 19 | D6 |  | 625 | 2100
Volvo | S40 |  | M | 2004- | 7 | x | 16 | Falcon | 5 | 108 | 40 | 67.1 | 63.4 | M12x1,50 - hex 19 | D6 |  | 625 | 2100
Volvo | V50 |  | M | 2004- | 7 | x | 16 | Falcon | 5 | 108 | 40 | 67.1 | 63.4 | M12x1,50 - hex 19 | D6 |  | 625 | 2100
Volvo | C70 |  | M | 2006- | 7 | x | 16 | Falcon | 5 | 108 | 40 | 67.1 | 63.4 | M12x1,50 - hex 19 | D6 |  | 625 | 2100
Volvo | S80 | NO: V8 232kw e O.E. 17" | A | 2006- | 7 | x | 16 | Falcon | 5 | 108 | 40 | 67.1 | 63.4 | M14x1,50 - hex 19 | C19D30 |  | 625 | 2100
Volvo | C30 |  | M | 2007- | 7 | x | 16 | Falcon | 5 | 108 | 40 | 67.1 | 63.4 | M12x1,50 - hex 19 | D6 |  | 625 | 2100
Peugeot | 607 | NO: 152 Kw | 9 / 9***** | 2000- | 7 | x | 16 | Falcon | 5 | 108 | 40 | 67.1 | 65.1 | M12x1,25 - hex 19 | B14 |  | 625 | 2100
Volvo | C70 |  | N | 1997-2006 | 7 | x | 16 | Falcon | 5 | 108 | 40 | 67.1 | 65.1 | M12x1,75 - hex 19 | VOLVO |  | 625 | 2100
Volvo | S60 |  | R | 2000- | 7 | x | 16 | Falcon | 5 | 108 | 40 | 67.1 | 65.1 | M14x1,50 - hex 19 | C19D30 |  | 625 | 2100
Volvo | S70 |  | L | 1997-2000 | 7 | x | 16 | Falcon | 5 | 108 | 40 | 67.1 | 65.1 | M12x1,75 - hex 19 | VOLVO |  | 625 | 2100
Volvo | S80 |  | T | 1998-2006 | 7 | x | 16 | Falcon | 5 | 108 | 40 | 67.1 | 65.1 | M14x1,50 - hex 19 | C19D30 |  | 625 | 2100
Volvo | V70 |  | S | 2000- | 7 | x | 16 | Falcon | 5 | 108 | 40 | 67.1 | 65.1 | M14x1,50 - hex 19 | C19D30 |  | 625 | 2100
Alfa Romeo | 159-159 SportWagon | NO: 147Kw - 191Kw (pinze Brembo) | 939 | 2005- | 7 | x | 16 | Falcon | 5 | 110 | 40 | 67.1 | 65.1 | M14x1,50 - hex 17 | B13 |  | 625 | 2100
Fiat | Croma |  | 194 | 2005- | 7 | x | 16 | Falcon | 5 | 110 | 40 | 67.1 | 65.1 | M12x1,50 - hex 17 | B12 |  | 625 | 2100
Opel | Astra / Coupe_OPC/GTC/TWIN TOP |  | A-H … | 2004- | 7 | x | 16 | Falcon | 5 | 110 | 40 | 67.1 | 65.1 | M12x1,50 - hex 17 | B12 |  | 625 | 2100
Opel | Astra / Coupe_OPC |  | T98, T98/NB, T98V, T98/Kombi, T98C | 1998-2004 | 7 | x | 16 | Falcon | 5 | 110 | 40 | 67.1 | 65.1 | M12x1,50 - hex 17 | B12 |  | 625 | 2100
Opel | Calibra |  | A, A33 | 1990-1997 | 7 | x | 16 | Falcon | 5 | 110 | 40 | 67.1 | 65.1 | M12x1,50 - hex 17 | B12 |  | 625 | 2100
Opel | Corsa-C |  | C | 2003-2006 | 7 | x | 16 | Falcon | 5 | 110 | 40 | 67.1 | 65.1 | M12x1,50 - hex 17 | B12 |  | 625 | 2100
Opel | Corsa-D |  | S-D | 2006- | 7 | x | 16 | Falcon | 5 | 110 | 40 | 67.1 | 65.1 | M12x1,50 - hex 17 | B12 |  | 625 | 2100
Opel | Meriva (5 hole) |  | X01Monocab | 2003- | 7 | x | 16 | Falcon | 5 | 110 | 40 | 67.1 | 65.1 | M12x1,50 - hex 17 | B12 |  | 625 | 2100
Opel | Signum |  | Vectra/Car, Z-C/S | 2003- | 7 | x | 16 | Falcon | 5 | 110 | 40 | 67.1 | 65.1 | M12x1,50 - hex 17 | B12 |  | 625 | 2100
Opel | Vectra |  | J96, J96/Kombi | 1995-2002 | 7 | x | 16 | Falcon | 5 | 110 | 40 | 67.1 | 65.1 | M12x1,50 - hex 17 | B12 |  | 625 | 2100
Opel | Vectra |  | Vectra/Lim, Z-C, Vectra/SW, Z-C/SW | 2002- | 7 | x | 16 | Falcon | 5 | 110 | 40 | 67.1 | 65.1 | M12x1,50 - hex 17 | B12 |  | 625 | 2100
Opel | Zafira |  | T98 Monocab | 1999-2005 | 7 | x | 16 | Falcon | 5 | 110 | 40 | 67.1 | 65.1 | M12x1,50 - hex 17 | B12 |  | 625 | 2100
Opel | Zafira |  | A-H/Monocab | 2005- | 7 | x | 16 | Falcon | 5 | 110 | 40 | 67.1 | 65.1 | M12x1,50 - hex 17 | B12 |  | 625 | 2100
Saab | 9-3 |  | YS3D, YS3F | 1998-2002 | 7 | x | 16 | Falcon | 5 | 110 | 40 | 67.1 | 65.1 | M12x1,50 - hex 17 | B12 |  | 625 | 2100
Saab | 9-5 |  | YS3E | 1997- | 7 | x | 16 | Falcon | 5 | 110 | 40 | 67.1 | 65.1 | M12x1,50 - hex 17 | B12 |  | 625 | 2100
Audi | A4 | NO: S4 | B5 | 1994-2001 | 7 | x | 16 | Falcon | 5 | 112 | 35 | 66.6 | 57.1 | M14x1,50 - hex 17 | B13 |  | 625 | 2100
Audi | A4 |  | 8H | 2002- | 7 | x | 16 | Falcon | 5 | 112 | 35 | 66.6 | 57.1 | M14x1,50 - hex 17 | B13 |  | 625 | 2100
Audi | A4 | NO: 309Kw - RS4 | QB6 | 2005- | 7 | x | 16 | Falcon | 5 | 112 | 35 | 66.6 | 57.1 | M14x1,50 - hex 17 | B13 |  | 625 | 2100
Audi | A6 | NO: V8 | 4B | 1998-2004 | 7 | x | 16 | Falcon | 5 | 112 | 35 | 66.6 | 57.1 | M14x1,50 - hex 17 | B13 |  | 625 | 2100
Seat | Exeo |  | 3R | 2009- | 7 | x | 16 | Falcon | 5 | 112 | 35 | 66.6 | 57.1 | M14x1,50 - hex 17 | B13 |  | 625 | 2100
Skoda | Superb |  | 3U | 2002- | 7 | x | 16 | Falcon | 5 | 112 | 35 | 66.6 | 57.1 | M14x1,50 - hex 17 | B13 |  | 625 | 2100
Volkswagen | Passat |  | 3B | 1996-2000 | 7 | x | 16 | Falcon | 5 | 112 | 35 | 66.6 | 57.1 | M14x1,50 - hex 17 | B13 |  | 625 | 2100
Volkswagen | Passat |  | 3BG | 2000-2005 | 7 | x | 16 | Falcon | 5 | 112 | 35 | 66.6 | 57.1 | M14x1,50 - hex 17 | B13 |  | 625 | 2100
Volkswagen | Passat CC | NO: 184Kw | 3C-3CC | 2005-2008 | 7 | x | 16 | Falcon | 5 | 112 | 35 | 66.6 | 57.1 | M14x1,50 - hex 17 | B13 |  | 625 | 2100
Volkswagen | Scirocco |  | 13 | 2008- | 7 | x | 16 | Falcon | 5 | 112 | 35 | 66.6 | 57.1 | M14x1,50 - hex 17 | B13 |  | 625 | 2100
Volkswagen | Tiguan |  | 5N | 2007- | 7 | x | 16 | Falcon | 5 | 112 | 35 | 66.6 | 57.1 | M14x1,50 - hex 17 | B13 |  | 625 | 2100
Mercedes | C-Klasse |  | 202 | 1993-2000 | 7 | x | 16 | Falcon | 5 | 112 | 35 | 66.6 | 66.6 | M12x1,50 - hex 17 | B12 |  | 625 | 2100
Mercedes | C-Klasse |  | 203 | 2000-2007 | 7 | x | 16 | Falcon | 5 | 112 | 35 | 66.6 | 66.6 | M12x1,50 - hex 17 | B12 |  | 625 | 2100
Mercedes | C-Klasse |  | 204 | 2007- | 7 | x | 16 | Falcon | 5 | 112 | 35 | 66.6 | 66.6 | M14x1,50 - hex 17 | B13 |  | 625 | 2100
Mercedes | CLK-Klasse |  | 208 | 1997-2002 | 7 | x | 16 | Falcon | 5 | 112 | 35 | 66.6 | 66.6 | M12x1,50 - hex 17 | B12 |  | 625 | 2100
Mercedes | CLK-Klasse |  | 209 | 2002- | 7 | x | 16 | Falcon | 5 | 112 | 35 | 66.6 | 66.6 | M12x1,50 - hex 17 | B12 |  | 625 | 2100
Mercedes | E-Klasse | NO: E400,E420,E36AMG,no 210F | 210 | 1996-2002 | 7 | x | 16 | Falcon | 5 | 112 | 35 | 66.6 | 66.6 | M12x1,50 - hex 17 | B12 |  | 625 | 2100
Mercedes | SLK-Klasse |  | 170 | 1996-2004 | 7 | x | 16 | Falcon | 5 | 112 | 35 | 66.6 | 66.6 | M12x1,50 - hex 17 | B12 |  | 625 | 2100
Mercedes | SLK-Klasse |  | 171 | 2004- | 7 | x | 16 | Falcon | 5 | 112 | 35 | 66.6 | 66.6 | M12x1,50 - hex 17 | B12 |  | 625 | 2100
Mercedes | Vaneo |  | 414 | 2002-2006 | 7 | x | 16 | Falcon | 5 | 112 | 35 | 66.6 | 66.6 | M12x1,50 - hex 17 | B12 |  | 625 | 2100
Audi | A3 - A3 Sportback | NO: V6 184 Kw - S3 195 Kw | 8P | 2003- | 7 | x | 16 | Falcon | 5 | 112 | 45 | 66.6 | 57.1 | M14x1,50 - hex 17 | B13 |  | 625 | 2100
Audi | A4 |  | B8 | 2007- | 7 | x | 16 | Falcon | 5 | 112 | 45 | 66.6 | 66.45 | M14x1,50 - hex 17 | B13 |  | 625 | 2100
Audi | TT | NO: 3,2 - 184Kw | 8J | 2006- | 7 | x | 16 | Falcon | 5 | 112 | 45 | 66.6 | 57.1 | M14x1,50 - hex 17 | B13 |  | 625 | 2100
Seat | Altea - Altea XL - Altea Freetrack |  | 5P | 2004- | 7 | x | 16 | Falcon | 5 | 112 | 45 | 66.6 | 57.1 | M14x1,50 - hex 17 | B13 |  | 625 | 2100
Seat | Leon | NO: Cupra e FR | 1P | 2005- | 7 | x | 16 | Falcon | 5 | 112 | 45 | 66.6 | 57.1 | M14x1,50 - hex 17 | B13 |  | 625 | 2100
Seat | Toledo |  | 5P | 2005- | 7 | x | 16 | Falcon | 5 | 112 | 45 | 66.6 | 57.1 | M14x1,50 - hex 17 | B13 |  | 625 | 2100
Seat | Exeo |  | 3R | 2009- | 7 | x | 16 | Falcon | 5 | 112 | 45 | 66.6 | 57.1 | M14x1,50 - hex 17 | B13 |  | 625 | 2100
Skoda | Yeti |  | 5L | 2009- | 7 | x | 16 | Falcon | 5 | 112 | 45 | 66.6 | 57.1 | M14x1,50 - hex 17 | B13 |  | 625 | 2100
Skoda | Superb | NO: 191 Kw (3,6Lt) | 3T | 2007- | 7 | x | 16 | Falcon | 5 | 112 | 45 | 66.6 | 57.1 | M14x1,50 - hex 17 | B13 |  | 625 | 2100
Skoda | Octavia |  | 1Z | 2004- | 7 | x | 16 | Falcon | 5 | 112 | 45 | 66.6 | 57.1 | M14x1,50 - hex 17 | B13 |  | 625 | 2100
Volkswagen | Eos | NO: 184Kw | 1F | 2006- | 7 | x | 16 | Falcon | 5 | 112 | 45 | 66.6 | 57.1 | M14x1,50 - hex 17 | B13 |  | 625 | 2100
Volkswagen | Golf VI |  | 1K | 2008- | 7 | x | 16 | Falcon | 5 | 112 | 45 | 66.6 | 57.1 | M14x1,50 - hex 17 | B13 |  | 625 | 2100
Volkswagen | Golf V |  | 1K | 2003- | 7 | x | 16 | Falcon | 5 | 112 | 45 | 66.6 | 57.1 | M14x1,50 - hex 17 | B13 |  | 625 | 2100
Volkswagen | Golf V Plus |  | 1KP | 2004- | 7 | x | 16 | Falcon | 5 | 112 | 45 | 66.6 | 57.1 | M14x1,50 - hex 17 | B13 |  | 625 | 2100
Volkswagen | Jetta |  | 1KM | 2005- | 7 | x | 16 | Falcon | 5 | 112 | 45 | 66.6 | 57.1 | M14x1,50 - hex 17 | B13 |  | 625 | 2100
Volkswagen | Passat | NO: 184Kw | 3C | 2005-2008 | 7 | x | 16 | Falcon | 5 | 112 | 45 | 66.6 | 57.1 | M14x1,50 - hex 17 | B13 |  | 625 | 2100
Volkswagen | Touran |  | 1T | 2003- | 7 | x | 16 | Falcon | 5 | 112 | 45 | 66.6 | 57.1 | M14x1,50 - hex 17 | B13 |  | 625 | 2100
Mercedes | A-Klasse |  | 168 | 1997-2004 | 7 | x | 16 | Falcon | 5 | 112 | 45 | 66.6 | 66.6 | M12x1,50 - hex 17 | B12 |  | 625 | 2100
Mercedes | A-Klasse |  | 169 | 2004- | 7 | x | 16 | Falcon | 5 | 112 | 45 | 66.6 | 66.6 | M14x1,50 - hex 17 | B13 |  | 625 | 2100
Mercedes | B-Klasse |  | 245 | 2005- | 7 | x | 16 | Falcon | 5 | 112 | 45 | 66.6 | 66.6 | M14x1,50 - hex 17 | B13 |  | 625 | 2100
Mercedes | C-Klasse | only O.E. 16" | 204 | 2007- | 7 | x | 16 | Falcon | 5 | 112 | 45 | 66.6 | 66.6 | M14x1,50 - hex 17 | B13 |  | 625 | 2100
Daewoo/Chevrolet | Leganza |  | SUPV, KLAV | 1997-2004 | 7 | x | 16 | Falcon | 5 | 114.3 | 40 | 67.1 | 56.6 | M12x1,50 - hex 19 | D6 |  | 625 | 2100
DR | 3/5 |  |  | 2006- | 7 | x | 16 | Falcon | 5 | 114.3 | 40 | 67.1 | 60.1 | M12x1,50 - hex 21 | D8 |  | 625 | 2100
Fiat | Sedici |  | FY | 2006- | 7 | x | 16 | Falcon | 5 | 114.3 | 40 | 67.1 | 60.1 | M12x1,50 - hex 17 | B12 |  | 625 | 2100
Suzuki | Grand Vitara |  | JT | 2005- | 7 | x | 16 | Falcon | 5 | 114.3 | 40 | 67.1 | 60.1 | M12x1,25 - hex 19 | D2 |  | 625 | 2100
Suzuki | SX4 |  | EY | 2006- | 7 | x | 16 | Falcon | 5 | 114.3 | 40 | 67.1 | 60.1 | M12x1,50 - hex 17 | B12 |  | 625 | 2100
Lexus | GS 300 |  | S16 | 1998-2005 | 7 | x | 16 | Falcon | 5 | 114.3 | 40 | 67.1 | 60.1 | M12x1,50 - hex 21 | D8 |  | 625 | 2100
Lexus | IS 200 - IS 250 |  | XE2 | 2006- | 7 | x | 16 | Falcon | 5 | 114.3 | 40 | 67.1 | 60.1 | M12x1,50 - hex 21 | D8 |  | 625 | 2100
Lexus | IS 200 - IS 300 |  | XE1 | 2001-2006 | 7 | x | 16 | Falcon | 5 | 114.3 | 40 | 67.1 | 60.1 | M12x1,50 - hex 21 | D8 |  | 625 | 2100
Lexus | LS 400 |  | F2 | 1997-2000 | 7 | x | 16 | Falcon | 5 | 114.3 | 40 | 67.1 | 60.1 | M12x1,50 - hex 21 | D8 |  | 625 | 2100
Toyota | Avensis |  | T27 | 2008- | 7 | x | 16 | Falcon | 5 | 114.3 | 40 | 67.1 | 60.1 | M12x1,50 - hex 21 | D8 |  | 625 | 2100
Toyota | Avensis 2,2 D-4D |  | T25 | 2005- | 7 | x | 16 | Falcon | 5 | 114.3 | 40 | 67.1 | 60.1 | M12x1,50 - hex 21 | D8 |  | 625 | 2100
Toyota | Verso |  | AR2 | 2009- | 7 | x | 16 | Falcon | 5 | 114.3 | 40 | 67.1 | 60.1 | M12x1,50 - hex 21 | D8 |  | 625 | 2100
Toyota | Avensis Verso |  | M2 | 2001- | 7 | x | 16 | Falcon | 5 | 114.3 | 40 | 67.1 | 60.1 | M12x1,50 - hex 21 | D8 |  | 625 | 2100
Toyota | Camry |  | V3 | 2001- | 7 | x | 16 | Falcon | 5 | 114.3 | 40 | 67.1 | 60.1 | M12x1,50 - hex 21 | D8 |  | 625 | 2100
Toyota | Camry |  | V2 | 1996-2001 | 7 | x | 16 | Falcon | 5 | 114.3 | 40 | 67.1 | 60.1 | M12x1,50 - hex 21 | D8 |  | 625 | 2100
Toyota | Corolla Verso |  | R1 | 2004- | 7 | x | 16 | Falcon | 5 | 114.3 | 40 | 67.1 | 60.1 | M12x1,50 - hex 21 | D8 |  | 625 | 2100
Toyota | Picnic |  | XM1 | 1997-2001 | 7 | x | 16 | Falcon | 5 | 114.3 | 40 | 67.1 | 60.1 | M12x1,50 - hex 21 | D8 |  | 625 | 2100
Toyota | RAV4 |  | XA3 | 2006- | 7 | x | 16 | Falcon | 5 | 114.3 | 40 | 67.1 | 60.1 | M12x1,50 - hex 21 | D8 |  | 625 | 2100
Toyota | RAV4 |  | A2 | 2000-2006 | 7 | x | 16 | Falcon | 5 | 114.3 | 40 | 67.1 | 60.1 | M12x1,50 - hex 21 | D8 |  | 625 | 2100
Toyota | RAV4 |  | XA,XA1 | 1994-2000 | 7 | x | 16 | Falcon | 5 | 114.3 | 40 | 67.1 | 60.1 | M12x1,50 - hex 21 | D8 |  | 625 | 2100
Toyota | Auris |  | E15J, E15UT | 2007- | 7 | x | 16 | Falcon | 5 | 114.3 | 40 | 67.1 | 60.1 | M12x1,50 - hex 21 | D8 |  | 625 | 2100
Honda | Accord | NO: 148Kw | CU1, CU3, CU2, CW1, CW2, CW3 | 2008- | 7 | x | 16 | Falcon | 5 | 114.3 | 40 | 67.1 | 64.1 | M12x1,50 - hex 19 | D6 |  | 625 | 2100
Honda | Accord |  | CL7, CL9, CM1, CM2, CN1, CN2 | 2003- | 7 | x | 16 | Falcon | 5 | 114.3 | 40 | 67.1 | 64.1 | M12x1,50 - hex 19 | D6 |  | 625 | 2100
Honda | Accord Coupe' |  | CG2, CG4 | 1998-2001 | 7 | x | 16 | Falcon | 5 | 114.3 | 40 | 67.1 | 64.1 | M12x1,50 - hex 19 | D6 |  | 625 | 2100
Honda | Civic Sport |  | EP-1, EP2, EP4, EV1 | 2003- | 7 | x | 16 | Falcon | 5 | 114.3 | 40 | 67.1 | 64.1 | M12x1,50 - hex 19 | D6 |  | 625 | 2100
Honda | CR-V |  | RD1,RD3 | 1997-2004 | 7 | x | 16 | Falcon | 5 | 114.3 | 40 | 67.1 | 64.1 | M12x1,50 - hex 19 | D6 |  | 625 | 2100
Honda | CR-V II |  | RD8, RD9 | 2004-2007 | 7 | x | 16 | Falcon | 5 | 114.3 | 40 | 67.1 | 64.1 | M12x1,50 - hex 19 | D6 |  | 625 | 2100
Honda | HR-V |  | GH1,GH2,GH3,GH4 | 1999-2006 | 7 | x | 16 | Falcon | 5 | 114.3 | 40 | 67.1 | 64.1 | M12x1,50 - hex 19 | D6 |  | 625 | 2100
Honda | FR-V |  | BE1,BE3,BE5 | 2004- | 7 | x | 16 | Falcon | 5 | 114.3 | 40 | 67.1 | 64.1 | M12x1,50 - hex 19 | D6 |  | 625 | 2100
Honda | Integra Type R |  | DC2 | 1998-2001 | 7 | x | 16 | Falcon | 5 | 114.3 | 40 | 67.1 | 64.1 | M12x1,50 - hex 19 | D6 |  | 625 | 2100
Honda | Prelude |  | BB6,BB8 | 1997-2002 | 7 | x | 16 | Falcon | 5 | 114.3 | 40 | 67.1 | 64.1 | M12x1,50 - hex 19 | D6 |  | 625 | 2100
Honda | Stream |  | RN1,N3 | 2001-2006 | 7 | x | 16 | Falcon | 5 | 114.3 | 40 | 67.1 | 64.1 | M12x1,50 - hex 19 | D6 |  | 625 | 2100
Land Rover | Freelander |  | LN,LND | 1997-2007 | 7 | x | 16 | Falcon | 5 | 114.3 | 40 | 67.1 | 64.1 | M12x1,50 - hex 19 | D6 |  | 625 | 2100
Nissan | Qashqai | NO: +2 | J10 | 2007- | 7 | x | 16 | Falcon | 5 | 114.3 | 40 | 67.1 | 66.1 | M12x1,25 - hex 21 | D9 |  | 625 | 2100
Nissan | Almera Tino |  | V10 | 2000-2006 | 7 | x | 16 | Falcon | 5 | 114.3 | 40 | 67.1 | 66.1 | M12x1,25 - hex 21 | D9 |  | 625 | 2100
Nissan | Maxima QX |  | A33 | 2000- | 7 | x | 16 | Falcon | 5 | 114.3 | 40 | 67.1 | 66.1 | M12x1,25 - hex 21 | D9 |  | 625 | 2100
Nissan | Primera |  | P12 | 2002-2006 | 7 | x | 16 | Falcon | 5 | 114.3 | 40 | 67.1 | 66.1 | M12x1,25 - hex 21 | D9 |  | 625 | 2100
Nissan | X-Trail II |  | T31 | 2006- | 7 | x | 16 | Falcon | 5 | 114.3 | 40 | 67.1 | 66.1 | M12x1,25 - hex 21 | D9 |  | 625 | 2100
Nissan | X-Trail |  | T30 | 2001- | 7 | x | 16 | Falcon | 5 | 114.3 | 40 | 67.1 | 66.1 | M12x1,25 - hex 21 | D9 |  | 625 | 2100
Ford | Probe |  | ECP | 1993-1998 | 7 | x | 16 | Falcon | 5 | 114.3 | 40 | 67.1 | 67.1 | M12x1,50 - hex 21 | D8 |  | 625 | 2100
Hyundai | Coupe' |  | GK | 2002- | 7 | x | 16 | Falcon | 5 | 114.3 | 40 | 67.1 | 67.1 | M12x1,50 - hex 21 | D8 |  | 625 | 2100
Hyundai | I30 |  | FD | 2007- | 7 | x | 16 | Falcon | 5 | 114.3 | 40 | 67.1 | 67.1 | M12x1,50 - hex 21 | D8 |  | 625 | 2100
Hyundai | Sonata |  | NF | 2004- | 7 | x | 16 | Falcon | 5 | 114.3 | 40 | 67.1 | 67.1 | M12x1,50 - hex 21 | D8 |  | 625 | 2100
Hyundai | XG 25/30 |  | XG | 2000- | 7 | x | 16 | Falcon | 5 | 114.3 | 40 | 67.1 | 67.1 | M12x1,50 - hex 21 | D8 |  | 625 | 2100
Hyundai | Grandeur |  | TG | 2005- | 7 | x | 16 | Falcon | 5 | 114.3 | 40 | 67.1 | 67.1 | M12x1,50 - hex 21 | D8 |  | 625 | 2100
Kia | Venga |  | YN | 2010- | 7 | x | 16 | Falcon | 5 | 114.3 | 40 | 67.1 | 67.1 | M12x1,50 - hex 21 | D8 |  | 625 | 2100
Kia | Soul |  | AM | 2009- | 7 | x | 16 | Falcon | 5 | 114.3 | 40 | 67.1 | 67.1 | M12x1,50 - hex 21 | D8 |  | 625 | 2100
Kia | Cee'd |  | ED | 2007- | 7 | x | 16 | Falcon | 5 | 114.3 | 40 | 67.1 | 67.1 | M12x1,50 - hex 21 | D8 |  | 625 | 2100
Kia | Magentis |  | GE | 2006- | 7 | x | 16 | Falcon | 5 | 114.3 | 40 | 67.1 | 67.1 | M12x1,50 - hex 21 | D8 |  | 625 | 2100
Kia | Sportage |  | JE | 2004- | 7 | x | 16 | Falcon | 5 | 114.3 | 40 | 67.1 | 67.1 | M12x1,50 - hex 21 | D8 |  | 625 | 2100
Mazda | 323 |  | BJ,BJD | 2000-2005 | 7 | x | 16 | Falcon | 5 | 114.3 | 40 | 67.1 | 67.1 | M12x1,50 - hex 21 | D8 |  | 625 | 2100
Mazda | 3 | no MPS 191Kw | BL | 2009- | 7 | x | 16 | Falcon | 5 | 114.3 | 40 | 67.1 | 67.1 | M12x1,50 - hex 21 | D8 |  | 625 | 2100
Mazda | 3 |  | BK | 2003- | 7 | x | 16 | Falcon | 5 | 114.3 | 40 | 67.1 | 67.1 | M12x1,50 - hex 21 | D8 |  | 625 | 2100
Mazda | 5 |  | CR1 | 2005- | 7 | x | 16 | Falcon | 5 | 114.3 | 40 | 67.1 | 67.1 | M12x1,50 - hex 21 | D8 |  | 625 | 2100
Mazda | 6 |  | GH | 2008- | 7 | x | 16 | Falcon | 5 | 114.3 | 40 | 67.1 | 67.1 | M12x1,50 - hex 21 | D8 |  | 625 | 2100
Mazda | 6 |  | GG/GY | 2002- | 7 | x | 16 | Falcon | 5 | 114.3 | 40 | 67.1 | 67.1 | M12x1,50 - hex 21 | D8 |  | 625 | 2100
Mazda | Premacy |  | CP | 1999-2006 | 7 | x | 16 | Falcon | 5 | 114.3 | 40 | 67.1 | 67.1 | M12x1,50 - hex 21 | D8 |  | 625 | 2100
Mazda | Tribute |  | EP,-/R,EP2,-/R | 2000-2006 | 7 | x | 16 | Falcon | 5 | 114.3 | 40 | 67.1 | 67.1 | M12x1,50 - hex 21 | D8 |  | 625 | 2100
Mazda | MX-5 |  | NC1,2 | 2006- | 7 | x | 16 | Falcon | 5 | 114.3 | 40 | 67.1 | 67.1 | M12x1,50 - hex 21 | D8 |  | 625 | 2100
Mitsubishi | Lancer |  | CY0 | 2008- | 7 | x | 16 | Falcon | 5 | 114.3 | 40 | 67.1 | 67.1 | M12x1,50 - hex 21 | D8 |  | 625 | 2100
Mitsubishi | Outlander |  | CUOW | 2003- | 7 | x | 16 | Falcon | 5 | 114.3 | 40 | 67.1 | 67.1 | M12x1,50 - hex 21 | D8 |  | 625 | 2100
Mitsubishi | Outlander |  | CW0 | 2007- | 7 | x | 16 | Falcon | 5 | 114.3 | 40 | 67.1 | 67.1 | M12x1,50 - hex 21 | D8 |  | 625 | 2100
Mitsubishi | Sigma |  | F10 |  | 7 | x | 16 | Falcon | 5 | 114.3 | 40 | 67.1 | 67.1 | M12x1,50 - hex 21 | D8 |  | 625 | 2100
Mitsubishi | Space Runner |  | N50 | 1998-2002 | 7 | x | 16 | Falcon | 5 | 114.3 | 40 | 67.1 | 67.1 | M12x1,50 - hex 21 | D8 |  | 625 | 2100
Renault | Laguna III |  | T | 2007- | 7 | x | 16 | Falcon | 5 | 114.3 | 40 | 67.1 | 66.1 | M14x1,50 - hex 17 | B13 |  | 625 | 2100
Suzuki | Swift Sport |  | MZ | 2007- | 7 | x | 16 | Falcon | 5 | 114.3 | 40 | 67.1 | 60.1 | M12x1,50 - hex 17 | B12 |  | 625 | 2100
Opel | Astra |  | P-J | 2009- | 7 | x | 16 | Falcon | 5 | 115 | 40 | 70.2 | 70.2 | M12x1,50 - hex 19 | D6 |  | 625 | 2100
Opel | Antara | Attenzione Max Load | L-A | 2007- | 7 | x | 16 | Falcon | 5 | 115 | 40 | 70.2 | 70.2 | M12x1,50 - hex 19 | D6 |  | 625 | 2100
Daewoo/Chevrolet | Cruze | only 110Kw - 2,0 lt | KL1J | 2008- | 7 | x | 16 | Falcon | 5 | 115 | 40 | 70.2 | 70.2 | M12x1,50 - hex 19 | D6 |  | 625 | 2100
Daewoo/Chevrolet | Captiva | Attenzione Max Load | KLAC, KLAD | 2007- | 7 | x | 16 | Falcon | 5 | 115 | 40 | 70.2 | 70.2 | M12x1,50 - hex 19 | D6 |  | 625 | 2100
Alfa Romeo | 145 - 146 |  | 930 | 1994-2000 | 7 | x | 17 | Falcon | 4 | 100 | 37 | 67.1 | 58.1 | M12x1,25 - hex 19 | B39LE |  | 615 | 2007
Alfa Romeo | 155 |  | 167 | 1992-1998 | 7 | x | 17 | Falcon | 4 | 100 | 37 | 67.1 | 58.1 | M12x1,25 - hex 19 | B39LE |  | 615 | 2007
Alfa Romeo | Mito | NO: 114Kw | 955 | 2008- | 7 | x | 17 | Falcon | 4 | 100 | 37 | 67.1 | 58.1 | M12x1,25 - hex 17 | A39LE |  | 615 | 2007
Fiat | Bravo-Brava |  | 182 | 1995-2006 | 7 | x | 17 | Falcon | 4 | 100 | 37 | 67.1 | 58.1 | M12x1,25 - hex 19 | B39LE |  | 615 | 2007
Fiat | Idea |  | 350 | 2003- | 7 | x | 17 | Falcon | 4 | 100 | 37 | 67.1 | 58.1 | M12x1,25 - hex 17 | A39LE |  | 615 | 2007
Lancia | Delta | no 147 Kw - 1,8lt | 844 | 2008- | 7 | x | 17 | Falcon | 4 | 100 | 37 | 67.1 | 58.1 | M12x1,25 - hex 17 | A39LE |  | 615 | 2007
Fiat | Bravo |  | 198 | 2007- | 7 | x | 17 | Falcon | 4 | 100 | 37 | 67.1 | 58.1 | M12x1,25 - hex 17 | A39LE |  | 615 | 2007
Fiat | Stilo |  | 192 | 2001- | 7 | x | 17 | Falcon | 4 | 100 | 37 | 67.1 | 58.1 | M12x1,25 - hex 17 | A39LE |  | 615 | 2007
Ford | Ka | Togliere i pioli di centraggio dal piano di appoggio | RU8 | 2008- | 7 | x | 17 | Falcon | 4 | 100 | 37 | 67.1 | 58.1 | M12x1,25 - hex 17 | A39LE |  | 615 | 2007
Fiat | 500 |  | 312 | 2007- | 7 | x | 17 | Falcon | 4 | 100 | 37 | 67.1 | 58.1 | M12x1,25 - hex 17 | A39LE |  | 615 | 2007
Abarth | 500 | Togliere i pioli di centraggio dal piano di appoggio | 1,4 Turbo 99Kw | 2008- | 7 | x | 17 | Falcon | 4 | 100 | 37 | 67.1 | 58.1 | M12x1,25 - hex 17 | A39LE |  | 615 | 2007
Lancia | Ypsilon |  | 843 | 2003- | 7 | x | 17 | Falcon | 4 | 100 | 37 | 67.1 | 58.1 | M12x1,25 - hex 17 | A39LE |  | 615 | 2007
Lancia | Musa |  | 350 | 2004- | 7 | x | 17 | Falcon | 4 | 100 | 37 | 67.1 | 58.1 | M12x1,25 - hex 17 | A39LE |  | 615 | 2007
Lancia | Lybra |  | 839 | 1999- | 7 | x | 17 | Falcon | 4 | 100 | 37 | 67.1 | 58.1 | M12x1,25 - hex 17 | A39LE |  | 615 | 2007
Subaru | Justy |  | M3 | 2005-2007 | 7 | x | 17 | Falcon | 4 | 100 | 37 | 67.1 | 54.1 | M12x1,50 - hex 21 | D8 |  | 615 | 2007
Daihatsu | Sirion |  | M3 | 2006- | 7 | x | 17 | Falcon | 4 | 100 | 37 | 67.1 | 54.1 | M12x1,50 - hex 21 | D8 |  | 615 | 2007
Daihatsu | Materia |  | M4 | 2007- | 7 | x | 17 | Falcon | 4 | 100 | 37 | 67.1 | 54.1 | M12x1,50 - hex 21 | D8 |  | 615 | 2007
Daewoo/Chevrolet | Spark |  |  | 2010- | 7 | x | 17 | Falcon | 4 | 100 | 37 | 67.1 | 56.6 | M12x1,50 - hex 19 | D6 |  | 615 | 2007
Daewoo/Chevrolet | Kalos/Aveo |  | KLAS | 2009- | 7 | x | 17 | Falcon | 4 | 100 | 37 | 67.1 | 56.6 | M12x1,50 - hex 19 | D6 |  | 615 | 2007
Daewoo/Chevrolet | Lanos |  | KLAT,SUPT | 1998-2004 | 7 | x | 17 | Falcon | 4 | 100 | 37 | 67.1 | 56.6 | M12x1,50 - hex 19 | B15 |  | 615 | 2007
Daewoo/Chevrolet | Nubira |  | KLAJ,UU6J,SUPJ | 1997-2003 | 7 | x | 17 | Falcon | 4 | 100 | 37 | 67.1 | 56.6 | M12x1,50 - hex 19 | D6 |  | 615 | 2007
Fiat | Linea |  | 323 | 2006- | 7 | x | 17 | Falcon | 4 | 100 | 37 | 67.1 | 56.6 | M12x1,50 - hex 17 | B12 |  | 615 | 2007
Fiat | Punto Evo |  | 199 | 2009- | 7 | x | 17 | Falcon | 4 | 100 | 37 | 67.1 | 56.6 | M12x1,50 - hex 17 | B12 |  | 615 | 2007
Fiat | Grande Punto |  | 199 | 2005-2008 | 7 | x | 17 | Falcon | 4 | 100 | 37 | 67.1 | 56.6 | M12x1,50 - hex 17 | B12 |  | 615 | 2007
Hyundai | Accent |  | MC,MCT | 2004-2007 | 7 | x | 17 | Falcon | 4 | 100 | 37 | 67.1 | 54.1 | M12x1,50 - hex 21 | D6 |  | 615 | 2007
Hyundai | Getz |  | TB | 2002- | 7 | x | 17 | Falcon | 4 | 100 | 37 | 67.1 | 54.1 | M12x1,50 - hex 21 | D6 |  | 615 | 2007
Honda | Civic |  | EP1,EP2,EP4,EU5,EU6,EU7,EU8,EU9 | 2001-2006 | 7 | x | 17 | Falcon | 4 | 100 | 37 | 67.1 | 56.1 | M12x1,50 - hex 19 | D6 |  | 615 | 2007
Honda | Civic Coupe' |  | EM1,2 | 2001- | 7 | x | 17 | Falcon | 4 | 100 | 37 | 67.1 | 56.1 | M12x1,50 - hex 19 | D6 |  | 615 | 2007
Honda | CRX |  | GD2 | 1991-1999 | 7 | x | 17 | Falcon | 4 | 100 | 37 | 67.1 | 56.1 | M12x1,50 - hex 19 | D6 |  | 615 | 2007
Honda | Jazz |  | GD1 , GD5 , GE2 , GE3 | 2002- | 7 | x | 17 | Falcon | 4 | 100 | 37 | 67.1 | 56.1 | M12x1,50 - hex 19 | D6 |  | 615 | 2007
Honda | Jazz |  | GE6,GG1,GG2,GG3 | 2008- | 7 | x | 17 | Falcon | 4 | 100 | 37 | 67.1 | 56.1 | M12x1,50 - hex 19 | D6 |  | 615 | 2007
Mitsubishi | Colt |  | CAO,CJO | 1996-2005 | 7 | x | 17 | Falcon | 4 | 100 | 37 | 67.1 | 56.1 | M12x1,50 - hex 21 | D8 |  | 615 | 2007
Mitsubishi | Lancer |  | CAO,CAOW | 1992-2003 | 7 | x | 17 | Falcon | 4 | 100 | 37 | 67.1 | 56.1 | M12x1,50 - hex 21 | D8 |  | 615 | 2007
Mitsubishi | Carisma |  | DAO | 1999-2003 | 7 | x | 17 | Falcon | 4 | 100 | 37 | 67.1 | 56.1 | M12x1,50 - hex 21 | D8 |  | 615 | 2007
Mazda | 323 |  | BJ,BJD | 1998-2005 | 7 | x | 17 | Falcon | 4 | 100 | 37 | 67.1 | 54.1 | M12x1,50 - hex 21 | D8 |  | 615 | 2007
Mazda | 2 |  | DE,DE1 | 2007- | 7 | x | 17 | Falcon | 4 | 100 | 37 | 67.1 | 54.1 | M12x1,50 - hex 21 | D8 |  | 615 | 2007
Mazda | MX-5 |  | NA,NB,NBD | 1989-2002 | 7 | x | 17 | Falcon | 4 | 100 | 37 | 67.1 | 54.1 | M12x1,50 - hex 21 | D8 |  | 615 | 2007
Mazda | MX-3 |  | EC | 1991-1999 | 7 | x | 17 | Falcon | 4 | 100 | 37 | 67.1 | 54.1 | M12x1,50 - hex 21 | D8 |  | 615 | 2007
Opel | Astra / Coupe_OPC |  | T98, T98/NB, T98V, T98/Kombi, T98C | 1998-2004 | 7 | x | 17 | Falcon | 4 | 100 | 37 | 67.1 | 56.6 | M12x1,50 - hex 17 | B12 |  | 615 | 2007
Opel | Astra / Coupe_OPC/GTC/TWIN TOP |  | A-H … | 2004- | 7 | x | 17 | Falcon | 4 | 100 | 37 | 67.1 | 56.6 | M12x1,50 - hex 17 | B12 |  | 615 | 2007
Opel | Tigra |  | S93 Coupe | 1994-2000 | 7 | x | 17 | Falcon | 4 | 100 | 37 | 67.1 | 56.6 | M12x1,50 - hex 17 | B12 |  | 615 | 2007
Opel | Tigra Twintop |  | X-C/Roadster | 2004- | 7 | x | 17 | Falcon | 4 | 100 | 37 | 67.1 | 56.6 | M12x1,50 - hex 17 | B12 |  | 615 | 2007
Opel | Vectra |  | A,A-CC,A-X | 1988-1995 | 7 | x | 17 | Falcon | 4 | 100 | 37 | 67.1 | 56.6 | M12x1,50 - hex 17 | B12 |  | 615 | 2007
Opel | Vectra |  | J96, J96/Kombi | 1995-2002 | 7 | x | 17 | Falcon | 4 | 100 | 37 | 67.1 | 56.6 | M12x1,50 - hex 17 | B12 |  | 615 | 2007
Opel | Meriva (4 hole) |  | X01Monocab | 2003- | 7 | x | 17 | Falcon | 4 | 100 | 37 | 67.1 | 56.6 | M12x1,50 - hex 17 | B12 |  | 615 | 2007
Opel | Corsa-D |  | S-D | 2006- | 7 | x | 17 | Falcon | 4 | 100 | 37 | 67.1 | 56.6 | M12x1,50 - hex 17 | B12 |  | 615 | 2007
Opel | Corsa-B |  | B,B-LFW,S93 | 1993-2000 | 7 | x | 17 | Falcon | 4 | 100 | 37 | 67.1 | 56.6 | M12x1,50 - hex 17 | B12 |  | 615 | 2007
Opel | Corsa-C |  | C | 2003-2006 | 7 | x | 17 | Falcon | 4 | 100 | 37 | 67.1 | 56.6 | M12x1,50 - hex 17 | B12 |  | 615 | 2007
Renault | Clio |  | R | 2005- | 7 | x | 17 | Falcon | 4 | 100 | 37 | 67.1 | 60.1 | M12x1,50 - hex 19 | B15 |  | 615 | 2007
Renault | Clio |  | B | 1998-2005 | 7 | x | 17 | Falcon | 4 | 100 | 37 | 67.1 | 60.1 | M12x1,50 - hex 19 | B15 |  | 615 | 2007
Renault | Laguna | NO: V6 | B56 | 1994-2001 | 7 | x | 17 | Falcon | 4 | 100 | 37 | 67.1 | 60.1 | M12x1,50 - hex 19 | B15 |  | 615 | 2007
Renault | Laguna SW |  | K56 | 1994-2001 | 7 | x | 17 | Falcon | 4 | 100 | 37 | 67.1 | 60.1 | M12x1,50 - hex 19 | B15 |  | 615 | 2007
Renault | Megane II |  | M | 2002- | 7 | x | 17 | Falcon | 4 | 100 | 37 | 67.1 | 60.1 | M12x1,50 - hex 19 | B15 |  | 615 | 2007
Renault | Modus |  | P | 2004- | 7 | x | 17 | Falcon | 4 | 100 | 37 | 67.1 | 60.1 | M12x1,50 - hex 19 | B15 |  | 615 | 2007
Renault | Megan Scenic |  | JA | 1996-2003 | 7 | x | 17 | Falcon | 4 | 100 | 37 | 67.1 | 60.1 | M12x1,50 - hex 19 | B15 |  | 615 | 2007
Renault | Grand Scenic |  | JM | 2003- | 7 | x | 17 | Falcon | 4 | 100 | 37 | 67.1 | 60.1 | M12x1,50 - hex 19 | B15 |  | 615 | 2007
Renault | Megan Scenic II |  | JM | 2003- | 7 | x | 17 | Falcon | 4 | 100 | 37 | 67.1 | 60.1 | M12x1,50 - hex 19 | B15 |  | 615 | 2007
Rover | 200,25,MG ZR |  | RF,F | 1995-2006 | 7 | x | 17 | Falcon | 4 | 100 | 37 | 67.1 | 56.1 | M12x1,50 - hex 19 | D6 |  | 615 | 2007
Rover | 400,45,MG ZS |  | RT,T | 1995-2006 | 7 | x | 17 | Falcon | 4 | 100 | 37 | 67.1 | 56.1 | M12x1,50 - hex 19 | D6 |  | 615 | 2007
Seat | Ibiza |  | 6K | 1993-2002 | 7 | x | 17 | Falcon | 4 | 100 | 37 | 67.1 | 57.1 | M12x1,50 - hex 17 | B12 |  | 615 | 2007
Seat | Cordoba |  | 6K/C,6K | 1993-2002 | 7 | x | 17 | Falcon | 4 | 100 | 37 | 67.1 | 57.1 | M12x1,50 - hex 17 | B12 |  | 615 | 2007
Volkswagen | Passat |  | 35I,35I-299 | 1988-1996 | 7 | x | 17 | Falcon | 4 | 100 | 37 | 67.1 | 57.1 | M12x1,50 - hex 17 | B12 |  | 615 | 2007
Volkswagen | Polo |  | 6N,6NF,6KV | 1994-2001 | 7 | x | 17 | Falcon | 4 | 100 | 37 | 67.1 | 57.1 | M12x1,50 - hex 17 | B12 |  | 615 | 2007
Volkswagen | Golf III, Vento |  | 1HKO-19E | 1991-1998 | 7 | x | 17 | Falcon | 4 | 100 | 37 | 67.1 | 57.1 | M12x1,50 - hex 17 | B12 |  | 615 | 2007
Volkswagen | Golf IV Cabrio |  | 1E | 1998-2004 | 7 | x | 17 | Falcon | 4 | 100 | 37 | 67.1 | 57.1 | M12x1,50 - hex 17 | B12 |  | 615 | 2007
Nissan | 100NX |  | B13 | 1991-1995 | 7 | x | 17 | Falcon | 4 | 100 | 37 | 67.1 | 59.1 | M12x1,25 - hex 21 | D9 |  | 615 | 2007
Nissan | Almera |  | N15 | 1995-2000 | 7 | x | 17 | Falcon | 4 | 100 | 37 | 67.1 | 59.1 | M12x1,25 - hex 21 | D9 |  | 615 | 2007
Nissan | Micra |  | K12 | 2003 | 7 | x | 17 | Falcon | 4 | 100 | 37 | 67.1 | 60.1 | M12x1,50 - hex 19 | B15 |  | 615 | 2007
Nissan | Note |  | E11 | 2006- | 7 | x | 17 | Falcon | 4 | 100 | 37 | 67.1 | 60.1 | M12x1,50 - hex 19 | B15 |  | 615 | 2007
Renault | Laguna SW |  | K56 | 1994-2001 | 7 | x | 17 | Falcon | 4 | 100 | 37 | 67.1 | 60.1 | M12x1,50 - hex 19 | B15 |  | 615 | 2007
Renault | Megane | NO: BA 110Kw, DA 110Kw | BA,DA,EA,LA | 1996-2002 | 7 | x | 17 | Falcon | 4 | 100 | 37 | 67.1 | 60.1 | M12x1,50 - hex 19 | B15 |  | 615 | 2007
Renault | Megan Scenic |  | JA | 1996-2003 | 7 | x | 17 | Falcon | 4 | 100 | 37 | 67.1 | 60.1 | M12x1,50 - hex 19 | B15 |  | 615 | 2007
Toyota | Yaris |  | P1…….. | 1998-2006 | 7 | x | 17 | Falcon | 4 | 100 | 37 | 67.1 | 54.1 | M12x1,50 - hex 21 | D8 |  | 615 | 2007
Toyota | Yaris |  | XP9,XP9F | 2006- | 7 | x | 17 | Falcon | 4 | 100 | 37 | 67.1 | 54.1 | M12x1,50 - hex 21 | D8 |  | 615 | 2007
Toyota | Yaris Verso |  | P2 | 1999- | 7 | x | 17 | Falcon | 4 | 100 | 37 | 67.1 | 54.1 | M12x1,50 - hex 21 | D8 |  | 615 | 2007
Toyota | Corolla |  | E12J, E12U, E12T | 2002- | 7 | x | 17 | Falcon | 4 | 100 | 37 | 67.1 | 54.1 | M12x1,50 - hex 21 | D8 |  | 615 | 2007
Toyota | Corolla Verso |  | E12-J1 | 2002-2004 | 7 | x | 17 | Falcon | 4 | 100 | 37 | 67.1 | 54.1 | M12x1,50 - hex 21 | D8 |  | 615 | 2007
Toyota | MR2 |  | W3 | 2000-2007 | 7 | x | 17 | Falcon | 4 | 100 | 37 | 67.1 | 54.1 | M12x1,50 - hex 21 | D8 |  | 615 | 2007
Kia | Rio |  | DE | 2005- | 7 | x | 17 | Falcon | 4 | 100 | 37 | 67.1 | 54.1 | M12x1,50 - hex 21 | D8 |  | 615 | 2007
Kia | Sephia |  | FA | 1993-1998 | 7 | x | 17 | Falcon | 4 | 100 | 37 | 67.1 | 56.1 | M12x1,50 - hex 21 | D8 |  | 615 | 2007
Kia | Shuma |  | FB | 1998- | 7 | x | 17 | Falcon | 4 | 100 | 37 | 67.1 | 56.1 | M12x1,50 - hex 21 | D8 |  | 615 | 2007
Suzuki | Baleno |  | EG | 1995-2001 | 7 | x | 17 | Falcon | 4 | 100 | 37 | 67.1 | 54.1 | M12x1,25 - hex 19 | D2 |  | 615 | 2007
Suzuki | Ignis |  | FH | 2000- | 7 | x | 17 | Falcon | 4 | 100 | 37 | 67.1 | 54.1 | M12x1,25 - hex 19 | D2 |  | 615 | 2007
Suzuki | Ignis |  | MH | 2003- | 7 | x | 17 | Falcon | 4 | 100 | 37 | 67.1 | 54.1 | M12x1,50 - hex 17 | B12 |  | 615 | 2007
Suzuki | Liana |  | ER | 2001-2006 | 7 | x | 17 | Falcon | 4 | 100 | 37 | 67.1 | 54.1 | M12x1,25 - hex 19 | D2 |  | 615 | 2007
Suzuki | Splash |  | EX | 2008- | 7 | x | 17 | Falcon | 4 | 100 | 37 | 67.1 | 54.1 | M12x1,50 - hex 17 | B12 |  | 615 | 2007
Suzuki | Swift |  | MZ | 2005- | 7 | x | 17 | Falcon | 4 | 100 | 37 | 67.1 | 54.1 | M12x1,50 - hex 17 | B12 |  | 615 | 2007
Suzuki | Swift AWD (4X4) |  | EZ | 2005- | 7 | x | 17 | Falcon | 4 | 100 | 37 | 67.1 | 54.1 | M12x1,25 - hex 19 | D2 |  | 615 | 2007
Subaru | Justy G3X |  | NH | 2007- | 7 | x | 17 | Falcon | 4 | 100 | 37 | 67.1 | 54.1 | M12x1,25 - hex 17 | C17B28 |  | 615 | 2007
Mini | Works Clubman |  | Mini-N | 2008- | 7 | x | 17 | Falcon | 4 | 100 | 37 | 67.1 | 56.1 | M14x1,25 - hex 17 | C17F27 |  | 615 | 2007
Mini | Clubman |  | Mini,Mini-N | 2007- | 7 | x | 17 | Falcon | 4 | 100 | 37 | 67.1 | 56.1 | M14x1,25 - hex 17 | C17F27 |  | 615 | 2007
Mini | One,Cooper,-S |  | Mini,Mini-N | 2006- | 7 | x | 17 | Falcon | 4 | 100 | 37 | 67.1 | 56.1 | M14x1,25 - hex 17 | C17F27 |  | 615 | 2007
Mini | One,Cooper,-S |  | R50,Mini | 2001- | 7 | x | 17 | Falcon | 4 | 100 | 37 | 67.1 | 56.1 | M12x1,50 - hex 17 | B12 |  | 615 | 2007
Citroën | Saxo |  | S*…..* | 1996-2005 | 7 | x | 17 | Falcon | 4 | 108 | 18 | 65.1 | 65.1 | M12x1,25 - hex 19 | B14 |  | 615 | 2007
Citroën | Xsara |  | N*…..* | 1997-2004 | 7 | x | 17 | Falcon | 4 | 108 | 18 | 65.1 | 65.1 | M12x1,25 - hex 19 | B14 |  | 615 | 2007
Citroën | Xsara Picasso |  | C***** | 2000- | 7 | x | 17 | Falcon | 4 | 108 | 18 | 65.1 | 65.1 | M12x1,25 - hex 19 | B14 |  | 615 | 2007
Citroën | C2 |  | J*…* | 2003- | 7 | x | 17 | Falcon | 4 | 108 | 18 | 65.1 | 65.1 | M12x1,25 - hex 19 | B14 |  | 615 | 2007
Citroën | C3 Pluriel |  | H***** | 2002- | 7 | x | 17 | Falcon | 4 | 108 | 18 | 65.1 | 65.1 | M12x1,25 - hex 19 | B14 |  | 615 | 2007
Citroën | DS3 | NO: 115 Kw (1,6Lt THP Turbo Sport Civic) |  | 2009- | 7 | x | 17 | Falcon | 4 | 108 | 18 | 65.1 | 65.1 | M12x1,25 - hex 17 | C17B28 |  | 615 | 2007
Citroën | C3 |  |  | 2009- | 7 | x | 17 | Falcon | 4 | 108 | 18 | 65.1 | 65.1 | M12x1,25 - hex 17 | C17B28 |  | 615 | 2007
Citroën | C3 Picasso |  | SH***** | 2009- | 7 | x | 17 | Falcon | 4 | 108 | 18 | 65.1 | 65.1 | M12x1,25 - hex 17 | C17B28 |  | 615 | 2007
Citroën | C3 |  | F*…* | 2002- | 7 | x | 17 | Falcon | 4 | 108 | 18 | 65.1 | 65.1 | M12x1,25 - hex 17 | C17B28 |  | 615 | 2007
Citroën | Berlingo III |  | 7*****,B9 | 2008- | 7 | x | 17 | Falcon | 4 | 108 | 18 | 65.1 | 65.1 | M12x1,25 - hex 17 | C17B28 |  | 615 | 2007
Citroën | C4 |  | L***** | 2005-2006 | 7 | x | 17 | Falcon | 4 | 108 | 18 | 65.1 | 65.1 | M12x1,25 - hex 17 | C17B28 |  | 615 | 2007
Citroën | C5 |  | D | 2001-2004 | 7 | x | 17 | Falcon | 4 | 108 | 18 | 65.1 | 65.1 | M12x1,25 - hex 17 | C17B28 |  | 615 | 2007
Citroën | C5 |  | R*..* | 2004- | 7 | x | 17 | Falcon | 4 | 108 | 18 | 65.1 | 65.1 | M12x1,25 - hex 17 | C17B28 |  | 615 | 2007
Peugeot | 5008 |  | 0***** | 2009- | 7 | x | 17 | Falcon | 4 | 108 | 18 | 65.1 | 65.1 | M12x1,25 - hex 17 | C17B28 |  | 615 | 2007
Peugeot | 1007 |  | K***** | 2005- | 7 | x | 17 | Falcon | 4 | 108 | 18 | 65.1 | 65.1 | M12x1,25 - hex 17 | C17B28 |  | 615 | 2007
Citroën | C4 |  | L***** | 2005-2006 | 7 | x | 17 | Falcon | 4 | 108 | 25 | 65.1 | 65.1 | M12x1,25 - hex 17 | C17B28 |  | 615 | 2007
Citroën | C4 Picasso |  | U***** | 2007- | 7 | x | 17 | Falcon | 4 | 108 | 25 | 65.1 | 65.1 | M12x1,25 - hex 17 | C17B28 |  | 615 | 2007
Citroën | DS3 | NO: 115 Kw (1,6Lt THP Turbo Sport Civic) |  | 2009- | 7 | x | 17 | Falcon | 4 | 108 | 25 | 65.1 | 65.1 | M12x1,25 - hex 17 | C17B28 |  | 615 | 2007
Citroën | C3 |  |  | 2009- | 7 | x | 17 | Falcon | 4 | 108 | 25 | 65.1 | 65.1 | M12x1,25 - hex 17 | C17B28 |  | 615 | 2007
Citroën | C3 Picasso |  | SH***** | 2009- | 7 | x | 17 | Falcon | 4 | 108 | 25 | 65.1 | 65.1 | M12x1,25 - hex 17 | C17B28 |  | 615 | 2007
Peugeot | 206 RC |  | 2*RFK* | 2003-2006 | 7 | x | 17 | Falcon | 4 | 108 | 25 | 65.1 | 65.1 | M12x1,25 - hex 19 | B14 |  | 615 | 2007
Peugeot | 206 SW |  | 2*…*,2*RFK | 2002- | 7 | x | 17 | Falcon | 4 | 108 | 25 | 65.1 | 65.1 | M12x1,25 - hex 19 | B14 |  | 615 | 2007
Peugeot | 207,207SW |  | W***** | 2006- | 7 | x | 17 | Falcon | 4 | 108 | 25 | 65.1 | 65.1 | M12x1,25 - hex 17 | C17B28 |  | 615 | 2007
Peugeot | 307,307 CC |  | 3*...* | 2002- | 7 | x | 17 | Falcon | 4 | 108 | 25 | 65.1 | 65.1 | M12x1,25 - hex 19 | B14 |  | 615 | 2007
Peugeot | 5008 |  | 0***** | 2009- | 7 | x | 17 | Falcon | 4 | 108 | 25 | 65.1 | 65.1 | M12x1,25 - hex 17 | C17B28 |  | 615 | 2007
Peugeot | 3008 |  | 0U**** | 2009- | 7 | x | 17 | Falcon | 4 | 108 | 25 | 65.1 | 65.1 | M12x1,25 - hex 17 | C17B28 |  | 615 | 2007
Peugeot | 308, 308CC |  | 4***** | 2007- | 7 | x | 17 | Falcon | 4 | 108 | 25 | 65.1 | 65.1 | M12x1,25 - hex 17 | C17B28 |  | 615 | 2007
Mazda | 2 |  | DY | 2003- | 7 | x | 17 | Falcon | 4 | 108 | 42 | 67.1 | 63.4 | M12x1,50 - hex 19 | D6 |  | 615 | 2007
Ford | Mondeo |  | B.P,B.W,GBP,GBP4 | 1993-2000 | 7 | x | 17 | Falcon | 4 | 108 | 42 | 67.1 | 63.4 | M12x1,50 - hex 19 | D6 |  | 615 | 2007
Ford | Cougar |  | BCV | 1998-2001 | 7 | x | 17 | Falcon | 4 | 108 | 42 | 67.1 | 63.4 | M12x1,50 - hex 19 | D6 |  | 615 | 2007
Ford | Fusion |  | JU2 | 2002- | 7 | x | 17 | Falcon | 4 | 108 | 42 | 67.1 | 63.4 | M12x1,50 - hex 19 | D6 |  | 615 | 2007
Ford | Fiesta |  | JA8 | 2008- | 7 | x | 17 | Falcon | 4 | 108 | 42 | 67.1 | 63.4 | M12x1,50 - hex 19 | D6 |  | 615 | 2007
Ford | Fiesta |  | DA1, DB1, DN1 | 2002- | 7 | x | 17 | Falcon | 4 | 108 | 42 | 67.1 | 63.4 | M12x1,50 - hex 19 | D6 |  | 615 | 2007
Ford | Focus |  | D . W, D . X | 1998-2004 | 7 | x | 17 | Falcon | 4 | 108 | 42 | 67.1 | 63.4 | M12x1,50 - hex 19 | D6 |  | 615 | 2007
Ford | Focus ST170 |  | DA1, DB1, DN1 | 2002- | 7 | x | 17 | Falcon | 4 | 108 | 42 | 67.1 | 63.4 | M12x1,50 - hex 19 | D6 |  | 615 | 2007
Alfa Romeo | 147 | Chiave O.E. ch17 - SW O.E. CH17 / NO: GTA | 937 | 2000- | 7 | x | 17 | Falcon | 5 | 98 | 30 | 58.1 | 58.1 | M12x1,25 - hex 17 | C17B28 |  | 625 | 2100
Alfa Romeo | GT | NO: 3,2lt / SW 17 | 937 | 2004- | 7 | x | 17 | Falcon | 5 | 98 | 30 | 58.1 | 58.1 | M12x1,25 - hex 17 | C17B28 |  | 625 | 2100
Alfa Romeo | 156 | NO: GTA, CROSSWAGON | 932 | 1997-2006 | 7 | x | 17 | Falcon | 5 | 98 | 30 | 58.1 | 58.1 | M12x1,25 - hex 19 | B14 |  | 625 | 2100
Alfa Romeo | Spider - GTV |  | 916 | 1995-2006 | 7 | x | 17 | Falcon | 5 | 98 | 30 | 58.1 | 58.1 | M12x1,25 - hex 19 | B14 |  | 625 | 2100
Alfa Romeo | 147 | Chiave O.E. ch17 - SW O.E. CH17 / NO: GTA | 937 | 2000- | 7 | x | 17 | Falcon | 5 | 100 | 35 | 67.1 | 58.1 | M12x1,25 - hex 19 | B40LE |  | 625 | 2100
Alfa Romeo | GT | NO: 3,2lt / SW 17 | 937 | 2004- | 7 | x | 17 | Falcon | 5 | 100 | 35 | 67.1 | 58.1 | M12x1,25 - hex 19 | B40LE |  | 625 | 2100
Alfa Romeo | 156 | NO: GTA, CROSSWAGON | 932 | 1997-2006 | 7 | x | 17 | Falcon | 5 | 100 | 35 | 67.1 | 58.1 | M12x1,25 - hex 19 | B40LE |  | 625 | 2100
Alfa Romeo | Spider - GTV |  | 916 | 1995-2006 | 7 | x | 17 | Falcon | 5 | 100 | 35 | 67.1 | 58.1 | M12x1,25 - hex 19 | B40LE |  | 625 | 2100
Audi | A2 |  | 8Z | 1999-2006 | 7 | x | 17 | Falcon | 5 | 100 | 35 | 67.1 | 57.1 | M14x1,50 - hex 17 | B13 |  | 625 | 2100
Audi | A3 |  | 8L | 1996-2003 | 7 | x | 17 | Falcon | 5 | 100 | 35 | 67.1 | 57.1 | M14x1,50 - hex 17 | B13 |  | 625 | 2100
Audi | TT |  | 8N | 1998-2006 | 7 | x | 17 | Falcon | 5 | 100 | 35 | 67.1 | 57.1 | M14x1,50 - hex 17 | B13 |  | 625 | 2100
Chrysler-Jeep | PT Cruiser |  | PT | 2000- | 7 | x | 17 | Falcon | 5 | 100 | 35 | 67.1 | 57.1 | M12x1,50 - hex 19 | D6 |  | 625 | 2100
Chrysler-Jeep | Neon |  | PL,S*7* | 1993-2004 | 7 | x | 17 | Falcon | 5 | 100 | 35 | 67.1 | 57.1 | M12x1,50 - hex 19 | D6 |  | 625 | 2100
Chrysler-Jeep | Sebring |  | JR | 2000- | 7 | x | 17 | Falcon | 5 | 100 | 35 | 67.1 | 57.1 | M12x1,50 - hex 19 | D6 |  | 625 | 2100
Chrysler-Jeep | Stratus |  | JA,JX | 1996-2000 | 7 | x | 17 | Falcon | 5 | 100 | 35 | 67.1 | 57.1 | M12x1,50 - hex 19 | D6 |  | 625 | 2100
Rover | 75, MG ZT-T |  | RJ,J | 1999-2006 | 7 | x | 17 | Falcon | 5 | 100 | 35 | 67.1 | 56.1 | M14x1,50 - hex 17 | B13 |  | 625 | 2100
Seat | Ibiza | NO: Cupra | 6J | 2008- | 7 | x | 17 | Falcon | 5 | 100 | 35 | 67.1 | 57.1 | M14x1,50 - hex 17 | B13 |  | 625 | 2100
Seat | Ibiza |  | 6L | 2002- | 7 | x | 17 | Falcon | 5 | 100 | 35 | 67.1 | 57.1 | M14x1,50 - hex 17 | B13 |  | 625 | 2100
Seat | Cordoba |  | 6L | 2003- | 7 | x | 17 | Falcon | 5 | 100 | 35 | 67.1 | 57.1 | M14x1,50 - hex 17 | B13 |  | 625 | 2100
Seat | Leon | NO: Cupra R | 1M | 1999-2006 | 7 | x | 17 | Falcon | 5 | 100 | 35 | 67.1 | 57.1 | M14x1,50 - hex 17 | B13 |  | 625 | 2100
Seat | Toledo |  | 1M | 1998-2004 | 7 | x | 17 | Falcon | 5 | 100 | 35 | 67.1 | 57.1 | M14x1,50 - hex 17 | B13 |  | 625 | 2100
Skoda | Roomster |  | 5J | 2006- | 7 | x | 17 | Falcon | 5 | 100 | 35 | 67.1 | 57.1 | M14x1,50 - hex 17 | B13 |  | 625 | 2100
Skoda | Fabia |  | 5J | 2007- | 7 | x | 17 | Falcon | 5 | 100 | 35 | 67.1 | 57.1 | M14x1,50 - hex 17 | B13 |  | 625 | 2100
Skoda | Fabia |  | 6Y | 2000-2006 | 7 | x | 17 | Falcon | 5 | 100 | 35 | 67.1 | 57.1 | M14x1,50 - hex 17 | B13 |  | 625 | 2100
Skoda | Octavia |  | 1U | 1997-2004 | 7 | x | 17 | Falcon | 5 | 100 | 35 | 67.1 | 57.1 | M14x1,50 - hex 17 | B13 |  | 625 | 2100
Subaru | Legacy |  | BL…., BE….. | 1989-2003 | 7 | x | 17 | Falcon | 5 | 100 | 35 | 67.1 | 56.1 | M12x1,25 - hex 19 | D2 |  | 625 | 2100
Subaru | Legacy | (esce dalla careggiata) | BM/BR, BM7BRS | 2008- | 7 | x | 17 | Falcon | 5 | 100 | 35 | 67.1 | 56.1 | M12x1,25 - hex 19 | D2 |  | 625 | 2100
Subaru | Outback | (esce dalla careggiata) | BM/BR | 2008- | 7 | x | 17 | Falcon | 5 | 100 | 35 | 67.1 | 56.1 | M12x1,25 - hex 19 | D2 |  | 625 | 2100
Subaru | Legacy,Legacy Outback | (esce dalla careggiata) | BL/BP, -S, -G | 2003-2005 | 7 | x | 17 | Falcon | 5 | 100 | 35 | 67.1 | 56.1 | M12x1,25 - hex 19 | D2 |  | 625 | 2100
Toyota | Urban Cruiser 2WD-4WD |  | XP11 | 2009- | 7 | x | 17 | Falcon | 5 | 100 | 35 | 67.1 | 54.1 | M12x1,50 - hex 21 | D8 |  | 625 | 2100
Toyota | Avensis |  | T25 | 2003- | 7 | x | 17 | Falcon | 5 | 100 | 35 | 67.1 | 54.1 | M12x1,50 - hex 21 | D8 |  | 625 | 2100
Toyota | Avensis |  | T22 | 1998-2003 | 7 | x | 17 | Falcon | 5 | 100 | 35 | 67.1 | 54.1 | M12x1,50 - hex 21 | D8 |  | 625 | 2100
Toyota | Prius (II) |  | HW2 | 2006- | 7 | x | 17 | Falcon | 5 | 100 | 35 | 67.1 | 54.1 | M12x1,50 - hex 21 | D8 |  | 625 | 2100
Toyota | Prius (III) |  | XW3 | 2009- | 7 | x | 17 | Falcon | 5 | 100 | 35 | 67.1 | 54.1 | M12x1,50 - hex 21 | D8 |  | 625 | 2100
Toyota | Celica |  | T20 | 1994-1999 | 7 | x | 17 | Falcon | 5 | 100 | 35 | 67.1 | 54.1 | M12x1,50 - hex 21 | D8 |  | 625 | 2100
Toyota | Celica |  | T23 | 1999- | 7 | x | 17 | Falcon | 5 | 100 | 35 | 67.1 | 54.1 | M12x1,50 - hex 21 | D8 |  | 625 | 2100
Volkswagen | Fox |  | 5Z | 2005- | 7 | x | 17 | Falcon | 5 | 100 | 35 | 67.1 | 57.1 | M14x1,50 - hex 17 | B13 |  | 625 | 2100
Volkswagen | Polo |  | 6R | 2009- | 7 | x | 17 | Falcon | 5 | 100 | 35 | 67.1 | 57.1 | M14x1,50 - hex 17 | B13 |  | 625 | 2100
Volkswagen | Polo-Fun/Cross |  | 9N | 2001-2008 | 7 | x | 17 | Falcon | 5 | 100 | 35 | 67.1 | 57.1 | M14x1,50 - hex 17 | B13 |  | 625 | 2100
Volkswagen | Golf IV |  | 1J | 1998-2004 | 7 | x | 17 | Falcon | 5 | 100 | 35 | 67.1 | 57.1 | M14x1,50 - hex 17 | B13 |  | 625 | 2100
Volkswagen | Bora |  | 1J | 1999-2006 | 7 | x | 17 | Falcon | 5 | 100 | 35 | 67.1 | 57.1 | M14x1,50 - hex 17 | B13 |  | 625 | 2100
Volkswagen | New Beetle |  | 1Y,9C | 1999- | 7 | x | 17 | Falcon | 5 | 100 | 35 | 67.1 | 57.1 | M14x1,50 - hex 17 | B13 |  | 625 | 2100
Alfa Romeo | 147 | Chiave O.E. ch17 - SW O.E. CH17 | 937 | 2000- | 8 | x | 17 | Falcon | 5 | 100 | 35 | 67.1 | 58.1 | M12x1,25 - hex 19 | B40LE |  | 625 | 2100
Alfa Romeo | GT |  | 937 | 2004- | 8 | x | 17 | Falcon | 5 | 100 | 35 | 67.1 | 58.1 | M12x1,25 - hex 19 | B40LE |  | 625 | 2100
Alfa Romeo | Crosswagon Q4 |  | 932 | 2004-2005 | 8 | x | 17 | Falcon | 5 | 100 | 35 | 67.1 | 58.1 | M12x1,25 - hex 17 | B40LE |  | 625 | 2100
Alfa Romeo | Sportwagon Q4 |  | 932 | 2000-2006 | 8 | x | 17 | Falcon | 5 | 100 | 35 | 67.1 | 58.1 | M12x1,25 - hex 19 | B40LE |  | 625 | 2100
Alfa Romeo | GT | Chiave O.E. ch17 - SW O.E. CH17 | 937 | 2004- | 8 | x | 17 | Falcon | 5 | 100 | 35 | 67.1 | 58.1 | M12x1,25 - hex 19 | B40LE |  | 625 | 2100
Toyota | Celica |  | T20 | 1994-1999 | 8 | x | 17 | Falcon | 5 | 100 | 35 | 67.1 | 54.1 | M12x1,50 - hex 21 | D8 |  | 625 | 2100
Toyota | Celica |  | T23 | 1999- | 8 | x | 17 | Falcon | 5 | 100 | 35 | 67.1 | 54.1 | M12x1,50 - hex 21 | D8 |  | 625 | 2100
Toyota | Urban Cruiser 2WD-4WD |  | XP11 | 2009- | 8 | x | 17 | Falcon | 5 | 100 | 35 | 67.1 | 54.1 | M12x1,50 - hex 21 | D8 |  | 625 | 2100
Toyota | Avensis |  | T25 | 2003- | 8 | x | 17 | Falcon | 5 | 100 | 35 | 67.1 | 54.1 | M12x1,50 - hex 21 | D8 |  | 625 | 2100
Toyota | Avensis |  | T22 | 1998-2003 | 8 | x | 17 | Falcon | 5 | 100 | 35 | 67.1 | 54.1 | M12x1,50 - hex 21 | D8 |  | 625 | 2100
Rover | 75, MG ZT-T |  | RJ,J | 1999-2006 | 8 | x | 17 | Falcon | 5 | 100 | 35 | 67.1 | 56.1 | M14x1,50 - hex 17 | B13 |  | 625 | 2100
Audi | A2 |  | 8Z | 1999-2006 | 8 | x | 17 | Falcon | 5 | 100 | 35 | 67.1 | 57.1 | M14x1,50 - hex 17 | B13 |  | 625 | 2100
Audi | A3 | INCLUDED S3 | 8L | 1999-2004 | 8 | x | 17 | Falcon | 5 | 100 | 35 | 67.1 | 57.1 | M14x1,50 - hex 17 | B13 |  | 625 | 2100
Audi | TT | NO: 3,2 - 184Kw | 8N | 1998-2006 | 8 | x | 17 | Falcon | 5 | 100 | 35 | 67.1 | 57.1 | M14x1,50 - hex 17 | B13 |  | 625 | 2100
Chrysler-Jeep | PT Cruiser |  | PT | 2000- | 8 | x | 17 | Falcon | 5 | 100 | 35 | 67.1 | 57.1 | M12x1,50 - hex 19 | D6 |  | 625 | 2100
Chrysler-Jeep | Sebring |  | JR | 2000- | 8 | x | 17 | Falcon | 5 | 100 | 35 | 67.1 | 57.1 | M12x1,50 - hex 19 | D6 |  | 625 | 2100
Chrysler-Jeep | Neon |  | PL,S*7* | 1993-2004 | 8 | x | 17 | Falcon | 5 | 100 | 35 | 67.1 | 57.1 | M12x1,50 - hex 19 | D6 |  | 625 | 2100
Chrysler-Jeep | Stratus |  | JA,JX | 1996-2000 | 8 | x | 17 | Falcon | 5 | 100 | 35 | 67.1 | 57.1 | M12x1,50 - hex 19 | D6 |  | 625 | 2100
Seat | Leon | NO: Cupra R | 1M | 1999-2006 | 8 | x | 17 | Falcon | 5 | 100 | 35 | 67.1 | 57.1 | M14x1,50 - hex 17 | B13 |  | 625 | 2100
Seat | Toledo |  | 1M | 1998-2004 | 8 | x | 17 | Falcon | 5 | 100 | 35 | 67.1 | 57.1 | M14x1,50 - hex 17 | B13 |  | 625 | 2100
Seat | Ibiza | NO: Cupra | 6J | 2008- | 8 | x | 17 | Falcon | 5 | 100 | 35 | 67.1 | 57.1 | M14x1,50 - hex 17 | B13 |  | 625 | 2100
Seat | Ibiza |  | 6L | 2002- | 8 | x | 17 | Falcon | 5 | 100 | 35 | 67.1 | 57.1 | M14x1,50 - hex 17 | B13 |  | 625 | 2100
Seat | Cordoba |  | 6L | 2003- | 8 | x | 17 | Falcon | 5 | 100 | 35 | 67.1 | 57.1 | M14x1,50 - hex 17 | B13 |  | 625 | 2100
Skoda | Octavia |  | 1U | 1997-2004 | 8 | x | 17 | Falcon | 5 | 100 | 35 | 67.1 | 57.1 | M14x1,50 - hex 17 | B13 |  | 625 | 2100
Volkswagen | Fox |  | 5Z | 2005- | 8 | x | 17 | Falcon | 5 | 100 | 35 | 67.1 | 57.1 | M14x1,50 - hex 17 | B13 |  | 625 | 2100
Volkswagen | New Beetle |  | 1Y,9C | 1999- | 8 | x | 17 | Falcon | 5 | 100 | 35 | 67.1 | 57.1 | M14x1,50 - hex 17 | B13 |  | 625 | 2100
Volkswagen | Bora |  | 1J | 1999-2006 | 8 | x | 17 | Falcon | 5 | 100 | 35 | 67.1 | 57.1 | M14x1,50 - hex 17 | B13 |  | 625 | 2100
Volkswagen | Golf IV |  | 1J | 1998-2004 | 8 | x | 17 | Falcon | 5 | 100 | 35 | 67.1 | 57.1 | M14x1,50 - hex 17 | B13 |  | 625 | 2100
Volkswagen | Polo |  | 6R | 2009- | 8 | x | 17 | Falcon | 5 | 100 | 35 | 67.1 | 57.1 | M14x1,50 - hex 17 | B13 |  | 625 | 2100
Volkswagen | Polo-Fun/Cross |  | 9N | 2001-2008 | 8 | x | 17 | Falcon | 5 | 100 | 35 | 67.1 | 57.1 | M14x1,50 - hex 17 | B13 |  | 625 | 2100
Subaru | Forester |  | SH, SHS | 2008- | 8 | x | 17 | Falcon | 5 | 100 | 35 | 67.1 | 56.1 | M12x1,25 - hex 19 | D2 |  | 625 | 2100
Subaru | Forester |  | SG,SGS,SGG | 2002-2007 | 8 | x | 17 | Falcon | 5 | 100 | 35 | 67.1 | 56.1 | M12x1,25 - hex 19 | D2 |  | 625 | 2100
Subaru | Impreza |  | GC/CF,GFC | 1998-2000 | 8 | x | 17 | Falcon | 5 | 100 | 35 | 67.1 | 56.1 | M12x1,25 - hex 21 | D9 |  | 625 | 2100
Alfa Romeo | 166 | NO: 162 Kw e 166 Kw | 936 | 1998-2006 | 8 | x | 17 | Falcon | 5 | 108 | 40 | 67.1 | 58.1 | M12x1,25 - hex 19 | B14 |  | 625 | 2100
Citroën | C6 |  | T***** | 2006- | 8 | x | 17 | Falcon | 5 | 108 | 40 | 67.1 | 65.1 | M12x1,25 - hex 19 | B14 |  | 625 | 2100
Ford | Focus C-Max |  | DM2 | 2004- | 8 | x | 17 | Falcon | 5 | 108 | 40 | 67.1 | 63.4 | M12x1,50 - hex 19 | D6 |  | 625 | 2100
Ford | Kuga |  | DM2 | 2008- | 8 | x | 17 | Falcon | 5 | 108 | 40 | 67.1 | 63.4 | M12x1,50 - hex 19 | D6 |  | 625 | 2100
Ford | Focus 2 |  | DA3,DB3 | 2005- | 8 | x | 17 | Falcon | 5 | 108 | 40 | 67.1 | 63.4 | M12x1,50 - hex 19 | D6 |  | 625 | 2100
Ford | Mondeo |  | BA7 | 2008- | 8 | x | 17 | Falcon | 5 | 108 | 40 | 67.1 | 63.4 | M12x1,50 - hex 19 | D6 |  | 625 | 2100
Ford | Mondeo |  | B4Y, B5Y, BWY | 2000- | 8 | x | 17 | Falcon | 5 | 108 | 40 | 67.1 | 63.4 | M12x1,50 - hex 19 | D6 |  | 625 | 2100
Jaguar | X-Type |  | CF1 | 2001- | 8 | x | 17 | Falcon | 5 | 108 | 40 | 67.1 | 63.4 | M12x1,50 - hex 19 | D6 |  | 625 | 2100
Jaguar | S-Type |  | CCX | 1999- | 8 | x | 17 | Falcon | 5 | 108 | 40 | 67.1 | 63.4 | M12x1,50 - hex 19 | D6 |  | 625 | 2100
Peugeot | 607 | NO: 152 Kw | 9 / 9***** | 2000- | 8 | x | 17 | Falcon | 5 | 108 | 40 | 67.1 | 65.1 | M12x1,25 - hex 19 | B14 |  | 625 | 2100
Peugeot | 407 |  | 6*...* | 2004- | 8 | x | 17 | Falcon | 5 | 108 | 40 | 67.1 | 65.1 | M12x1,25 - hex 17 | C17B28 |  | 625 | 2100
Peugeot | 407 Coupe |  | 6*XFV*, 6*UHZ*, 6*3FY* | 2005- | 8 | x | 17 | Falcon | 5 | 108 | 40 | 67.1 | 65.1 | M12x1,25 - hex 17 | C17B28 |  | 625 | 2100
Renault | Laguna SW |  | K56 | 1995-2001 | 8 | x | 17 | Falcon | 5 | 108 | 40 | 67.1 | 60.1 | M12x1,50 - hex 19 | B15 |  | 625 | 2100
Renault | Laguna |  | G | 2001- | 8 | x | 17 | Falcon | 5 | 108 | 40 | 67.1 | 60.1 | M12x1,50 - hex 19 | B15 |  | 625 | 2100
Renault | Kangoo II, Kangoo Be Pop |  | W | 2008- | 8 | x | 17 | Falcon | 5 | 108 | 40 | 67.1 | 60.1 | M12x1,50 - hex 19 | B15 |  | 625 | 2100
Renault | Megane II |  | M | 2003-2007 | 8 | x | 17 | Falcon | 5 | 108 | 40 | 67.1 | 60.1 | M12x1,50 - hex 19 | B15 |  | 625 | 2100
Volvo | S40 |  | M | 2004- | 8 | x | 17 | Falcon | 5 | 108 | 40 | 67.1 | 63.4 | M12x1,50 - hex 19 | D6 |  | 625 | 2100
Volvo | V50 |  | M | 2004- | 8 | x | 17 | Falcon | 5 | 108 | 40 | 67.1 | 63.4 | M12x1,50 - hex 19 | D6 |  | 625 | 2100
Volvo | C70 |  | M | 2006- | 8 | x | 17 | Falcon | 5 | 108 | 40 | 67.1 | 63.4 | M12x1,50 - hex 19 | D6 |  | 625 | 2100
Volvo | S60 |  | R | 2000- | 8 | x | 17 | Falcon | 5 | 108 | 40 | 67.1 | 65.1 | M14x1,50 - hex 19 | C19D30 |  | 625 | 2100
Volvo | V70 |  | S | 2000- | 8 | x | 17 | Falcon | 5 | 108 | 40 | 67.1 | 65.1 | M14x1,50 - hex 19 | C19D30 |  | 625 | 2100
Volvo | S70 |  | L | 1997-2000 | 8 | x | 17 | Falcon | 5 | 108 | 40 | 67.1 | 65.1 | M12x1,75 - hex 19 | VOLVO |  | 625 | 2100
Volvo | C70 |  | N | 1997-2006 | 8 | x | 17 | Falcon | 5 | 108 | 40 | 67.1 | 65.1 | M12x1,75 - hex 19 | VOLVO |  | 625 | 2100
Volvo | XC70 |  | B | 2007- | 8 | x | 17 | Falcon | 5 | 108 | 40 | 67.1 | 63.4 | M14x1,50 - hex 19 | C19D30 |  | 625 | 2100
Volvo | V70 |  | B | 2007- | 8 | x | 17 | Falcon | 5 | 108 | 40 | 67.1 | 63.4 | M14x1,50 - hex 19 | C19D30 |  | 625 | 2100
Volvo | XC60 |  | D | 2008- | 8 | x | 17 | Falcon | 5 | 108 | 40 | 67.1 | 63.4 | M14x1,50 - hex 19 | C19D30 |  | 625 | 2100
Volvo | XC70 |  | S | 2006- | 8 | x | 17 | Falcon | 5 | 108 | 40 | 67.1 | 65.1 | M14x1,50 - hex 19 | C19D30 |  | 625 | 2100
Volvo | S80 |  | A | 2006- | 8 | x | 17 | Falcon | 5 | 108 | 40 | 67.1 | 63.4 | M14x1,50 - hex 19 | C19D30 |  | 625 | 2100
Volvo | C30 |  | M | 2007- | 8 | x | 17 | Falcon | 5 | 108 | 40 | 67.1 | 63.4 | M12x1,50 - hex 19 | D6 |  | 625 | 2100
Alfa Romeo | 159-159 SportWagon | NO: 147Kw - 191Kw (pinze Brembo) | 939 | 2005- | 8 | x | 17 | Falcon | 5 | 110 | 40 | 67.1 | 65.1 | M14x1,50 - hex 17 | B13 |  | 625 | 2100
Alfa Romeo | Brera - Spider | NO: 147Kw - 191Kw (pinze Brembo) | 939 | 2006- | 8 | x | 17 | Falcon | 5 | 110 | 40 | 67.1 | 65.1 | M14x1,50 - hex 17 | B13 |  | 625 | 2100
Opel | Astra / Coupe_OPC/GTC/TWIN TOP |  | A-H … | 2004- | 8 | x | 17 | Falcon | 5 | 110 | 40 | 67.1 | 65.1 | M12x1,50 - hex 17 | B12 |  | 625 | 2100
Opel | Calibra |  | A, A33 | 1990-1997 | 8 | x | 17 | Falcon | 5 | 110 | 40 | 67.1 | 65.1 | M12x1,50 - hex 17 | B12 |  | 625 | 2100
Opel | Corsa-C |  | C | 2003-2006 | 8 | x | 17 | Falcon | 5 | 110 | 40 | 67.1 | 65.1 | M12x1,50 - hex 17 | B12 |  | 625 | 2100
Opel | Corsa-D |  | S-D | 2006- | 8 | x | 17 | Falcon | 5 | 110 | 40 | 67.1 | 65.1 | M12x1,50 - hex 17 | B12 |  | 625 | 2100
Opel | Meriva (5 hole) |  | X01Monocab | 2003- | 8 | x | 17 | Falcon | 5 | 110 | 40 | 67.1 | 65.1 | M12x1,50 - hex 17 | B12 |  | 625 | 2100
Opel | Signum |  | Vectra/Car, Z-C/S | 2003- | 8 | x | 17 | Falcon | 5 | 110 | 40 | 67.1 | 65.1 | M12x1,50 - hex 17 | B12 |  | 625 | 2100
Opel | Vectra |  | J96, J96/Kombi | 1995-2002 | 8 | x | 17 | Falcon | 5 | 110 | 40 | 67.1 | 65.1 | M12x1,50 - hex 17 | B12 |  | 625 | 2100
Opel | Vectra |  | Vectra/Lim, Z-C, Vectra/SW, Z-C/SW | 2002- | 8 | x | 17 | Falcon | 5 | 110 | 40 | 67.1 | 65.1 | M12x1,50 - hex 17 | B12 |  | 625 | 2100
Opel | Zafira |  | T98 Monocab | 1999-2005 | 8 | x | 17 | Falcon | 5 | 110 | 40 | 67.1 | 65.1 | M12x1,50 - hex 17 | B12 |  | 625 | 2100
Opel | Zafira |  | A-H/Monocab | 2005- | 8 | x | 17 | Falcon | 5 | 110 | 40 | 67.1 | 65.1 | M12x1,50 - hex 17 | B12 |  | 625 | 2100
Saab | 9-3 |  | YS3D, YS3F | 1998-2002 | 8 | x | 17 | Falcon | 5 | 110 | 40 | 67.1 | 65.1 | M12x1,50 - hex 17 | B12 |  | 625 | 2100
Saab | 9-3 |  | YS3D, YS3F | 1998-2002 | 8 | x | 17 | Falcon | 5 | 110 | 40 | 67.1 | 65.1 | M12x1,50 - hex 17 | B12 |  | 625 | 2100
Saab | 9-5 |  | YS3E | 1997- | 8 | x | 17 | Falcon | 5 | 110 | 40 | 67.1 | 65.1 | M12x1,50 - hex 17 | B12 |  | 625 | 2100
Fiat | Croma |  | 194 | 2005- | 8 | x | 17 | Falcon | 5 | 110 | 40 | 67.1 | 65.1 | M12x1,50 - hex 17 | B12 |  | 625 | 2100
Audi | A4 | NO: S4 | B5 | 1994-2001 | 8 | x | 17 | Falcon | 5 | 112 | 35 | 66.6 | 57.1 | M14x1,50 - hex 17 | B13 |  | 625 | 2100
Audi | A4 |  | 8E | 2001- | 8 | x | 17 | Falcon | 5 | 112 | 35 | 66.6 | 57.1 | M14x1,50 - hex 17 | B13 |  | 625 | 2100
Audi | A4 |  | 8H | 2002- | 8 | x | 17 | Falcon | 5 | 112 | 35 | 66.6 | 57.1 | M14x1,50 - hex 17 | B13 |  | 625 | 2100
Audi | A4 | NO: 309Kw - RS4 | QB6 | 2005- | 8 | x | 17 | Falcon | 5 | 112 | 35 | 66.6 | 57.1 | M14x1,50 - hex 17 | B13 |  | 625 | 2100
Audi | A4 |  | B8 | 2007- | 8 | x | 17 | Falcon | 5 | 112 | 35 | 66.6 | 66.45 | M14x1,50 - hex 17 | B13 |  | 625 | 2100
Audi | A5 |  | B8 | 2007- | 8 | x | 17 | Falcon | 5 | 112 | 35 | 66.6 | 66.45 | M14x1,50 - hex 17 | B13 |  | 625 | 2100
Audi | S5 |  | B8 | 2007- | 8 | x | 17 | Falcon | 5 | 112 | 35 | 66.6 | 66.45 | M14x1,50 - hex 17 | B13 |  | 625 | 2100
Seat | Exeo |  | 3R | 2009- | 8 | x | 17 | Falcon | 5 | 112 | 35 | 66.6 | 57.1 | M14x1,50 - hex 17 | B13 |  | 625 | 2100
Skoda | Superb |  | 3T | 2007- | 8 | x | 17 | Falcon | 5 | 112 | 35 | 66.6 | 57.1 | M14x1,50 - hex 17 | B13 |  | 625 | 2100
Skoda | Superb |  | 3U | 2002- | 8 | x | 17 | Falcon | 5 | 112 | 35 | 66.6 | 57.1 | M14x1,50 - hex 17 | B13 |  | 625 | 2100
Volkswagen | Passat |  | 3B | 1996-2000 | 8 | x | 17 | Falcon | 5 | 112 | 35 | 66.6 | 57.1 | M14x1,50 - hex 17 | B13 |  | 625 | 2100
Volkswagen | Passat |  | 3BG | 2000-2005 | 8 | x | 17 | Falcon | 5 | 112 | 35 | 66.6 | 57.1 | M14x1,50 - hex 17 | B13 |  | 625 | 2100
Volkswagen | Caddy |  | 2K, 2KN | 2004- | 8 | x | 17 | Falcon | 5 | 112 | 35 | 66.6 | 57.1 | M14x1,50 - hex 17 | B42 |  | 625 | 2100
Volkswagen | Passat W8 |  | 3BS | 2001-2005 | 8 | x | 17 | Falcon | 5 | 112 | 35 | 66.6 | 57.1 | M14x1,50 - hex 17 | B13 |  | 625 | 2100
Volkswagen | Scirocco |  | 13 | 2008- | 8 | x | 17 | Falcon | 5 | 112 | 35 | 66.6 | 57.1 | M14x1,50 - hex 17 | B13 |  | 625 | 2100
Mercedes | C-Klasse |  | 202 | 1993-2000 | 8 | x | 17 | Falcon | 5 | 112 | 35 | 66.6 | 66.6 | M12x1,50 - hex 17 | B12 |  | 625 | 2100
Mercedes | C-Klasse |  | 203 | 2000-2007 | 8 | x | 17 | Falcon | 5 | 112 | 35 | 66.6 | 66.6 | M12x1,50 - hex 17 | B12 |  | 625 | 2100
Mercedes | C-Klasse |  | 204 | 2007- | 8 | x | 17 | Falcon | 5 | 112 | 35 | 66.6 | 66.6 | M14x1,50 - hex 17 | B13 |  | 625 | 2100
Mercedes | E-Klasse | INCLUDED: 285 Kw (E500) | 212-207 | 2008- | 8 | x | 17 | Falcon | 5 | 112 | 35 | 66.6 | 66.6 | M14x1,50 - hex 17 | B13 |  | 625 | 2100
Mercedes | CL-Klasse |  | 215 | 1999-2006 | 8 | x | 17 | Falcon | 5 | 112 | 35 | 66.6 | 66.6 | M14x1,50 - hex 17 | B13 |  | 625 | 2100
Mercedes | CLK-Klasse |  | 208 | 1997-2002 | 8 | x | 17 | Falcon | 5 | 112 | 35 | 66.6 | 66.6 | M12x1,50 - hex 17 | B12 |  | 625 | 2100
Mercedes | CLK-Klasse | NO: CLK 500 e 55 AMG | 209 | 2002- | 8 | x | 17 | Falcon | 5 | 112 | 35 | 66.6 | 66.6 | M12x1,50 - hex 17 | B12 |  | 625 | 2100
Mercedes | SLK-Klasse |  | 170 | 1996-2004 | 8 | x | 17 | Falcon | 5 | 112 | 35 | 66.6 | 66.6 | M12x1,50 - hex 17 | B12 |  | 625 | 2100
Mercedes | SLK-Klasse |  | 171 | 2004- | 8 | x | 17 | Falcon | 5 | 112 | 35 | 66.6 | 66.6 | M12x1,50 - hex 17 | B12 |  | 625 | 2100
Mercedes | SL-Klasse | only O.E. 17" | 230 | 2001- | 8 | x | 17 | Falcon | 5 | 112 | 35 | 66.6 | 66.6 | M14x1,50 - hex 17 | B13 |  | 625 | 2100
Mercedes | A-Klasse |  | 169 | 2004- | 8 | x | 17 | Falcon | 5 | 112 | 45 | 66.6 | 66.6 | M14x1,50 - hex 17 | B13 |  | 625 | 2100
Mercedes | A-Klasse |  | 168 | 1997-2004 | 8 | x | 17 | Falcon | 5 | 112 | 45 | 66.6 | 66.6 | M12x1,50 - hex 17 | B12 |  | 625 | 2100
Mercedes | B-Klasse |  | 245 | 2005- | 8 | x | 17 | Falcon | 5 | 112 | 45 | 66.6 | 66.6 | M14x1,50 - hex 17 | B13 |  | 625 | 2100
Mercedes | C-Klasse | NO : 336-373 Kw (no AMG) | 204 | 2007- | 8 | x | 17 | Falcon | 5 | 112 | 45 | 66.6 | 66.6 | M14x1,50 - hex 17 | B13 |  | 625 | 2100
Seat | Altea - Altea XL - Altea Freetrack |  | 5P | 2004- | 8 | x | 17 | Falcon | 5 | 112 | 45 | 66.6 | 57.1 | M14x1,50 - hex 17 | B13 |  | 625 | 2100
Seat | Leon | NO: Cupra e FR | 1P | 2005- | 8 | x | 17 | Falcon | 5 | 112 | 45 | 66.6 | 57.1 | M14x1,50 - hex 17 | B13 |  | 625 | 2100
Seat | Toledo |  | 5P | 2005- | 8 | x | 17 | Falcon | 5 | 112 | 45 | 66.6 | 57.1 | M14x1,50 - hex 17 | B13 |  | 625 | 2100
Skoda | Yeti |  | 5L | 2009- | 8 | x | 17 | Falcon | 5 | 112 | 45 | 66.6 | 57.1 | M14x1,50 - hex 17 | B13 |  | 625 | 2100
Skoda | Superb |  | 3T | 2007- | 8 | x | 17 | Falcon | 5 | 112 | 45 | 66.6 | 57.1 | M14x1,50 - hex 17 | B13 |  | 625 | 2100
Skoda | Octavia |  | 1Z | 2004- | 8 | x | 17 | Falcon | 5 | 112 | 45 | 66.6 | 57.1 | M14x1,50 - hex 17 | B13 |  | 625 | 2100
Volkswagen | Passat CC |  | 3C-3CC | 2005-2008 | 8 | x | 17 | Falcon | 5 | 112 | 35 | 66.6 | 57.1 | M14x1,50 - hex 17 | B13 |  | 625 | 2100
Volkswagen | Eos |  | 1F | 2006- | 8 | x | 17 | Falcon | 5 | 112 | 45 | 66.6 | 57.1 | M14x1,50 - hex 17 | B13 |  | 625 | 2100
Volkswagen | Golf VI | INCLUDED: R32 | 1K | 2008- | 8 | x | 17 | Falcon | 5 | 112 | 45 | 66.6 | 57.1 | M14x1,50 - hex 17 | B13 |  | 625 | 2100
Volkswagen | Golf V | INCLUDED: R32 | 1K | 2003- | 8 | x | 17 | Falcon | 5 | 112 | 45 | 66.6 | 57.1 | M14x1,50 - hex 17 | B13 |  | 625 | 2100
Volkswagen | Golf V Plus |  | 1KP | 2004- | 8 | x | 17 | Falcon | 5 | 112 | 45 | 66.6 | 57.1 | M14x1,50 - hex 17 | B13 |  | 625 | 2100
Volkswagen | Jetta |  | 1KM | 2005- | 8 | x | 17 | Falcon | 5 | 112 | 45 | 66.6 | 57.1 | M14x1,50 - hex 17 | B13 |  | 625 | 2100
Volkswagen | Touran |  | 1T | 2003- | 8 | x | 17 | Falcon | 5 | 112 | 45 | 66.6 | 57.1 | M14x1,50 - hex 17 | B13 |  | 625 | 2100
Volkswagen | Passat |  | 3C | 2005-2008 | 8 | x | 17 | Falcon | 5 | 112 | 45 | 66.6 | 57.1 | M14x1,50 - hex 17 | B13 |  | 625 | 2100
Volkswagen | Tiguan |  | 5N | 2007- | 8 | x | 17 | Falcon | 5 | 112 | 45 | 66.6 | 57.1 | M14x1,50 - hex 17 | B13 |  | 625 | 2100
Volkswagen | Sharan |  | 7M | 1995- | 8 | x | 17 | Falcon | 5 | 112 | 45 | 66.6 | 57.1 | M14x1,50 - hex 19 | C19D30 |  | 625 | 2100
Audi | A3 - A3 Sportback |  | 8P | 2003- | 8 | x | 17 | Falcon | 5 | 112 | 45 | 66.6 | 57.1 | M14x1,50 - hex 17 | B13 |  | 625 | 2100
Audi | A4 |  | B8 | 2007- | 8 | x | 17 | Falcon | 5 | 112 | 45 | 66.6 | 66.45 | M14x1,50 - hex 17 | B13 |  | 625 | 2100
Audi | TT |  | 8J | 2006- | 8 | x | 17 | Falcon | 5 | 112 | 45 | 66.6 | 57.1 | M14x1,50 - hex 17 | B13 |  | 625 | 2100
Ford | Galaxy |  | WGR | 1995-2005 | 8 | x | 17 | Falcon | 5 | 112 | 45 | 66.6 | 57.1 | M14x1,50 - hex 19 | C19D30 |  | 625 | 2100
Seat | Alhambra |  | 7MS | 1996- | 8 | x | 17 | Falcon | 5 | 112 | 45 | 66.6 | 57.1 | M14x1,50 - hex 19 | C19D30 |  | 625 | 2100
Chrysler-Jeep | Sebring | Togliere i pioli di centraggio dal piano di appoggio | JS | 2008- | 8 | x | 17 | Falcon | 5 | 114.3 | 40 | 67.1 | 67.1 | M12x1,50 - hex 19 | D6 |  | 625 | 2100
Dodge | Avenger |  | JS | 2008- | 8 | x | 17 | Falcon | 5 | 114.3 | 40 | 67.1 | 67.1 | M12x1,50 - hex 19 | D6 |  | 625 | 2100
Dodge | Caliber | Togliere i pioli di centraggio dal piano di appoggio | PK | 2006- | 8 | x | 17 | Falcon | 5 | 114.3 | 40 | 67.1 | 67.1 | M12x1,50 - hex 19 | D6 |  | 625 | 2100
DR | 3/5 |  |  | 2006- | 8 | x | 17 | Falcon | 5 | 114.3 | 40 | 67.1 | 60.1 | M12x1,50 - hex 21 | D8 |  | 625 | 2100
Fiat | Sedici |  | FY | 2006- | 8 | x | 17 | Falcon | 5 | 114.3 | 40 | 67.1 | 60.1 | M12x1,50 - hex 17 | B12 |  | 625 | 2100
Suzuki | Grand Vitara |  | JT | 2005- | 8 | x | 17 | Falcon | 5 | 114.3 | 40 | 67.1 | 60.1 | M12x1,25 - hex 19 | D2 |  | 625 | 2100
Suzuki | SX4 |  | EY | 2006- | 8 | x | 17 | Falcon | 5 | 114.3 | 40 | 67.1 | 60.1 | M12x1,50 - hex 17 | B12 |  | 625 | 2100
Chrysler-Jeep | Patriot |  | PK | 2007- | 8 | x | 17 | Falcon | 5 | 114.3 | 40 | 67.1 | 67.1 | M12x1,50 - hex 19 | D6 |  | 625 | 2100
Lexus | GS 300 |  | S16 | 1998-2005 | 8 | x | 17 | Falcon | 5 | 114.3 | 40 | 67.1 | 60.1 | M12x1,50 - hex 21 | D8 |  | 625 | 2100
Lexus | GS 430 |  | S16 | 2000-2005 | 8 | x | 17 | Falcon | 5 | 114.3 | 40 | 67.1 | 60.1 | M12x1,50 - hex 21 | D8 |  | 625 | 2100
Lexus | IS 200 - IS 250 |  | XE2 | 2006- | 8 | x | 17 | Falcon | 5 | 114.3 | 40 | 67.1 | 60.1 | M12x1,50 - hex 21 | D8 |  | 625 | 2100
Lexus | IS 200 - IS 300 |  | XE1 | 2001-2006 | 8 | x | 17 | Falcon | 5 | 114.3 | 40 | 67.1 | 60.1 | M12x1,50 - hex 21 | D8 |  | 625 | 2100
Toyota | Avensis | included Kombi | T27 | 2008- | 8 | x | 17 | Falcon | 5 | 114.3 | 40 | 67.1 | 60.1 | M12x1,50 - hex 21 | D8 |  | 625 | 2100
Toyota | Avensis 2,2 D-4D |  | T25 | 2005- | 8 | x | 17 | Falcon | 5 | 114.3 | 40 | 67.1 | 60.1 | M12x1,50 - hex 21 | D8 |  | 625 | 2100
Toyota | Verso |  | AR2 | 2009- | 8 | x | 17 | Falcon | 5 | 114.3 | 40 | 67.1 | 60.1 | M12x1,50 - hex 21 | D8 |  | 625 | 2100
Toyota | Avensis Verso |  | M2 | 2001- | 8 | x | 17 | Falcon | 5 | 114.3 | 40 | 67.1 | 60.1 | M12x1,50 - hex 21 | D8 |  | 625 | 2100
Toyota | Corolla Verso |  | R1 | 2004- | 8 | x | 17 | Falcon | 5 | 114.3 | 40 | 67.1 | 60.1 | M12x1,50 - hex 21 | D8 |  | 625 | 2100
Toyota | Camry |  | V3 | 2001- | 8 | x | 17 | Falcon | 5 | 114.3 | 40 | 67.1 | 60.1 | M12x1,50 - hex 21 | D8 |  | 625 | 2100
Toyota | RAV4 |  | XA3 | 2006- | 8 | x | 17 | Falcon | 5 | 114.3 | 40 | 67.1 | 60.1 | M12x1,50 - hex 21 | D8 |  | 625 | 2100
Toyota | RAV4 |  | A2 | 2000-2006 | 8 | x | 17 | Falcon | 5 | 114.3 | 40 | 67.1 | 60.1 | M12x1,50 - hex 21 | D8 |  | 625 | 2100
Toyota | RAV4 |  | XA,XA1 | 1994-2000 | 8 | x | 17 | Falcon | 5 | 114.3 | 40 | 67.1 | 60.1 | M12x1,50 - hex 21 | D8 |  | 625 | 2100
Toyota | MR2 |  | W2,W20 | 1991-2000 | 8 | x | 17 | Falcon | 5 | 114.3 | 40 | 67.1 | 60.1 | M12x1,50 - hex 21 | D8 |  | 625 | 2100
Toyota | Auris |  | E15J, E15UT | 2007- | 8 | x | 17 | Falcon | 5 | 114.3 | 40 | 67.1 | 60.1 | M12x1,50 - hex 21 | D8 |  | 625 | 2100
Honda | Accord |  | CU1, CU3, CU2, CW1, CW2, CW3 | 2008- | 8 | x | 17 | Falcon | 5 | 114.3 | 40 | 67.1 | 64.1 | M12x1,50 - hex 19 | D6 |  | 625 | 2100
Honda | Accord |  | CL7, CL9, CM1, CM2, CN1, CN2 | 2003- | 8 | x | 17 | Falcon | 5 | 114.3 | 40 | 67.1 | 64.1 | M12x1,50 - hex 19 | D6 |  | 625 | 2100
Honda | Accord Type R |  | CH1 | 1998-2001 | 8 | x | 17 | Falcon | 5 | 114.3 | 40 | 67.1 | 64.1 | M12x1,50 - hex 19 | D6 |  | 625 | 2100
Honda | Civic Type R |  | EP3 | 2001-2006 | 8 | x | 17 | Falcon | 5 | 114.3 | 40 | 67.1 | 64.1 | M12x1,50 - hex 19 | D6 |  | 625 | 2100
Honda | CR-V |  | RD1,RD3 | 1997-2004 | 8 | x | 17 | Falcon | 5 | 114.3 | 40 | 67.1 | 64.1 | M12x1,50 - hex 19 | D6 |  | 625 | 2100
Honda | CR-V III |  | RE5, RE6 | 2007- | 8 | x | 17 | Falcon | 5 | 114.3 | 40 | 67.1 | 64.1 | M12x1,50 - hex 19 | D6 |  | 625 | 2100
Honda | CR-V II |  | RD8, RD9 | 2004-2007 | 8 | x | 17 | Falcon | 5 | 114.3 | 40 | 67.1 | 64.1 | M12x1,50 - hex 19 | D6 |  | 625 | 2100
Honda | HR-V |  | GH1,GH2,GH3,GH4 | 1999-2006 | 8 | x | 17 | Falcon | 5 | 114.3 | 40 | 67.1 | 64.1 | M12x1,50 - hex 19 | D6 |  | 625 | 2100
Honda | FR-V |  | BE1,BE3,BE5 | 2004- | 8 | x | 17 | Falcon | 5 | 114.3 | 40 | 67.1 | 64.1 | M12x1,50 - hex 19 | D6 |  | 625 | 2100
Honda | Integra Type R |  | DC2 | 1998-2001 | 8 | x | 17 | Falcon | 5 | 114.3 | 40 | 67.1 | 64.1 | M12x1,50 - hex 19 | D6 |  | 625 | 2100
Honda | Stream |  | RN1,N3 | 2001-2006 | 8 | x | 17 | Falcon | 5 | 114.3 | 40 | 67.1 | 64.1 | M12x1,50 - hex 19 | D6 |  | 625 | 2100
Nissan | Almera Tino |  | V10 | 2000-2006 | 8 | x | 17 | Falcon | 5 | 114.3 | 40 | 67.1 | 66.1 | M12x1,25 - hex 21 | D9 |  | 625 | 2100
Nissan | Maxima QX |  | A33 | 2000- | 8 | x | 17 | Falcon | 5 | 114.3 | 40 | 67.1 | 66.1 | M12x1,25 - hex 21 | D9 |  | 625 | 2100
Nissan | Primera |  | P12 | 2002-2006 | 8 | x | 17 | Falcon | 5 | 114.3 | 40 | 67.1 | 66.1 | M12x1,25 - hex 21 | D9 |  | 625 | 2100
Renault | Koleos |  | Y | 2008- | 8 | x | 17 | Falcon | 5 | 114.3 | 40 | 67.1 | 66.1 | M12x1,25 - hex 21 | D9 |  | 625 | 2100
Nissan | Qashqai, Qashqai+2 |  | J10 | 2007- | 8 | x | 17 | Falcon | 5 | 114.3 | 40 | 67.1 | 66.1 | M12x1,25 - hex 21 | D9 |  | 625 | 2100
Nissan | X-Trail II |  | T31 | 2006- | 8 | x | 17 | Falcon | 5 | 114.3 | 40 | 67.1 | 66.1 | M12x1,25 - hex 21 | D9 |  | 625 | 2100
Nissan | X-Trail |  | T30 | 2001- | 8 | x | 17 | Falcon | 5 | 114.3 | 40 | 67.1 | 66.1 | M12x1,25 - hex 21 | D9 |  | 625 | 2100
Hyundai | Coupe' |  | GK | 2002- | 8 | x | 17 | Falcon | 5 | 114.3 | 40 | 67.1 | 67.1 | M12x1,50 - hex 21 | D8 |  | 625 | 2100
Hyundai | I30 |  | FD | 2007- | 8 | x | 17 | Falcon | 5 | 114.3 | 40 | 67.1 | 67.1 | M12x1,50 - hex 21 | D8 |  | 625 | 2100
Hyundai | XG 25/30 |  | XG | 2000- | 8 | x | 17 | Falcon | 5 | 114.3 | 40 | 67.1 | 67.1 | M12x1,50 - hex 21 | D8 |  | 625 | 2100
Hyundai | Sonata |  | NF | 2004- | 8 | x | 17 | Falcon | 5 | 114.3 | 40 | 67.1 | 67.1 | M12x1,50 - hex 21 | D8 |  | 625 | 2100
Hyundai | Grandeur |  | TG | 2005- | 8 | x | 17 | Falcon | 5 | 114.3 | 40 | 67.1 | 67.1 | M12x1,50 - hex 21 | D8 |  | 625 | 2100
Kia | Venga |  | YN | 2010- | 8 | x | 17 | Falcon | 5 | 114.3 | 40 | 67.1 | 67.1 | M12x1,50 - hex 21 | D8 |  | 625 | 2100
Kia | Soul |  | AM | 2009- | 8 | x | 17 | Falcon | 5 | 114.3 | 40 | 67.1 | 67.1 | M12x1,50 - hex 21 | D8 |  | 625 | 2100
Kia | Cee'd |  | ED | 2007- | 8 | x | 17 | Falcon | 5 | 114.3 | 40 | 67.1 | 67.1 | M12x1,50 - hex 21 | D8 |  | 625 | 2100
Kia | Magentis |  | GE | 2006- | 8 | x | 17 | Falcon | 5 | 114.3 | 40 | 67.1 | 67.1 | M12x1,50 - hex 21 | D8 |  | 625 | 2100
Kia | Sportage |  | JE | 2004- | 8 | x | 17 | Falcon | 5 | 114.3 | 40 | 67.1 | 67.1 | M12x1,50 - hex 21 | D8 |  | 625 | 2100
Mazda | 3 | INCLUDED - MPS 191Kw | BL | 2009- | 8 | x | 17 | Falcon | 5 | 114.3 | 40 | 67.1 | 67.1 | M12x1,50 - hex 21 | D8 |  | 625 | 2100
Mazda | 3 |  | BK | 2003- | 8 | x | 17 | Falcon | 5 | 114.3 | 40 | 67.1 | 67.1 | M12x1,50 - hex 21 | D8 |  | 625 | 2100
Mazda | 5 |  | CR1 | 2005- | 8 | x | 17 | Falcon | 5 | 114.3 | 40 | 67.1 | 67.1 | M12x1,50 - hex 21 | D8 |  | 625 | 2100
Mazda | 6 | INCLUDED: MPS | GG1 | 2005- | 8 | x | 17 | Falcon | 5 | 114.3 | 40 | 67.1 | 67.1 | M12x1,50 - hex 21 | D8 |  | 625 | 2100
Mazda | 6 |  | GH | 2008- | 8 | x | 17 | Falcon | 5 | 114.3 | 40 | 67.1 | 67.1 | M12x1,50 - hex 21 | D8 |  | 625 | 2100
Mazda | 6 |  | GG/GY | 2002- | 8 | x | 17 | Falcon | 5 | 114.3 | 40 | 67.1 | 67.1 | M12x1,50 - hex 21 | D8 |  | 625 | 2100
Mazda | CX-7 |  | ER | 2007- | 8 | x | 17 | Falcon | 5 | 114.3 | 40 | 67.1 | 67.1 | M12x1,50 - hex 21 | D8 |  | 625 | 2100
Mazda | MX-5 |  | NC1,2 | 2006- | 8 | x | 17 | Falcon | 5 | 114.3 | 40 | 67.1 | 67.1 | M12x1,50 - hex 21 | D8 |  | 625 | 2100
Mazda | 626 |  | GF/GW | 1997-2003 | 8 | x | 17 | Falcon | 5 | 114.3 | 40 | 67.1 | 67.1 | M12x1,50 - hex 21 | D8 |  | 625 | 2100
Mazda | Tribute |  | EP,-/R,EP2,-/R | 2000-2006 | 8 | x | 17 | Falcon | 5 | 114.3 | 40 | 67.1 | 67.1 | M12x1,50 - hex 21 | D8 |  | 625 | 2100
Mazda | Xedos 9 |  | TA | 1993-2004 | 8 | x | 17 | Falcon | 5 | 114.3 | 40 | 67.1 | 67.1 | M12x1,50 - hex 21 | D8 |  | 625 | 2100
Mitsubishi | Lancer |  | CY0 | 2008- | 8 | x | 17 | Falcon | 5 | 114.3 | 40 | 67.1 | 67.1 | M12x1,50 - hex 21 | D8 |  | 625 | 2100
Mitsubishi | Outlander |  | CUOW | 2003- | 8 | x | 17 | Falcon | 5 | 114.3 | 40 | 67.1 | 67.1 | M12x1,50 - hex 21 | D8 |  | 625 | 2100
Mitsubishi | Outlander |  | CW0 | 2007- | 8 | x | 17 | Falcon | 5 | 114.3 | 40 | 67.1 | 67.1 | M12x1,50 - hex 21 | D8 |  | 625 | 2100
Renault | Laguna GT |  | T | 2007- | 8 | x | 17 | Falcon | 5 | 114.3 | 40 | 67.1 | 66.1 | M14x1,50 - hex 17 | B13 |  | 625 | 2100
Renault | Laguna III | included GT | T | 2007- | 8 | x | 17 | Falcon | 5 | 114.3 | 40 | 67.1 | 66.1 | M14x1,50 - hex 17 | B13 |  | 625 | 2100
Subaru | Impreza WRX |  | G3/G3S | 2008- | 8 | x | 17 | Falcon | 5 | 114.3 | 40 | 67.1 | 56.1 | M12x1,25 - hex 19 | D2 |  | 625 | 2100
Subaru | Impreza WRX | NO: 195-206 Kw | GD | 2004-2007 | 8 | x | 17 | Falcon | 5 | 114.3 | 40 | 67.1 | 56.1 | M12x1,25 - hex 19 | D2 |  | 625 | 2100
Suzuki | Swift Sport |  | MZ | 2007- | 8 | x | 17 | Falcon | 5 | 114.3 | 40 | 67.1 | 60.1 | M12x1,50 - hex 17 | B12 |  | 625 | 2100
Opel | Astra |  | P-J | 2009- | 8 | x | 17 | Falcon | 5 | 115 | 40 | 70.2 | 70.2 | M12x1,50 - hex 19 | D6 |  | 625 | 2100
Opel | Antara | Attenzione Max Load | L-A | 2007- | 8 | x | 17 | Falcon | 5 | 115 | 40 | 70.2 | 70.2 | M12x1,50 - hex 19 | D6 |  | 625 | 2100
Daewoo/Chevrolet | Cruze | only 110Kw - 2,0 lt | KL1J | 2008- | 8 | x | 17 | Falcon | 5 | 115 | 40 | 70.2 | 70.2 | M12x1,50 - hex 19 | D6 |  | 625 | 2100
Daewoo/Chevrolet | Captiva | Attenzione Max Load | KLAC, KLAD | 2007- | 8 | x | 17 | Falcon | 5 | 115 | 40 | 70.2 | 70.2 | M12x1,50 - hex 19 | D6 |  | 625 | 2100
Opel | Insigna | O.E. SW 22mm - Chiave O.E. da 22mm | OG-A | 2009- | 8 | x | 17 | Falcon | 5 | 120 | 35 | 72.6 | 67.1 | M14x1,50 - hex 19 | D13 |  | 625 | 2100
Bmw | Serie 1 (E82) |  | 182 | 2004- | 8 | x | 17 | Falcon | 5 | 120 | 35 | 72.6 | 72.6 | M12x1,50 - hex 17 | B12 |  | 625 | 2100
Bmw | Serie 1 /Coupe / Cabriolet (E81) |  | 187 | 2007- | 8 | x | 17 | Falcon | 5 | 120 | 35 | 72.6 | 72.6 | M12x1,50 - hex 17 | B12 |  | 625 | 2100
Bmw | X1 |  | X1 | 2009- | 8 | x | 17 | Falcon | 5 | 120 | 35 | 72.6 | 72.6 | M12x1,50 - hex 17 | B12 |  | 625 | 2100
Bmw | Serie 3 (E92) |  | 392 | 2008- | 8 | x | 17 | Falcon | 5 | 120 | 35 | 72.6 | 72.6 | M12x1,50 - hex 17 | B12 |  | 625 | 2100
Bmw | Serie 3 (E90) |  | 346,390 | 1998-2007 | 8 | x | 17 | Falcon | 5 | 120 | 35 | 72.6 | 72.6 | M12x1,50 - hex 17 | B12 |  | 625 | 2100
Bmw | Serie 5 4X4 (E60-E61) |  | 560X | 2005- | 8 | x | 17 | Falcon | 5 | 120 | 35 | 72.6 | 72.6 | M12x1,50 - hex 17 | B12 |  | 625 | 2100
Bmw | Z3 |  | R/C | 1996-2003 | 8 | x | 17 | Falcon | 5 | 120 | 35 | 72.6 | 72.6 | M12x1,50 - hex 17 | B12 |  | 625 | 2100
Bmw | Z4 |  | Z85, M85 | 2002- | 8 | x | 17 | Falcon | 5 | 120 | 35 | 72.6 | 72.6 | M12x1,50 - hex 17 | B12 |  | 625 | 2100
Alfa Romeo | 147 | Chiave O.E. ch17 - SW O.E. CH17 / NO: GTA | 937 | 2000- | 7.5 | x | 18 | Falcon | 5 | 100 | 35 | 67.1 | 58.1 | M12x1,25 - hex 19 | B40LE |  | 650 | 2100
Alfa Romeo | GT | NO: 3,2lt / SW 17 | 937 | 2004- | 7.5 | x | 18 | Falcon | 5 | 100 | 35 | 67.1 | 58.1 | M12x1,25 - hex 19 | B40LE |  | 650 | 2100
Alfa Romeo | 156 | NO: GTA, CROSSWAGON | 932 | 1997-2006 | 7.5 | x | 18 | Falcon | 5 | 100 | 35 | 67.1 | 58.1 | M12x1,25 - hex 19 | B40LE |  | 650 | 2100
Alfa Romeo | Sportwagon Q4 |  | 932 | 2000-2006 | 7.5 | x | 18 | Falcon | 5 | 100 | 35 | 67.1 | 58.1 | M12x1,25 - hex 19 | B40LE |  | 650 | 2100
Toyota | Celica |  | T20 | 1994-1999 | 7.5 | x | 18 | Falcon | 5 | 100 | 35 | 67.1 | 54.1 | M12x1,50 - hex 21 | D8 |  | 650 | 2100
Toyota | Celica |  | T23 | 1999- | 7.5 | x | 18 | Falcon | 5 | 100 | 35 | 67.1 | 54.1 | M12x1,50 - hex 21 | D8 |  | 650 | 2100
Toyota | Urban Cruiser 2WD-4WD |  | XP11 | 2009- | 7.5 | x | 18 | Falcon | 5 | 100 | 35 | 67.1 | 54.1 | M12x1,50 - hex 21 | D8 |  | 650 | 2100
Toyota | Avensis |  | T25 | 2003- | 7.5 | x | 18 | Falcon | 5 | 100 | 35 | 67.1 | 54.1 | M12x1,50 - hex 21 | D8 |  | 650 | 2100
Toyota | Avensis |  | T22 | 1998-2003 | 7.5 | x | 18 | Falcon | 5 | 100 | 35 | 67.1 | 54.1 | M12x1,50 - hex 21 | D8 |  | 650 | 2100
Rover | 75, MG ZT-T |  | RJ,J | 1999-2006 | 7.5 | x | 18 | Falcon | 5 | 100 | 35 | 67.1 | 56.1 | M14x1,50 - hex 17 | B13 |  | 650 | 2100
Audi | A2 |  | 8Z | 1999-2006 | 7.5 | x | 18 | Falcon | 5 | 100 | 35 | 67.1 | 57.1 | M14x1,50 - hex 17 | B13 |  | 650 | 2100
Audi | A3 | INCLUDED S3 | 8L | 1999-2003 | 7.5 | x | 18 | Falcon | 5 | 100 | 35 | 67.1 | 57.1 | M14x1,50 - hex 17 | B13 |  | 650 | 2100
Audi | TT | NO: 3,2 - 184Kw | 8N | 1998-2006 | 7.5 | x | 18 | Falcon | 5 | 100 | 35 | 67.1 | 57.1 | M14x1,50 - hex 17 | B13 |  | 650 | 2100
Chrysler-Jeep | PT Cruiser |  | PT | 2000- | 7.5 | x | 18 | Falcon | 5 | 100 | 35 | 67.1 | 57.1 | M12x1,50 - hex 19 | D6 |  | 650 | 2100
Chrysler-Jeep | Sebring |  | JR | 2000- | 7.5 | x | 18 | Falcon | 5 | 100 | 35 | 67.1 | 57.1 | M12x1,50 - hex 19 | D6 |  | 650 | 2100
Seat | Leon | NO: Cupra R | 1M | 1999-2006 | 7.5 | x | 18 | Falcon | 5 | 100 | 35 | 67.1 | 57.1 | M14x1,50 - hex 17 | B13 |  | 650 | 2100
Seat | Toledo |  | 1M | 1998-2004 | 7.5 | x | 18 | Falcon | 5 | 100 | 35 | 67.1 | 57.1 | M14x1,50 - hex 17 | B13 |  | 650 | 2100
Seat | Ibiza | NO: Cupra | 6J | 2008- | 7.5 | x | 18 | Falcon | 5 | 100 | 35 | 67.1 | 57.1 | M14x1,50 - hex 17 | B13 |  | 650 | 2100
Seat | Ibiza |  | 6L | 2002- | 7.5 | x | 18 | Falcon | 5 | 100 | 35 | 67.1 | 57.1 | M14x1,50 - hex 17 | B13 |  | 650 | 2100
Seat | Cordoba |  | 6L | 2003- | 7.5 | x | 18 | Falcon | 5 | 100 | 35 | 67.1 | 57.1 | M14x1,50 - hex 17 | B13 |  | 650 | 2100
Skoda | Roomster |  | 5J | 2006- | 7.5 | x | 18 | Falcon | 5 | 100 | 35 | 67.1 | 57.1 | M14x1,50 - hex 17 | B13 |  | 650 | 2100
Skoda | Fabia |  | 5J | 2007- | 7.5 | x | 18 | Falcon | 5 | 100 | 35 | 67.1 | 57.1 | M14x1,50 - hex 17 | B13 |  | 650 | 2100
Skoda | Octavia |  | 1U | 1997-2004 | 7.5 | x | 18 | Falcon | 5 | 100 | 35 | 67.1 | 57.1 | M14x1,50 - hex 17 | B13 |  | 650 | 2100
Volkswagen | Fox |  | 5Z | 2005- | 7.5 | x | 18 | Falcon | 5 | 100 | 35 | 67.1 | 57.1 | M14x1,50 - hex 17 | B13 |  | 650 | 2100
Volkswagen | New Beetle |  | 1Y,9C | 1999- | 7.5 | x | 18 | Falcon | 5 | 100 | 35 | 67.1 | 57.1 | M14x1,50 - hex 17 | B13 |  | 650 | 2100
Volkswagen | Bora |  | 1J | 1999-2006 | 7.5 | x | 18 | Falcon | 5 | 100 | 35 | 67.1 | 57.1 | M14x1,50 - hex 17 | B13 |  | 650 | 2100
Volkswagen | Golf IV |  | 1J | 1998-2004 | 7.5 | x | 18 | Falcon | 5 | 100 | 35 | 67.1 | 57.1 | M14x1,50 - hex 17 | B13 |  | 650 | 2100
Volkswagen | Polo |  | 6R | 2009- | 7.5 | x | 18 | Falcon | 5 | 100 | 35 | 67.1 | 57.1 | M14x1,50 - hex 17 | B13 |  | 650 | 2100
Volkswagen | Polo-Fun/Cross |  | 9N | 2001-2008 | 7.5 | x | 18 | Falcon | 5 | 100 | 35 | 67.1 | 57.1 | M14x1,50 - hex 17 | B13 |  | 650 | 2100
Alfa Romeo | 166 | NO: 162 Kw e 166 Kw | 936 | 1998-2006 | 7.5 | x | 18 | Falcon | 5 | 108 | 45 | 67.1 | 58.1 | M12x1,25 - hex 19 | B14 |  | 650 | 2100
Citroën | C6 |  | T***** | 2006- | 7.5 | x | 18 | Falcon | 5 | 108 | 45 | 67.1 | 65.1 | M12x1,25 - hex 19 | B14 |  | 650 | 2100
Ford | Focus C-Max |  | DM2 | 2004- | 7.5 | x | 18 | Falcon | 5 | 108 | 45 | 67.1 | 63.4 | M12x1,50 - hex 19 | D6 |  | 650 | 2100
Ford | Kuga |  | DM2 | 2008- | 7.5 | x | 18 | Falcon | 5 | 108 | 45 | 67.1 | 63.4 | M12x1,50 - hex 19 | D6 |  | 650 | 2100
Ford | Focus 2 |  | DA3,DB3 | 2005- | 7.5 | x | 18 | Falcon | 5 | 108 | 45 | 67.1 | 63.4 | M12x1,50 - hex 19 | D6 |  | 650 | 2100
Ford | Mondeo |  | BA7 | 2008- | 7.5 | x | 18 | Falcon | 5 | 108 | 45 | 67.1 | 63.4 | M12x1,50 - hex 19 | D6 |  | 650 | 2100
Ford | Mondeo |  | B4Y, B5Y, BWY | 2000- | 7.5 | x | 18 | Falcon | 5 | 108 | 45 | 67.1 | 63.4 | M12x1,50 - hex 19 | D6 |  | 650 | 2100
Jaguar | X-Type |  | CF1 | 2001- | 7.5 | x | 18 | Falcon | 5 | 108 | 45 | 67.1 | 63.4 | M12x1,50 - hex 19 | D6 |  | 650 | 2100
Jaguar | S-Type |  | CCX | 1999- | 7.5 | x | 18 | Falcon | 5 | 108 | 45 | 67.1 | 63.4 | M12x1,50 - hex 19 | D6 |  | 650 | 2100
Peugeot | 607 | NO: 152 Kw | 9 / 9***** | 2000- | 7.5 | x | 18 | Falcon | 5 | 108 | 45 | 67.1 | 65.1 | M12x1,25 - hex 19 | B14 |  | 650 | 2100
Peugeot | 407 |  | 6*...* | 2004- | 7.5 | x | 18 | Falcon | 5 | 108 | 45 | 67.1 | 65.1 | M12x1,25 - hex 17 | C17B28 |  | 650 | 2100
Peugeot | 407 Coupe |  | 6*XFV*, 6*UHZ*, 6*3FY* | 2005- | 7.5 | x | 18 | Falcon | 5 | 108 | 45 | 67.1 | 65.1 | M12x1,25 - hex 17 | C17B28 |  | 650 | 2100
Renault | Laguna SW |  | K56 | 1995-2001 | 7.5 | x | 18 | Falcon | 5 | 108 | 45 | 67.1 | 60.1 | M12x1,50 - hex 19 | B15 |  | 650 | 2100
Renault | Laguna |  | G | 2001- | 7.5 | x | 18 | Falcon | 5 | 108 | 45 | 67.1 | 60.1 | M12x1,50 - hex 19 | B15 |  | 650 | 2100
Renault | Megane II |  | M | 2003-2007 | 7.5 | x | 18 | Falcon | 5 | 108 | 45 | 67.1 | 60.1 | M12x1,50 - hex 19 | B15 |  | 650 | 2100
Volvo | C70 |  | M | 2004- | 7.5 | x | 18 | Falcon | 5 | 108 | 45 | 67.1 | 63.4 | M12x1,50 - hex 19 | D6 |  | 650 | 2100
Volvo | V50 |  | M | 2004- | 7.5 | x | 18 | Falcon | 5 | 108 | 45 | 67.1 | 63.4 | M12x1,50 - hex 19 | D6 |  | 650 | 2100
Volvo | S40 |  | M | 2004- | 7.5 | x | 18 | Falcon | 5 | 108 | 45 | 67.1 | 63.4 | M12x1,50 - hex 19 | D6 |  | 650 | 2100
Volvo | S60 |  | R | 2000- | 7.5 | x | 18 | Falcon | 5 | 108 | 45 | 67.1 | 65.1 | M14x1,50 - hex 19 | C19D30 |  | 650 | 2100
Volvo | V70 |  | S | 2000- | 7.5 | x | 18 | Falcon | 5 | 108 | 45 | 67.1 | 65.1 | M14x1,50 - hex 19 | C19D30 |  | 650 | 2100
Volvo | S70 |  | L | 1997-2000 | 7.5 | x | 18 | Falcon | 5 | 108 | 45 | 67.1 | 65.1 | M12x1,75 - hex 19 | VOLVO |  | 650 | 2100
Volvo | C70 |  | N | 1997-2006 | 7.5 | x | 18 | Falcon | 5 | 108 | 45 | 67.1 | 65.1 | M12x1,75 - hex 19 | VOLVO |  | 650 | 2100
Volvo | XC70 |  | B | 2007- | 7.5 | x | 18 | Falcon | 5 | 108 | 45 | 67.1 | 63.4 | M14x1,50 - hex 19 | C19D30 |  | 650 | 2100
Volvo | V70 |  | B | 2007- | 7.5 | x | 18 | Falcon | 5 | 108 | 45 | 67.1 | 63.4 | M14x1,50 - hex 19 | C19D30 |  | 650 | 2100
Volvo | XC60 |  | D | 2008- | 7.5 | x | 18 | Falcon | 5 | 108 | 45 | 67.1 | 63.4 | M14x1,50 - hex 19 | C19D30 |  | 650 | 2100
Volvo | XC70 |  | S | 2006- | 7.5 | x | 18 | Falcon | 5 | 108 | 45 | 67.1 | 65.1 | M14x1,50 - hex 19 | C19D30 |  | 650 | 2100
Volvo | S80 |  | T | 1998-2006 | 7.5 | x | 18 | Falcon | 5 | 108 | 45 | 67.1 | 65.1 | M14x1,50 - hex 19 | C19D30 |  | 650 | 2100
Volvo | S80 |  | A | 2006- | 7.5 | x | 18 | Falcon | 5 | 108 | 45 | 67.1 | 63.4 | M14x1,50 - hex 19 | C19D30 |  | 650 | 2100
Volvo | C30 |  | M | 2007- | 7.5 | x | 18 | Falcon | 5 | 108 | 45 | 67.1 | 63.4 | M12x1,50 - hex 19 | D6 |  | 650 | 2100
Opel | Astra / Coupe_OPC |  | T98, T98/NB, T98V, T98/Kombi, T98C | 1998-2004 | 7.5 | x | 18 | Falcon | 5 | 110 | 40 | 67.1 | 65.1 | M12x1,50 - hex 17 | B12 |  | 650 | 2100
Opel | Astra / Coupe_OPC/GTC/TWIN TOP |  | A-H … | 2004- | 7.5 | x | 18 | Falcon | 5 | 110 | 40 | 67.1 | 65.1 | M12x1,50 - hex 17 | B12 |  | 650 | 2100
Opel | Calibra |  | A, A33 | 1990-1997 | 7.5 | x | 18 | Falcon | 5 | 110 | 40 | 67.1 | 65.1 | M12x1,50 - hex 17 | B12 |  | 650 | 2100
Opel | Corsa-C |  | C | 2003-2006 | 7.5 | x | 18 | Falcon | 5 | 110 | 40 | 67.1 | 65.1 | M12x1,50 - hex 17 | B12 |  | 650 | 2100
Opel | Meriva (5 hole) |  | X01Monocab | 2003- | 7.5 | x | 18 | Falcon | 5 | 110 | 40 | 67.1 | 65.1 | M12x1,50 - hex 17 | B12 |  | 650 | 2100
Opel | Signum |  | Vectra/Car, Z-C/S | 2003- | 7.5 | x | 18 | Falcon | 5 | 110 | 40 | 67.1 | 65.1 | M12x1,50 - hex 17 | B12 |  | 650 | 2100
Opel | Vectra |  | J96, J96/Kombi | 1995-2002 | 7.5 | x | 18 | Falcon | 5 | 110 | 40 | 67.1 | 65.1 | M12x1,50 - hex 17 | B12 |  | 650 | 2100
Opel | Vectra |  | Vectra/Lim, Z-C, Vectra/SW, Z-C/SW | 2002- | 7.5 | x | 18 | Falcon | 5 | 110 | 40 | 67.1 | 65.1 | M12x1,50 - hex 17 | B12 |  | 650 | 2100
Opel | Zafira |  | A-H/Monocab | 2005- | 7.5 | x | 18 | Falcon | 5 | 110 | 40 | 67.1 | 65.1 | M12x1,50 - hex 17 | B12 |  | 650 | 2100
Saab | 9-3 |  | YS3D, YS3F | 1998-2002 | 7.5 | x | 18 | Falcon | 5 | 110 | 40 | 67.1 | 65.1 | M12x1,50 - hex 17 | B12 |  | 650 | 2100
Saab | 9-3 |  | YS3D, YS3F | 1998-2002 | 7.5 | x | 18 | Falcon | 5 | 110 | 40 | 67.1 | 65.1 | M12x1,50 - hex 17 | B12 |  | 650 | 2100
Saab | 9-5 |  | YS3E | 1997- | 7.5 | x | 18 | Falcon | 5 | 110 | 40 | 67.1 | 65.1 | M12x1,50 - hex 17 | B12 |  | 650 | 2100
Fiat | Croma |  | 194 | 2005- | 7.5 | x | 18 | Falcon | 5 | 110 | 40 | 67.1 | 65.1 | M12x1,50 - hex 17 | B12 |  | 650 | 2100
Audi | A4 | NO: S4 | B5 | 1994-2001 | 7.5 | x | 18 | Falcon | 5 | 112 | 35 | 66.6 | 57.1 | M14x1,50 - hex 17 | B13 |  | 650 | 2100
Audi | A4 |  | 8E | 2001- | 7.5 | x | 18 | Falcon | 5 | 112 | 35 | 66.6 | 57.1 | M14x1,50 - hex 17 | B13 |  | 650 | 2100
Audi | A4 |  | 8H | 2002- | 7.5 | x | 18 | Falcon | 5 | 112 | 35 | 66.6 | 57.1 | M14x1,50 - hex 17 | B13 |  | 650 | 2100
Audi | A4 | NO: 309Kw - RS4 | QB6 | 2005- | 7.5 | x | 18 | Falcon | 5 | 112 | 35 | 66.6 | 57.1 | M14x1,50 - hex 17 | B13 |  | 650 | 2100
Audi | S4 |  | B8 | 2007- | 7.5 | x | 18 | Falcon | 5 | 112 | 35 | 66.6 | 66.45 | M14x1,50 - hex 17 | B13 |  | 650 | 2100
Audi | A4 |  | B8 | 2007- | 7.5 | x | 18 | Falcon | 5 | 112 | 35 | 66.6 | 66.45 | M14x1,50 - hex 17 | B13 |  | 650 | 2100
Audi | A5 |  | B8 | 2007- | 7.5 | x | 18 | Falcon | 5 | 112 | 35 | 66.6 | 66.45 | M14x1,50 - hex 17 | B13 |  | 650 | 2100
Audi | S5 |  | B8 | 2007- | 7.5 | x | 18 | Falcon | 5 | 112 | 35 | 66.6 | 66.45 | M14x1,50 - hex 17 | B13 |  | 650 | 2100
Audi | A6 | NO: V8 | 4B | 1998-2004 | 7.5 | x | 18 | Falcon | 5 | 112 | 35 | 66.6 | 57.1 | M14x1,50 - hex 17 | B13 |  | 650 | 2100
Chrysler-Jeep | Crossfire |  | ZH | 2002- | 7.5 | x | 18 | Falcon | 5 | 112 | 35 | 66.6 | 57.1 | M14x1,50 - hex 17 | B13 |  | 650 | 2100
Seat | Exeo |  | 3R | 2009- | 7.5 | x | 18 | Falcon | 5 | 112 | 35 | 66.6 | 57.1 | M14x1,50 - hex 17 | B13 |  | 650 | 2100
Skoda | Superb |  | 3T | 2007- | 7.5 | x | 18 | Falcon | 5 | 112 | 35 | 66.6 | 57.1 | M14x1,50 - hex 17 | B13 |  | 650 | 2100
Skoda | Superb |  | 3U | 2002- | 7.5 | x | 18 | Falcon | 5 | 112 | 35 | 66.6 | 57.1 | M14x1,50 - hex 17 | B13 |  | 650 | 2100
Volkswagen | Eos |  | 1F | 2006- | 7.5 | x | 18 | Falcon | 5 | 112 | 35 | 66.6 | 57.1 | M14x1,50 - hex 17 | B13 |  | 650 | 2100
Volkswagen | Passat |  | 3B | 1996-2000 | 7.5 | x | 18 | Falcon | 5 | 112 | 35 | 66.6 | 57.1 | M14x1,50 - hex 17 | B13 |  | 650 | 2100
Volkswagen | Passat |  | 3BG | 2000-2005 | 7.5 | x | 18 | Falcon | 5 | 112 | 35 | 66.6 | 57.1 | M14x1,50 - hex 17 | B13 |  | 650 | 2100
Volkswagen | Passat W8 |  | 3BS | 2001-2005 | 7.5 | x | 18 | Falcon | 5 | 112 | 35 | 66.6 | 57.1 | M14x1,50 - hex 17 | B13 |  | 650 | 2100
Volkswagen | Tiguan |  | 5N | 2007- | 7.5 | x | 18 | Falcon | 5 | 112 | 35 | 66.6 | 57.1 | M14x1,50 - hex 17 | B13 |  | 650 | 2100
Volkswagen | Passat CC |  | 3C-3CC | 2005-2008 | 7.5 | x | 18 | Falcon | 5 | 112 | 35 | 66.6 | 57.1 | M14x1,50 - hex 17 | B13 |  | 650 | 2100
Volkswagen | Scirocco |  | 13 | 2008- | 7.5 | x | 18 | Falcon | 5 | 112 | 35 | 66.6 | 57.1 | M14x1,50 - hex 17 | B13 |  | 650 | 2100
Mercedes | C-Klasse |  | 202 | 1993-2000 | 7.5 | x | 18 | Falcon | 5 | 112 | 35 | 66.6 | 66.6 | M12x1,50 - hex 17 | B12 |  | 650 | 2100
Mercedes | C-Klasse |  | 203 | 2000-2007 | 7.5 | x | 18 | Falcon | 5 | 112 | 35 | 66.6 | 66.6 | M12x1,50 - hex 17 | B12 |  | 650 | 2100
Mercedes | GLK-Klasse | NO: AMG | 204X | 2008- | 7.5 | x | 18 | Falcon | 5 | 112 | 35 | 66.6 | 66.6 | M14x1,50 - hex 17 | B13 |  | 650 | 2100
Mercedes | C-Klasse |  | 204 | 2007- | 7.5 | x | 18 | Falcon | 5 | 112 | 35 | 66.6 | 66.6 | M14x1,50 - hex 17 | B13 |  | 650 | 2100
Mercedes | CLK-Klasse |  | 208 | 1997-2002 | 7.5 | x | 18 | Falcon | 5 | 112 | 35 | 66.6 | 66.6 | M12x1,50 - hex 17 | B12 |  | 650 | 2100
Mercedes | CLK-Klasse | NO: CLK 500 e 55 AMG | 209 | 2002- | 7.5 | x | 18 | Falcon | 5 | 112 | 35 | 66.6 | 66.6 | M12x1,50 - hex 17 | B12 |  | 650 | 2100
Mercedes | E-Klasse | INCLUDED: 285 Kw (E500) | 212-207 | 2008- | 7.5 | x | 18 | Falcon | 5 | 112 | 35 | 66.6 | 66.6 | M14x1,50 - hex 17 | B13 |  | 650 | 2100
Mercedes | E-Klasse |  | 211 | 2002- | 7.5 | x | 18 | Falcon | 5 | 112 | 35 | 66.6 | 66.6 | M14x1,50 - hex 17 | B13 |  | 650 | 2100
Mercedes | SLK-Klasse |  | 170 | 1996-2004 | 7.5 | x | 18 | Falcon | 5 | 112 | 35 | 66.6 | 66.6 | M12x1,50 - hex 17 | B12 |  | 650 | 2100
Mercedes | SLK-Klasse |  | 171 | 2004- | 7.5 | x | 18 | Falcon | 5 | 112 | 35 | 66.6 | 66.6 | M12x1,50 - hex 17 | B12 |  | 650 | 2100
Mercedes | A-Klasse |  | 168 | 1997-2004 | 7.5 | x | 18 | Falcon | 5 | 112 | 45 | 66.6 | 66.6 | M12x1,50 - hex 17 | B12 |  | 650 | 2100
Mercedes | A-Klasse |  | 169 | 2004- | 7.5 | x | 18 | Falcon | 5 | 112 | 45 | 66.6 | 66.6 | M14x1,50 - hex 17 | B13 |  | 650 | 2100
Mercedes | B-Klasse |  | 245 | 2005- | 7.5 | x | 18 | Falcon | 5 | 112 | 45 | 66.6 | 66.6 | M14x1,50 - hex 17 | B13 |  | 650 | 2100
Mercedes | E-Klasse | NO: 285 Kw (E500) | 212-207 | 2008- | 7.5 | x | 18 | Falcon | 5 | 112 | 45 | 66.6 | 66.6 | M14x1,50 - hex 17 | B13 |  | 650 | 2100
Mercedes | C-Klasse | NO : 336-373 Kw (no AMG) | 204 | 2007- | 7.5 | x | 18 | Falcon | 5 | 112 | 45 | 66.6 | 66.6 | M14x1,50 - hex 17 | B13 |  | 650 | 2100
Mercedes | GLK-Klasse | NO: AMG | 204X | 2008- | 7.5 | x | 18 | Falcon | 5 | 112 | 45 | 66.6 | 66.6 | M14x1,50 - hex 17 | B13 |  | 650 | 2100
Seat | Altea - Altea XL - Altea Freetrack |  | 5P | 2004- | 7.5 | x | 18 | Falcon | 5 | 112 | 45 | 66.6 | 57.1 | M14x1,50 - hex 17 | B13 |  | 650 | 2100
Seat | Leon | NO: Cupra R | 1P | 2005- | 7.5 | x | 18 | Falcon | 5 | 112 | 45 | 66.6 | 57.1 | M14x1,50 - hex 17 | B13 |  | 650 | 2100
Seat | Toledo |  | 5P | 2005- | 7.5 | x | 18 | Falcon | 5 | 112 | 45 | 66.6 | 57.1 | M14x1,50 - hex 17 | B13 |  | 650 | 2100
Skoda | Yeti |  | 5L | 2009- | 7.5 | x | 18 | Falcon | 5 | 112 | 45 | 66.6 | 57.1 | M14x1,50 - hex 17 | B13 |  | 650 | 2100
Skoda | Superb |  | 3T | 2007- | 7.5 | x | 18 | Falcon | 5 | 112 | 45 | 66.6 | 57.1 | M14x1,50 - hex 17 | B13 |  | 650 | 2100
Skoda | Octavia |  | 1Z | 2004- | 7.5 | x | 18 | Falcon | 5 | 112 | 45 | 66.6 | 57.1 | M14x1,50 - hex 17 | B13 |  | 650 | 2100
Volkswagen | Eos |  | 1F | 2006- | 7.5 | x | 18 | Falcon | 5 | 112 | 45 | 66.6 | 57.1 | M14x1,50 - hex 17 | B13 |  | 650 | 2100
Volkswagen | Golf VI | INCLUDED: R32 | 1K | 2008- | 7.5 | x | 18 | Falcon | 5 | 112 | 45 | 66.6 | 57.1 | M14x1,50 - hex 17 | B13 |  | 650 | 2100
Volkswagen | Golf V | INCLUDED: R32 | 1K | 2003- | 7.5 | x | 18 | Falcon | 5 | 112 | 45 | 66.6 | 57.1 | M14x1,50 - hex 17 | B13 |  | 650 | 2100
Volkswagen | Golf V Plus |  | 1KP | 2004- | 7.5 | x | 18 | Falcon | 5 | 112 | 45 | 66.6 | 57.1 | M14x1,50 - hex 17 | B13 |  | 650 | 2100
Volkswagen | Jetta |  | 1KM | 2005- | 7.5 | x | 18 | Falcon | 5 | 112 | 45 | 66.6 | 57.1 | M14x1,50 - hex 17 | B13 |  | 650 | 2100
Volkswagen | Touran |  | 1T | 2003- | 7.5 | x | 18 | Falcon | 5 | 112 | 45 | 66.6 | 57.1 | M14x1,50 - hex 17 | B13 |  | 650 | 2100
Volkswagen | Passat |  | 3C | 2005-2008 | 7.5 | x | 18 | Falcon | 5 | 112 | 45 | 66.6 | 57.1 | M14x1,50 - hex 17 | B13 |  | 650 | 2100
Volkswagen | Sharan |  | 7M | 1995- | 7.5 | x | 18 | Falcon | 5 | 112 | 45 | 66.6 | 57.1 | M14x1,50 - hex 19 | C19D30 |  | 650 | 2100
Audi | A3 - A3 Sportback |  | 8P | 2003- | 7.5 | x | 18 | Falcon | 5 | 112 | 45 | 66.6 | 57.1 | M14x1,50 - hex 17 | B13 |  | 650 | 2100
Audi | A4 |  | B8 | 2007- | 7.5 | x | 18 | Falcon | 5 | 112 | 45 | 66.6 | 66.45 | M14x1,50 - hex 17 | B13 |  | 650 | 2100
Audi | TT | INCLUDED: RS | 8J | 2006- | 7.5 | x | 18 | Falcon | 5 | 112 | 45 | 66.6 | 57.1 | M14x1,50 - hex 17 | B13 |  | 650 | 2100
DR | 3/5 |  |  | 2006- | 7.5 | x | 18 | Falcon | 5 | 114.3 | 45 | 67.1 | 60.1 | M12x1,50 - hex 21 | D8 |  | 650 | 2100
Fiat | Sedici |  | FY | 2006- | 7.5 | x | 18 | Falcon | 5 | 114.3 | 45 | 67.1 | 60.1 | M12x1,50 - hex 17 | B12 |  | 650 | 2100
Suzuki | Grand Vitara |  | JT | 2005- | 7.5 | x | 18 | Falcon | 5 | 114.3 | 45 | 67.1 | 60.1 | M12x1,25 - hex 19 | D2 |  | 650 | 2100
Suzuki | SX4 |  | EY | 2006- | 7.5 | x | 18 | Falcon | 5 | 114.3 | 45 | 67.1 | 60.1 | M12x1,50 - hex 17 | B12 |  | 650 | 2100
Lexus | IS 200 - IS 250 |  | XE2 | 2006- | 7.5 | x | 18 | Falcon | 5 | 114.3 | 45 | 67.1 | 60.1 | M12x1,50 - hex 21 | D8 |  | 650 | 2100
Lexus | IS 200 - IS 300 |  | XE1 | 2001-2006 | 7.5 | x | 18 | Falcon | 5 | 114.3 | 45 | 67.1 | 60.1 | M12x1,50 - hex 21 | D8 |  | 650 | 2100
Lexus | GS 300 |  | S16 | 1998-2005 | 7.5 | x | 18 | Falcon | 5 | 114.3 | 45 | 67.1 | 60.1 | M12x1,50 - hex 21 | D8 |  | 650 | 2100
Lexus | GS 430 |  | S16 | 2000-2005 | 7.5 | x | 18 | Falcon | 5 | 114.3 | 45 | 67.1 | 60.1 | M12x1,50 - hex 21 | D8 |  | 650 | 2100
Lexus | LS 400 |  | F2 | 1997-2000 | 7.5 | x | 18 | Falcon | 5 | 114.3 | 45 | 67.1 | 60.1 | M12x1,50 - hex 21 | D8 |  | 650 | 2100
Toyota | Avensis | included Kombi | T27 | 2008- | 7.5 | x | 18 | Falcon | 5 | 114.3 | 45 | 67.1 | 60.1 | M12x1,50 - hex 21 | D8 |  | 650 | 2100
Toyota | Avensis 2,2 D-4D |  | T25 | 2005- | 7.5 | x | 18 | Falcon | 5 | 114.3 | 45 | 67.1 | 60.1 | M12x1,50 - hex 21 | D8 |  | 650 | 2100
Toyota | Verso |  | AR2 | 2009- | 7.5 | x | 18 | Falcon | 5 | 114.3 | 45 | 67.1 | 60.1 | M12x1,50 - hex 21 | D8 |  | 650 | 2100
Toyota | Avensis Verso |  | M2 | 2001- | 7.5 | x | 18 | Falcon | 5 | 114.3 | 45 | 67.1 | 60.1 | M12x1,50 - hex 21 | D8 |  | 650 | 2100
Toyota | Camry |  | V3 | 2001- | 7.5 | x | 18 | Falcon | 5 | 114.3 | 45 | 67.1 | 60.1 | M12x1,50 - hex 21 | D8 |  | 650 | 2100
Toyota | Corolla Verso |  | R1 | 2004- | 7.5 | x | 18 | Falcon | 5 | 114.3 | 45 | 67.1 | 60.1 | M12x1,50 - hex 21 | D8 |  | 650 | 2100
Toyota | MR2 |  | W2,W20 | 1991-2000 | 7.5 | x | 18 | Falcon | 5 | 114.3 | 45 | 67.1 | 60.1 | M12x1,50 - hex 21 | D8 |  | 650 | 2100
Toyota | RAV4 |  | XA3 | 2006- | 7.5 | x | 18 | Falcon | 5 | 114.3 | 45 | 67.1 | 60.1 | M12x1,50 - hex 21 | D8 |  | 650 | 2100
Toyota | RAV4 |  | A2 | 2000-2006 | 7.5 | x | 18 | Falcon | 5 | 114.3 | 45 | 67.1 | 60.1 | M12x1,50 - hex 21 | D8 |  | 650 | 2100
Toyota | RAV4 |  | XA,XA1 | 1994-2000 | 7.5 | x | 18 | Falcon | 5 | 114.3 | 45 | 67.1 | 60.1 | M12x1,50 - hex 21 | D8 |  | 650 | 2100
Toyota | Auris |  | E15J, E15UT | 2007- | 7.5 | x | 18 | Falcon | 5 | 114.3 | 45 | 67.1 | 60.1 | M12x1,50 - hex 21 | D8 |  | 650 | 2100
Honda | Accord |  | CU1, CU3, CU2, CW1, CW2, CW3 | 2008- | 7.5 | x | 18 | Falcon | 5 | 114.3 | 45 | 67.1 | 64.1 | M12x1,50 - hex 19 | D6 |  | 650 | 2100
Honda | Accord |  | CL7, CL9, CM1, CM2, CN1, CN2 | 2003- | 7.5 | x | 18 | Falcon | 5 | 114.3 | 45 | 67.1 | 64.1 | M12x1,50 - hex 19 | D6 |  | 650 | 2100
Honda | Accord Type R |  | CH1 | 1998-2001 | 7.5 | x | 18 | Falcon | 5 | 114.3 | 45 | 67.1 | 64.1 | M12x1,50 - hex 19 | D6 |  | 650 | 2100
Honda | Accord Coupe' |  | CG2, CG4 | 1998-2001 | 7.5 | x | 18 | Falcon | 5 | 114.3 | 45 | 67.1 | 64.1 | M12x1,50 - hex 19 | D6 |  | 650 | 2100
Honda | Civic Sport |  | EP-1, EP2, EP4, EV1 | 2003- | 7.5 | x | 18 | Falcon | 5 | 114.3 | 45 | 67.1 | 64.1 | M12x1,50 - hex 19 | D6 |  | 650 | 2100
Honda | Civic Type R |  | EP3 | 2001-2006 | 7.5 | x | 18 | Falcon | 5 | 114.3 | 45 | 67.1 | 64.1 | M12x1,50 - hex 19 | D6 |  | 650 | 2100
Honda | Civic |  | FK1,2,3 / FN1,2,3 | 2006- | 7.5 | x | 18 | Falcon | 5 | 114.3 | 45 | 67.1 | 64.1 | M12x1,50 - hex 19 | D6 |  | 650 | 2100
Honda | CR-V |  | RD1,RD3 | 1997-2004 | 7.5 | x | 18 | Falcon | 5 | 114.3 | 45 | 67.1 | 64.1 | M12x1,50 - hex 19 | D6 |  | 650 | 2100
Honda | CR-V III |  | RE5, RE6 | 2007- | 7.5 | x | 18 | Falcon | 5 | 114.3 | 45 | 67.1 | 64.1 | M12x1,50 - hex 19 | D6 |  | 650 | 2100
Honda | CR-V II |  | RD8, RD9 | 2004-2007 | 7.5 | x | 18 | Falcon | 5 | 114.3 | 45 | 67.1 | 64.1 | M12x1,50 - hex 19 | D6 |  | 650 | 2100
Honda | HR-V |  | GH1,GH2,GH3,GH4 | 1999-2006 | 7.5 | x | 18 | Falcon | 5 | 114.3 | 45 | 67.1 | 64.1 | M12x1,50 - hex 19 | D6 |  | 650 | 2100
Honda | FR-V |  | BE1,BE3,BE5 | 2004- | 7.5 | x | 18 | Falcon | 5 | 114.3 | 45 | 67.1 | 64.1 | M12x1,50 - hex 19 | D6 |  | 650 | 2100
Honda | Prelude |  | BB6,BB8 | 1997-2002 | 7.5 | x | 18 | Falcon | 5 | 114.3 | 45 | 67.1 | 64.1 | M12x1,50 - hex 19 | D6 |  | 650 | 2100
Honda | Integra Type R |  | DC2 | 1998-2001 | 7.5 | x | 18 | Falcon | 5 | 114.3 | 45 | 67.1 | 64.1 | M12x1,50 - hex 19 | D6 |  | 650 | 2100
Honda | Stream |  | RN1,N3 | 2001-2006 | 7.5 | x | 18 | Falcon | 5 | 114.3 | 45 | 67.1 | 64.1 | M12x1,50 - hex 19 | D6 |  | 650 | 2100
Ford | Probe |  | ECP | 1993-1998 | 7.5 | x | 18 | Falcon | 5 | 114.3 | 45 | 67.1 | 67.1 | M12x1,50 - hex 21 | D8 |  | 650 | 2100
Nissan | Almera Tino |  | V10 | 2000-2006 | 7.5 | x | 18 | Falcon | 5 | 114.3 | 45 | 67.1 | 66.1 | M12x1,25 - hex 21 | D9 |  | 650 | 2100
Renault | Koleos |  | Y | 2008- | 7.5 | x | 18 | Falcon | 5 | 114.3 | 45 | 67.1 | 66.1 | M12x1,25 - hex 21 | D9 |  | 650 | 2100
Nissan | Qashqai, Qashqai+2 |  | J10 | 2007- | 7.5 | x | 18 | Falcon | 5 | 114.3 | 45 | 67.1 | 66.1 | M12x1,25 - hex 21 | D9 |  | 650 | 2100
Nissan | Primera |  | P12 | 2002-2006 | 7.5 | x | 18 | Falcon | 5 | 114.3 | 45 | 67.1 | 66.1 | M12x1,25 - hex 21 | D9 |  | 650 | 2100
Nissan | X-Trail II |  | T31 | 2006- | 7.5 | x | 18 | Falcon | 5 | 114.3 | 45 | 67.1 | 66.1 | M12x1,25 - hex 21 | D9 |  | 650 | 2100
Nissan | X-Trail |  | T30 | 2001- | 7.5 | x | 18 | Falcon | 5 | 114.3 | 45 | 67.1 | 66.1 | M12x1,25 - hex 21 | D9 |  | 650 | 2100
Hyundai | Coupe' |  | GK | 2002- | 7.5 | x | 18 | Falcon | 5 | 114.3 | 45 | 67.1 | 67.1 | M12x1,50 - hex 21 | D8 |  | 650 | 2100
Hyundai | I30 |  | FD | 2007- | 7.5 | x | 18 | Falcon | 5 | 114.3 | 45 | 67.1 | 67.1 | M12x1,50 - hex 21 | D8 |  | 650 | 2100
Hyundai | XG 25/30 |  | XG | 2000- | 7.5 | x | 18 | Falcon | 5 | 114.3 | 45 | 67.1 | 67.1 | M12x1,50 - hex 21 | D8 |  | 650 | 2100
Hyundai | Grandeur |  | TG | 2005- | 7.5 | x | 18 | Falcon | 5 | 114.3 | 45 | 67.1 | 67.1 | M12x1,50 - hex 21 | D8 |  | 650 | 2100
Kia | Venga |  | YN | 2010- | 7.5 | x | 18 | Falcon | 5 | 114.3 | 45 | 67.1 | 67.1 | M12x1,50 - hex 21 | D8 |  | 650 | 2100
Kia | Soul |  | AM | 2009- | 7.5 | x | 18 | Falcon | 5 | 114.3 | 45 | 67.1 | 67.1 | M12x1,50 - hex 21 | D8 |  | 650 | 2100
Kia | Cee'd |  | ED | 2007- | 7.5 | x | 18 | Falcon | 5 | 114.3 | 45 | 67.1 | 67.1 | M12x1,50 - hex 21 | D8 |  | 650 | 2100
Kia | Magentis |  | GE | 2006- | 7.5 | x | 18 | Falcon | 5 | 114.3 | 45 | 67.1 | 67.1 | M12x1,50 - hex 21 | D8 |  | 650 | 2100
Kia | Sportage |  | JE | 2004- | 7.5 | x | 18 | Falcon | 5 | 114.3 | 45 | 67.1 | 67.1 | M12x1,50 - hex 21 | D8 |  | 650 | 2100
Mazda | 3 | INCLUDED - MPS 191Kw | BL | 2009- | 7.5 | x | 18 | Falcon | 5 | 114.3 | 45 | 67.1 | 67.1 | M12x1,50 - hex 21 | D8 |  | 650 | 2100
Mazda | 3 |  | BK | 2003- | 7.5 | x | 18 | Falcon | 5 | 114.3 | 45 | 67.1 | 67.1 | M12x1,50 - hex 21 | D8 |  | 650 | 2100
Mazda | 323 |  | BJ,BJD | 2000-2005 | 7.5 | x | 18 | Falcon | 5 | 114.3 | 45 | 67.1 | 67.1 | M12x1,50 - hex 21 | D8 |  | 650 | 2100
Mazda | 6 | INCLUDED: MPS | GG1 | 2005- | 7.5 | x | 18 | Falcon | 5 | 114.3 | 45 | 67.1 | 67.1 | M12x1,50 - hex 21 | D8 |  | 650 | 2100
Mazda | 6 |  | GH | 2008- | 7.5 | x | 18 | Falcon | 5 | 114.3 | 45 | 67.1 | 67.1 | M12x1,50 - hex 21 | D8 |  | 650 | 2100
Mazda | 6 |  | GG/GY | 2002- | 7.5 | x | 18 | Falcon | 5 | 114.3 | 45 | 67.1 | 67.1 | M12x1,50 - hex 21 | D8 |  | 650 | 2100
Mazda | CX-7 |  | ER | 2007- | 7.5 | x | 18 | Falcon | 5 | 114.3 | 45 | 67.1 | 67.1 | M12x1,50 - hex 21 | D8 |  | 650 | 2100
Mazda | MX-5 |  | NC1,2 | 2006- | 7.5 | x | 18 | Falcon | 5 | 114.3 | 45 | 67.1 | 67.1 | M12x1,50 - hex 21 | D8 |  | 650 | 2100
Mazda | 626 |  | GF/GW | 1997-2003 | 7.5 | x | 18 | Falcon | 5 | 114.3 | 45 | 67.1 | 67.1 | M12x1,50 - hex 21 | D8 |  | 650 | 2100
Mazda | MX-6 |  | GE6 | 1991-1997 | 7.5 | x | 18 | Falcon | 5 | 114.3 | 45 | 67.1 | 67.1 | M12x1,50 - hex 21 | D8 |  | 650 | 2100
Mazda | RX-8 |  | SE | 2003- | 7.5 | x | 18 | Falcon | 5 | 114.3 | 45 | 67.1 | 67.1 | M12x1,50 - hex 21 | D8 |  | 650 | 2100
Mazda | Tribute |  | EP,-/R,EP2,-/R | 2000-2006 | 7.5 | x | 18 | Falcon | 5 | 114.3 | 45 | 67.1 | 67.1 | M12x1,50 - hex 21 | D8 |  | 650 | 2100
Mazda | Xedos 6 |  | CA | 1991-2000 | 7.5 | x | 18 | Falcon | 5 | 114.3 | 45 | 67.1 | 67.1 | M12x1,50 - hex 21 | D8 |  | 650 | 2100
Mazda | Xedos 9 |  | TA | 1993-2004 | 7.5 | x | 18 | Falcon | 5 | 114.3 | 45 | 67.1 | 67.1 | M12x1,50 - hex 21 | D8 |  | 650 | 2100
Mitsubishi | Space Wagon |  | N50 | 1998-2005 | 7.5 | x | 18 | Falcon | 5 | 114.3 | 45 | 67.1 | 67.1 | M12x1,50 - hex 21 | D8 |  | 650 | 2100
Mitsubishi | Lancer |  | CY0 | 2008- | 7.5 | x | 18 | Falcon | 5 | 114.3 | 45 | 67.1 | 67.1 | M12x1,50 - hex 21 | D8 |  | 650 | 2100
Mitsubishi | Outlander |  | CUOW | 2003- | 7.5 | x | 18 | Falcon | 5 | 114.3 | 45 | 67.1 | 67.1 | M12x1,50 - hex 21 | D8 |  | 650 | 2100
Mitsubishi | Outlander |  | CW0 | 2007- | 7.5 | x | 18 | Falcon | 5 | 114.3 | 45 | 67.1 | 67.1 | M12x1,50 - hex 21 | D8 |  | 650 | 2100
Renault | Laguna GT |  | T | 2007- | 7.5 | x | 18 | Falcon | 5 | 114.3 | 45 | 67.1 | 66.1 | M14x1,50 - hex 17 | B13 |  | 650 | 2100
Renault | Laguna III | included GT | T | 2007- | 7.5 | x | 18 | Falcon | 5 | 114.3 | 45 | 67.1 | 66.1 | M14x1,50 - hex 17 | B13 |  | 650 | 2100
Suzuki | Swift Sport |  | MZ | 2007- | 7.5 | x | 18 | Falcon | 5 | 114.3 | 45 | 67.1 | 60.1 | M12x1,50 - hex 17 | B12 |  | 650 | 2100
Alfa Romeo | 159-159 SportWagon | NO: 147Kw - 191Kw (pinze Brembo) | 939 | 2005- | 8 | x | 18 | Falcon | 5 | 110 | 35 | 67.1 | 65.1 | M14x1,50 - hex 17 | B13 |  | 680 | 2100
Alfa Romeo | Brera - Spider | NO: 147Kw - 191Kw (pinze Brembo) | 939 | 2006- | 8 | x | 18 | Falcon | 5 | 110 | 35 | 67.1 | 65.1 | M14x1,50 - hex 17 | B13 |  | 680 | 2100
Opel | Calibra |  | A, A33 | 1990-1997 | 8 | x | 18 | Falcon | 5 | 110 | 35 | 67.1 | 65.1 | M12x1,50 - hex 17 | B12 |  | 680 | 2100
Opel | Astra / Coupe_OPC/GTC/TWIN TOP |  | A-H … | 2004- | 8 | x | 18 | Falcon | 5 | 110 | 35 | 67.1 | 65.1 | M12x1,50 - hex 17 | B12 |  | 680 | 2100
Audi | A4 |  | 8E | 2001- | 8 | x | 18 | Falcon | 5 | 112 | 35 | 66.6 | 57.1 | M14x1,50 - hex 17 | B13 |  | 680 | 2100
Audi | A4 |  | 8H | 2002- | 8 | x | 18 | Falcon | 5 | 112 | 35 | 66.6 | 57.1 | M14x1,50 - hex 17 | B13 |  | 680 | 2100
Audi | S4 |  | B8 | 2007- | 8 | x | 18 | Falcon | 5 | 112 | 35 | 66.6 | 66.45 | M14x1,50 - hex 17 | B13 |  | 680 | 2100
Audi | A4 |  | B8 | 2007- | 8 | x | 18 | Falcon | 5 | 112 | 35 | 66.6 | 66.45 | M14x1,50 - hex 17 | B13 |  | 680 | 2100
Audi | A4 | NO: 309Kw - RS4 | QB6 | 2005- | 8 | x | 18 | Falcon | 5 | 112 | 35 | 66.6 | 57.1 | M14x1,50 - hex 17 | B13 |  | 680 | 2100
Audi | A5 |  | B8 | 2007- | 8 | x | 18 | Falcon | 5 | 112 | 35 | 66.6 | 66.45 | M14x1,50 - hex 17 | B13 |  | 680 | 2100
Audi | S5 |  | B8 | 2007- | 8 | x | 18 | Falcon | 5 | 112 | 35 | 66.6 | 66.45 | M14x1,50 - hex 17 | B13 |  | 680 | 2100
Audi | S6 |  | 4F | 2008- | 8 | x | 18 | Falcon | 5 | 112 | 35 | 66.6 | 57.1 | M14x1,50 - hex 17 | B13 |  | 680 | 2100
Audi | A6 | NO: V8 | 4B | 1998-2004 | 8 | x | 18 | Falcon | 5 | 112 | 35 | 66.6 | 57.1 | M14x1,50 - hex 17 | B13 |  | 680 | 2100
Seat | Exeo |  | 3R | 2009- | 8 | x | 18 | Falcon | 5 | 112 | 35 | 66.6 | 57.1 | M14x1,50 - hex 17 | B13 |  | 680 | 2100
Skoda | Superb |  | 3U | 2002- | 8 | x | 18 | Falcon | 5 | 112 | 35 | 66.6 | 57.1 | M14x1,50 - hex 17 | B13 |  | 680 | 2100
Skoda | Superb |  | 3T | 2007- | 8 | x | 18 | Falcon | 5 | 112 | 35 | 66.6 | 57.1 | M14x1,50 - hex 17 | B13 |  | 680 | 2100
Volkswagen | Passat |  | 3B | 1996-2000 | 8 | x | 18 | Falcon | 5 | 112 | 35 | 66.6 | 57.1 | M14x1,50 - hex 17 | B13 |  | 680 | 2100
Volkswagen | Passat |  | 3BG | 2000-2005 | 8 | x | 18 | Falcon | 5 | 112 | 35 | 66.6 | 57.1 | M14x1,50 - hex 17 | B13 |  | 680 | 2100
Volkswagen | Passat W8 |  | 3BS | 2001-2005 | 8 | x | 18 | Falcon | 5 | 112 | 35 | 66.6 | 57.1 | M14x1,50 - hex 17 | B13 |  | 680 | 2100
Volkswagen | Passat CC |  | 3C-3CC | 2005-2008 | 8 | x | 18 | Falcon | 5 | 112 | 35 | 66.6 | 57.1 | M14x1,50 - hex 17 | B13 |  | 680 | 2100
Volkswagen | Scirocco |  | 13 | 2008- | 8 | x | 18 | Falcon | 5 | 112 | 35 | 66.6 | 57.1 | M14x1,50 - hex 17 | B13 |  | 680 | 2100
Mercedes | C-Klasse |  | 202 | 1993-2000 | 8 | x | 18 | Falcon | 5 | 112 | 35 | 66.6 | 66.6 | M12x1,50 - hex 17 | B12 |  | 680 | 2100
Mercedes | C-Klasse |  | 203 | 2000-2007 | 8 | x | 18 | Falcon | 5 | 112 | 35 | 66.6 | 66.6 | M12x1,50 - hex 17 | B12 |  | 680 | 2100
Mercedes | C-Klasse |  | 204 | 2007- | 8 | x | 18 | Falcon | 5 | 112 | 35 | 66.6 | 66.6 | M14x1,50 - hex 17 | B13 |  | 680 | 2100
Mercedes | GLK-Klasse | NO: AMG | 204X | 2008- | 8 | x | 18 | Falcon | 5 | 112 | 35 | 66.6 | 66.6 | M14x1,50 - hex 17 | B13 |  | 680 | 2100
Mercedes | CLK-Klasse |  | 208 | 1997-2002 | 8 | x | 18 | Falcon | 5 | 112 | 35 | 66.6 | 66.6 | M12x1,50 - hex 17 | B12 |  | 680 | 2100
Mercedes | CLK-Klasse | NO: CLK 500 e 55 AMG | 209 | 2002- | 8 | x | 18 | Falcon | 5 | 112 | 35 | 66.6 | 66.6 | M12x1,50 - hex 17 | B12 |  | 680 | 2100
Mercedes | E-Klasse | INCLUDED: 285 Kw (E500) | 212-207 | 2008- | 8 | x | 18 | Falcon | 5 | 112 | 35 | 66.6 | 66.6 | M14x1,50 - hex 17 | B13 |  | 680 | 2100
Mercedes | E-Klasse |  | 211 | 2002- | 8 | x | 18 | Falcon | 5 | 112 | 35 | 66.6 | 66.6 | M14x1,50 - hex 17 | B13 |  | 680 | 2100
Mercedes | SL-Klasse |  | 230 | 2001- | 8 | x | 18 | Falcon | 5 | 112 | 35 | 66.6 | 66.6 | M14x1,50 - hex 17 | B13 |  | 680 | 2100
Mercedes | SLK-Klasse |  | 170 | 1996-2004 | 8 | x | 18 | Falcon | 5 | 112 | 35 | 66.6 | 66.6 | M12x1,50 - hex 17 | B12 |  | 680 | 2100
Mercedes | SLK-Klasse |  | 171 | 2004- | 8 | x | 18 | Falcon | 5 | 112 | 35 | 66.6 | 66.6 | M12x1,50 - hex 17 | B12 |  | 680 | 2100
Mercedes | C-Klasse | NO : 336-373 Kw (no AMG) | 204 | 2007- | 8 | x | 18 | Falcon | 5 | 112 | 45 | 66.6 | 66.6 | M14x1,50 - hex 17 | B13 |  | 680 | 2100
Mercedes | GLK-Klasse | NO: AMG | 204X | 2008- | 8 | x | 18 | Falcon | 5 | 112 | 45 | 66.6 | 66.6 | M14x1,50 - hex 17 | B13 |  | 680 | 2100
Volkswagen | Eos |  | 1F | 2006- | 8 | x | 18 | Falcon | 5 | 112 | 45 | 66.6 | 57.1 | M14x1,50 - hex 17 | B13 |  | 680 | 2100
Volkswagen | Golf VI | INCLUDED: R32 | 1K | 2008- | 8 | x | 18 | Falcon | 5 | 112 | 45 | 66.6 | 57.1 | M14x1,50 - hex 17 | B13 |  | 680 | 2100
Volkswagen | Golf V | INCLUDED: R32 | 1K | 2003- | 8 | x | 18 | Falcon | 5 | 112 | 45 | 66.6 | 57.1 | M14x1,50 - hex 17 | B13 |  | 680 | 2100
Volkswagen | Golf V Plus |  | 1KP | 2004- | 8 | x | 18 | Falcon | 5 | 112 | 45 | 66.6 | 57.1 | M14x1,50 - hex 17 | B13 |  | 680 | 2100
Volkswagen | Jetta |  | 1KM | 2005- | 8 | x | 18 | Falcon | 5 | 112 | 45 | 66.6 | 57.1 | M14x1,50 - hex 17 | B13 |  | 680 | 2100
Volkswagen | Touran |  | 1T | 2003- | 8 | x | 18 | Falcon | 5 | 112 | 45 | 66.6 | 57.1 | M14x1,50 - hex 17 | B13 |  | 680 | 2100
Volkswagen | Passat |  | 3C | 2005-2008 | 8 | x | 18 | Falcon | 5 | 112 | 45 | 66.6 | 57.1 | M14x1,50 - hex 17 | B13 |  | 680 | 2100
Volkswagen | Tiguan |  | 5N | 2007- | 8 | x | 18 | Falcon | 5 | 112 | 45 | 66.6 | 57.1 | M14x1,50 - hex 17 | B13 |  | 680 | 2100
Audi | A3 - A3 Sportback |  | 8P | 2003- | 8 | x | 18 | Falcon | 5 | 112 | 45 | 66.6 | 57.1 | M14x1,50 - hex 17 | B13 |  | 680 | 2100
Audi | A4 |  | B8 | 2007- | 8 | x | 18 | Falcon | 5 | 112 | 45 | 66.6 | 66.45 | M14x1,50 - hex 17 | B13 |  | 680 | 2100
Audi | TT | INCLUDED: RS | 8J | 2006- | 8 | x | 18 | Falcon | 5 | 112 | 45 | 66.6 | 57.1 | M14x1,50 - hex 17 | B13 |  | 680 | 2100
Lexus | LS460 | O.E. SW 22mm - Chiave O.E. da 22mm | F4 | 2009- | 8 | x | 18 | Falcon | 5 | 120 | 38 | 72.6 | 60.1 | M14x1,50 - hex 21 | D8D |  | 680 | 2100
Lexus | LS600 | O.E. SW 22mm - Chiave O.E. da 22mm | HF4 | 2009- | 8 | x | 18 | Falcon | 5 | 120 | 38 | 72.6 | 60.1 | M14x1,50 - hex 21 | D8D |  | 680 | 2100
Opel | Insigna | O.E. SW 22mm - Chiave O.E. da 22mm | OG-A | 2009- | 8 | x | 18 | Falcon | 5 | 120 | 38 | 72.6 | 67.1 | M14x1,50 - hex 19 | D13 |  | 680 | 2100
Bmw | Serie 3 (E92) |  | 392 | 2008- | 8 | x | 18 | Falcon | 5 | 120 | 38 | 72.6 | 72.6 | M12x1,50 - hex 17 | B12 |  | 680 | 2100
Bmw | Serie 3 (E90) |  | 346,390 | 1998-2007 | 8 | x | 18 | Falcon | 5 | 120 | 38 | 72.6 | 72.6 | M12x1,50 - hex 17 | B12 |  | 680 | 2100
Bmw | Z3 |  | R/C | 1996-2003 | 8 | x | 18 | Falcon | 5 | 120 | 38 | 72.6 | 72.6 | M12x1,50 - hex 17 | B12 |  | 680 | 2100
Bmw | Z4 |  | Z85, M85 | 2002- | 8 | x | 18 | Falcon | 5 | 120 | 38 | 72.6 | 72.6 | M12x1,50 - hex 17 | B12 |  | 680 | 2100
Bmw | Serie 1 (E82) |  | 182 | 2004- | 8 | x | 18 | Falcon | 5 | 120 | 38 | 72.6 | 72.6 | M12x1,50 - hex 17 | B12 |  | 680 | 2100
Bmw | Serie 1 /Coupe / Cabriolet (E81) |  | 187 | 2007- | 8 | x | 18 | Falcon | 5 | 120 | 38 | 72.6 | 72.6 | M12x1,50 - hex 17 | B12 |  | 680 | 2100
Bmw | Z3 |  | R/C | 1996-2003 | 8 | x | 18 | Falcon | 5 | 120 | 38 | 72.6 | 72.6 | M12x1,50 - hex 17 | B12 |  | 680 | 2100
Bmw | Z4 |  | Z85, M85 | 2002- | 8 | x | 18 | Falcon | 5 | 120 | 38 | 72.6 | 72.6 | M12x1,50 - hex 17 | B12 |  | 680 | 2100
Alfa Romeo | 166 | NO: 162 Kw e 166 Kw | 936 | 1998-2006 | 8 | x | 18 | Falcon II | 5 | 108 | 45 | 67.1 | 58.1 | M12x1,25 - hex 19 | B14 |  | 885 | 2254
Ford | Focus C-Max |  | DM2 | 2004- | 8 | x | 18 | Falcon II | 5 | 108 | 45 | 67.1 | 63.4 | M12x1,50 - hex 19 | D6 |  | 885 | 2254
Ford | Focus 2 |  | DA3,DB3 | 2005- | 8 | x | 18 | Falcon II | 5 | 108 | 45 | 67.1 | 63.4 | M12x1,50 - hex 19 | D6 |  | 885 | 2254
Ford | Mondeo |  | B4Y, B5Y, BWY | 2000- | 8 | x | 18 | Falcon II | 5 | 108 | 45 | 67.1 | 63.4 | M12x1,50 - hex 19 | D6 |  | 885 | 2254
Ford | S-Max |  | WA6 | 2007- | 8 | x | 18 | Falcon II | 5 | 108 | 45 | 67.1 | 63.4 | M14x1,50 - hex 21 | D8D |  | 885 | 2254
Jaguar | X-Type |  | CF1 | 2001- | 8 | x | 18 | Falcon II | 5 | 108 | 45 | 67.1 | 63.4 | M12x1,50 - hex 19 | D6 |  | 885 | 2254
Jaguar | XF |  | CC9 | 2008- | 8 | x | 18 | Falcon II | 5 | 108 | 45 | 67.1 | 63.4 | M12x1,50 - hex 19 | D6 |  | 885 | 2254
Jaguar | XJ |  | N*3 | 2003- | 8 | x | 18 | Falcon II | 5 | 108 | 45 | 67.1 | 63.4 | M12x1,50 - hex 19 | D6 |  | 885 | 2254
Jaguar | S-Type |  | CCX | 1999- | 8 | x | 18 | Falcon II | 5 | 108 | 45 | 67.1 | 63.4 | M12x1,50 - hex 19 | D6 |  | 885 | 2254
Peugeot | 607 | NO: 152 Kw | 9 / 9***** | 2000- | 8 | x | 18 | Falcon II | 5 | 108 | 45 | 67.1 | 65.1 | M12x1,25 - hex 19 | B14 |  | 885 | 2254
Renault | Laguna SW |  | K56 | 1995-2001 | 8 | x | 18 | Falcon II | 5 | 108 | 45 | 67.1 | 60.1 | M12x1,50 - hex 19 | B15 |  | 885 | 2254
Renault | Laguna |  | G | 2001- | 8 | x | 18 | Falcon II | 5 | 108 | 45 | 67.1 | 60.1 | M12x1,50 - hex 19 | B15 |  | 885 | 2254
Renault | Megane II |  | M | 2003-2007 | 8 | x | 18 | Falcon II | 5 | 108 | 45 | 67.1 | 60.1 | M12x1,50 - hex 19 | B15 |  | 885 | 2254
Renault | VelSatis |  | J | 2000- | 8 | x | 18 | Falcon II | 5 | 108 | 45 | 67.1 | 60.1 | M12x1,50 - hex 19 | B15 |  | 885 | 2254
Volvo | V50 |  | M | 2004- | 8 | x | 18 | Falcon II | 5 | 108 | 45 | 67.1 | 63.4 | M12x1,50 - hex 19 | D6 |  | 885 | 2254
Volvo | S40 |  | M | 2004- | 8 | x | 18 | Falcon II | 5 | 108 | 45 | 67.1 | 63.4 | M12x1,50 - hex 19 | D6 |  | 885 | 2254
Volvo | S60 |  | R | 2000- | 8 | x | 18 | Falcon II | 5 | 108 | 45 | 67.1 | 65.1 | M14x1,50 - hex 19 | C19D30 |  | 885 | 2254
Volvo | V70 |  | S | 2000- | 8 | x | 18 | Falcon II | 5 | 108 | 45 | 67.1 | 65.1 | M14x1,50 - hex 19 | C19D30 |  | 885 | 2254
Volvo | S70 |  | L | 1997-2000 | 8 | x | 18 | Falcon II | 5 | 108 | 45 | 67.1 | 65.1 | M12x1,75 - hex 19 | VOLVO |  | 885 | 2254
Volvo | C70 |  | N | 1997-2006 | 8 | x | 18 | Falcon II | 5 | 108 | 45 | 67.1 | 65.1 | M12x1,75 - hex 19 | VOLVO |  | 885 | 2254
Volvo | XC70 |  | S | 2006- | 8 | x | 18 | Falcon II | 5 | 108 | 45 | 67.1 | 65.1 | M14x1,50 - hex 19 | C19D30 |  | 885 | 2254
Volvo | XC70 |  | B | 2007- | 8 | x | 18 | Falcon II | 5 | 108 | 45 | 67.1 | 63.4 | M14x1,50 - hex 19 | C19D30 |  | 885 | 2254
Volvo | V70 |  | B | 2007- | 8 | x | 18 | Falcon II | 5 | 108 | 45 | 67.1 | 63.4 | M14x1,50 - hex 19 | C19D30 |  | 885 | 2254
Volvo | XC60 |  | D | 2008- | 8 | x | 18 | Falcon II | 5 | 108 | 45 | 67.1 | 63.4 | M14x1,50 - hex 19 | C19D30 |  | 885 | 2254
Volvo | XC90 |  | C | 2002- | 8 | x | 18 | Falcon II | 5 | 108 | 45 | 67.1 | 67.1 | M14x1,50 - hex 19 | C19D30 |  | 885 | 2254
Volvo | S80 |  | T | 1998-2006 | 8 | x | 18 | Falcon II | 5 | 108 | 45 | 67.1 | 65.1 | M14x1,50 - hex 19 | C19D30 |  | 885 | 2254
Volvo | C30 |  | M | 2007- | 8 | x | 18 | Falcon II | 5 | 108 | 45 | 67.1 | 63.4 | M12x1,50 - hex 19 | D6 |  | 885 | 2254
Opel | Astra / Coupe_OPC |  | T98, T98/NB, T98V, T98/Kombi, T98C | 1998-2004 | 8 | x | 18 | Falcon II | 5 | 110 | 35 | 67.1 | 65.1 | M12x1,50 - hex 17 | B12 |  | 885 | 2254
Opel | Astra / Coupe_OPC/GTC/TWIN TOP |  | A-H … | 2004- | 8 | x | 18 | Falcon II | 5 | 110 | 35 | 67.1 | 65.1 | M12x1,50 - hex 17 | B12 |  | 885 | 2254
Opel | Calibra |  | A, A33 | 1990-1997 | 8 | x | 18 | Falcon II | 5 | 110 | 35 | 67.1 | 65.1 | M12x1,50 - hex 17 | B12 |  | 885 | 2254
Opel | Corsa-C |  | C | 2003-2006 | 8 | x | 18 | Falcon II | 5 | 110 | 35 | 67.1 | 65.1 | M12x1,50 - hex 17 | B12 |  | 885 | 2254
Opel | Corsa-D |  | S-D | 2006- | 8 | x | 18 | Falcon II | 5 | 110 | 35 | 67.1 | 65.1 | M12x1,50 - hex 17 | B12 |  | 885 | 2254
Opel | Meriva (5 hole) |  | X01Monocab | 2003- | 8 | x | 18 | Falcon II | 5 | 110 | 35 | 67.1 | 65.1 | M12x1,50 - hex 17 | B12 |  | 885 | 2254
Opel | Signum |  | Vectra/Car, Z-C/S | 2003- | 8 | x | 18 | Falcon II | 5 | 110 | 35 | 67.1 | 65.1 | M12x1,50 - hex 17 | B12 |  | 885 | 2254
Opel | Vectra |  | J96, J96/Kombi | 1995-2002 | 8 | x | 18 | Falcon II | 5 | 110 | 35 | 67.1 | 65.1 | M12x1,50 - hex 17 | B12 |  | 885 | 2254
Opel | Vectra |  | Vectra/Lim, Z-C, Vectra/SW, Z-C/SW | 2002- | 8 | x | 18 | Falcon II | 5 | 110 | 35 | 67.1 | 65.1 | M12x1,50 - hex 17 | B12 |  | 885 | 2254
Opel | Zafira |  | A-H/Monocab | 2005- | 8 | x | 18 | Falcon II | 5 | 110 | 35 | 67.1 | 65.1 | M12x1,50 - hex 17 | B12 |  | 885 | 2254
Saab | 9-3 |  | YS3D, YS3F | 1998-2002 | 8 | x | 18 | Falcon II | 5 | 110 | 35 | 67.1 | 65.1 | M12x1,50 - hex 17 | B12 |  | 885 | 2254
Saab | 9-3 |  | YS3D, YS3F | 1998-2002 | 8 | x | 18 | Falcon II | 5 | 110 | 35 | 67.1 | 65.1 | M12x1,50 - hex 17 | B12 |  | 885 | 2254
Saab | 9-5 |  | YS3E | 1997- | 8 | x | 18 | Falcon II | 5 | 110 | 35 | 67.1 | 65.1 | M12x1,50 - hex 17 | B12 |  | 885 | 2254
Fiat | Croma |  | 194 | 2005- | 8 | x | 18 | Falcon II | 5 | 110 | 35 | 67.1 | 65.1 | M12x1,50 - hex 17 | B12 |  | 885 | 2254
Alfa Romeo | 159-159 SportWagon | NO: 147Kw - 191Kw (pinze Brembo) | 939 | 2005- | 8 | x | 18 | Falcon II | 5 | 110 | 35 | 67.1 | 65.1 | M14x1,50 - hex 17 | B13 |  | 885 | 2254
Alfa Romeo | Brera - Spider | NO: 147Kw - 191Kw (pinze Brembo) | 939 | 2006- | 8 | x | 18 | Falcon II | 5 | 110 | 35 | 67.1 | 65.1 | M14x1,50 - hex 17 | B13 |  | 885 | 2254
Audi | A4 | NO: S4 | B5 | 1994-2001 | 8 | x | 18 | Falcon II | 5 | 112 | 35 | 66.6 | 57.1 | M14x1,50 - hex 17 | B13 |  | 885 | 2254
Audi | A4 |  | 8E | 2001- | 8 | x | 18 | Falcon II | 5 | 112 | 35 | 66.6 | 57.1 | M14x1,50 - hex 17 | B13 |  | 885 | 2254
Audi | A4 |  | 8H | 2002- | 8 | x | 18 | Falcon II | 5 | 112 | 35 | 66.6 | 57.1 | M14x1,50 - hex 17 | B13 |  | 885 | 2254
Audi | S4 |  | B8 | 2007- | 8 | x | 18 | Falcon II | 5 | 112 | 35 | 66.6 | 66.45 | M14x1,50 - hex 17 | B13 |  | 885 | 2254
Audi | A4 |  | B8 | 2007- | 8 | x | 18 | Falcon II | 5 | 112 | 35 | 66.6 | 66.45 | M14x1,50 - hex 17 | B13 |  | 885 | 2254
Audi | A4 |  | QB6 | 2005- | 8 | x | 18 | Falcon II | 5 | 112 | 35 | 66.6 | 57.1 | M14x1,50 - hex 17 | B13 |  | 885 | 2254
Audi | A5 |  | B8 | 2007- | 8 | x | 18 | Falcon II | 5 | 112 | 35 | 66.6 | 66.45 | M14x1,50 - hex 17 | B13 |  | 885 | 2254
Audi | S5 |  | B8 | 2007- | 8 | x | 18 | Falcon II | 5 | 112 | 35 | 66.6 | 66.45 | M14x1,50 - hex 17 | B13 |  | 885 | 2254
Audi | Q5 |  | 8R | 2008- | 8 | x | 18 | Falcon II | 5 | 112 | 35 | 66.6 | 66.6 | M14x1,50 - hex 17 | B13 |  | 885 | 2254
Audi | S6 |  | 4F | 2008- | 8 | x | 18 | Falcon II | 5 | 112 | 35 | 66.6 | 57.1 | M14x1,50 - hex 17 | B13 |  | 885 | 2254
Audi | A6 | NO: V8 | 4B | 1998-2004 | 8 | x | 18 | Falcon II | 5 | 112 | 35 | 66.6 | 57.1 | M14x1,50 - hex 17 | B13 |  | 885 | 2254
Chrysler-Jeep | Crossfire |  | ZH | 2002- | 8 | x | 18 | Falcon II | 5 | 112 | 35 | 66.6 | 57.1 | M14x1,50 - hex 17 | B13 |  | 885 | 2254
Seat | Exeo |  | 3R | 2009- | 8 | x | 18 | Falcon II | 5 | 112 | 35 | 66.6 | 57.1 | M14x1,50 - hex 17 | B13 |  | 885 | 2254
Skoda | Superb |  | 3U | 2002- | 8 | x | 18 | Falcon II | 5 | 112 | 35 | 66.6 | 57.1 | M14x1,50 - hex 17 | B13 |  | 885 | 2254
Skoda | Superb |  | 3T | 2007- | 8 | x | 18 | Falcon II | 5 | 112 | 35 | 66.6 | 57.1 | M14x1,50 - hex 17 | B13 |  | 885 | 2254
Volkswagen | Passat |  | 3B | 1996-2000 | 8 | x | 18 | Falcon II | 5 | 112 | 35 | 66.6 | 57.1 | M14x1,50 - hex 17 | B13 |  | 885 | 2254
Volkswagen | Passat |  | 3BG | 2000-2005 | 8 | x | 18 | Falcon II | 5 | 112 | 35 | 66.6 | 57.1 | M14x1,50 - hex 17 | B13 |  | 885 | 2254
Volkswagen | Passat W8 |  | 3BS | 2001-2005 | 8 | x | 18 | Falcon II | 5 | 112 | 35 | 66.6 | 57.1 | M14x1,50 - hex 17 | B13 |  | 885 | 2254
Volkswagen | Scirocco |  | 13 | 2008- | 8 | x | 18 | Falcon II | 5 | 112 | 35 | 66.6 | 57.1 | M14x1,50 - hex 17 | B13 |  | 885 | 2254
Mercedes | C-Klasse |  | 202 | 1993-2000 | 8 | x | 18 | Falcon II | 5 | 112 | 35 | 66.6 | 66.6 | M12x1,50 - hex 17 | B12 |  | 885 | 2254
Mercedes | C-Klasse |  | 203 | 2000-2007 | 8 | x | 18 | Falcon II | 5 | 112 | 35 | 66.6 | 66.6 | M12x1,50 - hex 17 | B12 |  | 885 | 2254
Mercedes | CLK-Klasse |  | 208 | 1997-2002 | 8 | x | 18 | Falcon II | 5 | 112 | 35 | 66.6 | 66.6 | M12x1,50 - hex 17 | B12 |  | 885 | 2254
Mercedes | CLK-Klasse | NO: CLK 500 e 55 AMG | 209 | 2002- | 8 | x | 18 | Falcon II | 5 | 112 | 35 | 66.6 | 66.6 | M12x1,50 - hex 17 | B12 |  | 885 | 2254
Mercedes | E-Klasse |  | 211 | 2002- | 8 | x | 18 | Falcon II | 5 | 112 | 35 | 66.6 | 66.6 | M14x1,50 - hex 17 | B13 |  | 885 | 2254
Mercedes | SLK-Klasse |  | 170 | 1996-2004 | 8 | x | 18 | Falcon II | 5 | 112 | 35 | 66.6 | 66.6 | M12x1,50 - hex 17 | B12 |  | 885 | 2254
Mercedes | CL-Klasse |  | 216 | 2007- | 8 | x | 18 | Falcon II | 5 | 112 | 35 | 66.6 | 66.6 | M12x1,50 - hex 17 | B12 |  | 885 | 2254
Mercedes | CLC-Klasse |  | 203CL | 2008- | 8 | x | 18 | Falcon II | 5 | 112 | 35 | 66.6 | 66.6 | M12x1,50 - hex 17 | B12 |  | 885 | 2254
Mercedes | S-Klasse |  | 221 | 2006- | 8 | x | 18 | Falcon II | 5 | 112 | 35 | 66.6 | 66.6 | M14x1,50 - hex 17 | B13 |  | 885 | 2254
Mercedes | SL-Klasse |  | 230 | 2001- | 8 | x | 18 | Falcon II | 5 | 112 | 35 | 66.6 | 66.6 | M14x1,50 - hex 17 | B13 |  | 885 | 2254
Mercedes | CLS-Klasse |  | 219 | 2006- | 8 | x | 18 | Falcon II | 5 | 112 | 35 | 66.6 | 66.6 | M14x1,50 - hex 17 | B13 |  | 885 | 2254
Mercedes | GLK-Klasse |  | 204X | 2008- | 8 | x | 18 | Falcon II | 5 | 112 | 35 | 66.6 | 66.6 | M14x1,50 - hex 17 | B13 |  | 885 | 2254
Mercedes | SLK-Klasse |  | 171 | 2004- | 8 | x | 18 | Falcon II | 5 | 112 | 35 | 66.6 | 66.6 | M12x1,50 - hex 17 | B12 |  | 885 | 2254
Mercedes | A-Klasse |  | 169 | 2004- | 8 | x | 18 | Falcon II | 5 | 112 | 45 | 66.6 | 66.6 | M14x1,50 - hex 17 | B13 |  | 885 | 2254
Mercedes | B-Klasse |  | 245 | 2005- | 8 | x | 18 | Falcon II | 5 | 112 | 45 | 66.6 | 66.6 | M14x1,50 - hex 17 | B13 |  | 885 | 2254
Mercedes | E-Klasse | NO: 285 Kw (E500) | 212-207 | 2008- | 8 | x | 18 | Falcon II | 5 | 112 | 45 | 66.6 | 66.6 | M14x1,50 - hex 17 | B13 |  | 885 | 2254
Mercedes | M-Klasse | NO: AMG - 285Kw | 164 | 2005- | 8 | x | 18 | Falcon II | 5 | 112 | 45 | 66.6 | 66.6 | M14x1,50 - hex 17 | B42 |  | 885 | 2254
Mercedes | M-Klasse | NO: 255Kw, no AMG | 163 | 1997-2005 | 8 | x | 18 | Falcon II | 5 | 112 | 45 | 66.6 | 66.6 | M14x1,50 - hex 17 | B42 |  | 885 | 2254
Mercedes | R-Klasse | NO: 285Kw | 251 | 2005- | 8 | x | 18 | Falcon II | 5 | 112 | 45 | 66.6 | 66.6 | M14x1,50 - hex 17 | B42 |  | 885 | 2254
Mercedes | GLK-Klasse |  | 204X | 2008- | 8 | x | 18 | Falcon II | 5 | 112 | 45 | 66.6 | 66.6 | M14x1,50 - hex 17 | B13 |  | 885 | 2254
Mercedes | C-Klasse | NO : 336-373 Kw e AMG | 204 | 2007- | 8 | x | 18 | Falcon II | 5 | 112 | 45 | 66.6 | 66.6 | M14x1,50 - hex 17 | B13 |  | 885 | 2254
Seat | Altea - Altea XL - Altea Freetrack |  | 5P | 2004- | 8 | x | 18 | Falcon II | 5 | 112 | 45 | 66.6 | 57.1 | M14x1,50 - hex 17 | B13 |  | 885 | 2254
Seat | Leon | NO: Cupra R | 1P | 2005- | 8 | x | 18 | Falcon II | 5 | 112 | 45 | 66.6 | 57.1 | M14x1,50 - hex 17 | B13 |  | 885 | 2254
Seat | Toledo |  | 5P | 2005- | 8 | x | 18 | Falcon II | 5 | 112 | 45 | 66.6 | 57.1 | M14x1,50 - hex 17 | B13 |  | 885 | 2254
Skoda | Yeti |  | 5L | 2009- | 8 | x | 18 | Falcon II | 5 | 112 | 45 | 66.6 | 57.1 | M14x1,50 - hex 17 | B13 |  | 885 | 2254
Skoda | Superb |  | 3T | 2007- | 8 | x | 18 | Falcon II | 5 | 112 | 45 | 66.6 | 57.1 | M14x1,50 - hex 17 | B13 |  | 885 | 2254
Skoda | Octavia |  | 1Z | 2004- | 8 | x | 18 | Falcon II | 5 | 112 | 45 | 66.6 | 57.1 | M14x1,50 - hex 17 | B13 |  | 885 | 2254
Volkswagen | Golf VI | INCLUDED: R32 | 1K | 2008- | 8 | x | 18 | Falcon II | 5 | 112 | 45 | 66.6 | 57.1 | M14x1,50 - hex 17 | B13 |  | 885 | 2254
Volkswagen | Golf V | INCLUDED: R32 | 1K | 2003- | 8 | x | 18 | Falcon II | 5 | 112 | 45 | 66.6 | 57.1 | M14x1,50 - hex 17 | B13 |  | 885 | 2254
Volkswagen | Golf V Plus |  | 1KP | 2004- | 8 | x | 18 | Falcon II | 5 | 112 | 45 | 66.6 | 57.1 | M14x1,50 - hex 17 | B13 |  | 885 | 2254
Volkswagen | Jetta |  | 1KM | 2005- | 8 | x | 18 | Falcon II | 5 | 112 | 45 | 66.6 | 57.1 | M14x1,50 - hex 17 | B13 |  | 885 | 2254
Volkswagen | Touran |  | 1T | 2003- | 8 | x | 18 | Falcon II | 5 | 112 | 45 | 66.6 | 57.1 | M14x1,50 - hex 17 | B13 |  | 885 | 2254
Volkswagen | Passat |  | 3C | 2005-2008 | 8 | x | 18 | Falcon II | 5 | 112 | 45 | 66.6 | 57.1 | M14x1,50 - hex 17 | B13 |  | 885 | 2254
Volkswagen | Sharan |  | 7M | 1995- | 8 | x | 18 | Falcon II | 5 | 112 | 45 | 66.6 | 57.1 | M14x1,50 - hex 19 | C19D30 |  | 885 | 2254
Audi | A3 - A3 Sportback |  | 8P | 2003- | 8 | x | 18 | Falcon II | 5 | 112 | 45 | 66.6 | 57.1 | M14x1,50 - hex 17 | B13 |  | 885 | 2254
Audi | A4 |  | B8 | 2007- | 8 | x | 18 | Falcon II | 5 | 112 | 45 | 66.6 | 66.45 | M14x1,50 - hex 17 | B13 |  | 885 | 2254
Audi | TT | INCLUDED: RS | 8J | 2006- | 8 | x | 18 | Falcon II | 5 | 112 | 45 | 66.6 | 57.1 | M14x1,50 - hex 17 | B13 |  | 885 | 2254
DR | 3/5 |  |  | 2006- | 8 | x | 18 | Falcon II | 5 | 114.3 | 40 | 67.1 | 60.1 | M12x1,50 - hex 21 | D8 |  | 885 | 2254
Honda | Civic Sport |  | EP-1, EP2, EP4, EV1 | 2003- | 8 | x | 18 | Falcon II | 5 | 114.3 | 40 | 67.1 | 64.1 | M12x1,50 - hex 19 | D6 |  | 885 | 2254
Honda | Civic Type R |  | EP3 | 2001-2006 | 8 | x | 18 | Falcon II | 5 | 114.3 | 40 | 67.1 | 64.1 | M12x1,50 - hex 19 | D6 |  | 885 | 2254
Honda | HR-V |  | GH1,GH2,GH3,GH4 | 1999-2006 | 8 | x | 18 | Falcon II | 5 | 114.3 | 40 | 67.1 | 64.1 | M12x1,50 - hex 19 | D6 |  | 885 | 2254
Honda | Integra Type R |  | DC2 | 1998-2001 | 8 | x | 18 | Falcon II | 5 | 114.3 | 40 | 67.1 | 64.1 | M12x1,50 - hex 19 | D6 |  | 885 | 2254
Honda | Stream |  | RN1,N3 | 2001-2006 | 8 | x | 18 | Falcon II | 5 | 114.3 | 40 | 67.1 | 64.1 | M12x1,50 - hex 19 | D6 |  | 885 | 2254
Kia | Venga |  | YN | 2010- | 8 | x | 18 | Falcon II | 5 | 114.3 | 40 | 67.1 | 67.1 | M12x1,50 - hex 21 | D8 |  | 885 | 2254
Kia | Soul |  | AM | 2009- | 8 | x | 18 | Falcon II | 5 | 114.3 | 40 | 67.1 | 67.1 | M12x1,50 - hex 21 | D8 |  | 885 | 2254
Kia | Cee'd |  | ED | 2007- | 8 | x | 18 | Falcon II | 5 | 114.3 | 40 | 67.1 | 67.1 | M12x1,50 - hex 21 | D8 |  | 885 | 2254
Kia | Sorento |  | XM | 2009- | 8 | x | 18 | Falcon II | 5 | 114.3 | 40 | 67.1 | 67.1 | M12x1,50 - hex 21 | D8 |  | 885 | 2254
Kia | Sportage |  | JE | 2004- | 8 | x | 18 | Falcon II | 5 | 114.3 | 40 | 67.1 | 67.1 | M12x1,50 - hex 21 | D8 |  | 885 | 2254
Kia | Magentis |  | GE | 2006- | 8 | x | 18 | Falcon II | 5 | 114.3 | 40 | 67.1 | 67.1 | M12x1,50 - hex 21 | D8 |  | 885 | 2254
Renault | Koleos |  | Y | 2008- | 8 | x | 18 | Falcon II | 5 | 114.3 | 40 | 67.1 | 66.1 | M12x1,25 - hex 21 | D9 |  | 885 | 2254
Nissan | Qashqai, Qashqai+2 |  | J10 | 2007- | 8 | x | 18 | Falcon II | 5 | 114.3 | 40 | 67.1 | 66.1 | M12x1,25 - hex 21 | D9 |  | 885 | 2254
Nissan | X-Trail II |  | T31 | 2006- | 8 | x | 18 | Falcon II | 5 | 114.3 | 40 | 67.1 | 66.1 | M12x1,25 - hex 21 | D9 |  | 885 | 2254
Nissan | X-Trail |  | T30 | 2001- | 8 | x | 18 | Falcon II | 5 | 114.3 | 40 | 67.1 | 66.1 | M12x1,25 - hex 21 | D9 |  | 885 | 2254
Nissan | Murano |  | Z51 | 2008- | 8 | x | 18 | Falcon II | 5 | 114.3 | 40 | 67.1 | 66.1 | M12x1,25 - hex 21 | D9 |  | 885 | 2254
Nissan | Murano |  | Z50 | 2005- | 8 | x | 18 | Falcon II | 5 | 114.3 | 40 | 67.1 | 66.1 | M12x1,25 - hex 21 | D9 |  | 885 | 2254
Hyundai | ix55 |  | EN | 2009- | 8 | x | 18 | Falcon II | 5 | 114.3 | 40 | 67.1 | 67.1 | M12x1,50 - hex 21 | D8 |  | 885 | 2254
Hyundai | Santa Fè |  | SM | 2000-2006 | 8 | x | 18 | Falcon II | 5 | 114.3 | 40 | 67.1 | 67.1 | M12x1,50 - hex 21 | D8 |  | 885 | 2254
Hyundai | Santa Fè |  | CM | 2009- | 8 | x | 18 | Falcon II | 5 | 114.3 | 40 | 67.1 | 67.1 | M12x1,50 - hex 21 | D8 |  | 885 | 2254
Hyundai | Trajet |  | FO | 1999- | 8 | x | 18 | Falcon II | 5 | 114.3 | 40 | 67.1 | 67.1 | M12x1,50 - hex 21 | D8 |  | 885 | 2254
Hyundai | Tucson |  | JM | 2003-2005 | 8 | x | 18 | Falcon II | 5 | 114.3 | 40 | 67.1 | 67.1 | M12x1,50 - hex 21 | D8 |  | 885 | 2254
Hyundai | XG 25/30 |  | XG | 2000- | 8 | x | 18 | Falcon II | 5 | 114.3 | 40 | 67.1 | 67.1 | M12x1,50 - hex 21 | D8 |  | 885 | 2254
Mazda | 323 |  | BJ,BJD | 2000-2005 | 8 | x | 18 | Falcon II | 5 | 114.3 | 40 | 67.1 | 67.1 | M12x1,50 - hex 21 | D8 |  | 885 | 2254
Land Rover | Freelander |  | LN,LND | 1997-2007 | 8 | x | 18 | Falcon II | 5 | 114.3 | 40 | 67.1 | 64.1 | M12x1,50 - hex 19 | D6 |  | 885 | 2254
Fiat | Sedici |  | FY | 2006- | 8 | x | 18 | Falcon II | 5 | 114.3 | 40 | 67.1 | 60.1 | M12x1,50 - hex 17 | B12 |  | 885 | 2254
Lexus | IS 200 - IS 250 |  | XE2 | 2006- | 8 | x | 18 | Falcon II | 5 | 114.3 | 40 | 67.1 | 60.1 | M12x1,50 - hex 21 | D8 |  | 885 | 2254
Lexus | IS 200 - IS 300 |  | XE1 | 2001-2006 | 8 | x | 18 | Falcon II | 5 | 114.3 | 40 | 67.1 | 60.1 | M12x1,50 - hex 21 | D8 |  | 885 | 2254
Lexus | GS 300 |  | S16 | 1998-2005 | 8 | x | 18 | Falcon II | 5 | 114.3 | 40 | 67.1 | 60.1 | M12x1,50 - hex 21 | D8 |  | 885 | 2254
Lexus | GS 430 |  | S16 | 2000-2005 | 8 | x | 18 | Falcon II | 5 | 114.3 | 40 | 67.1 | 60.1 | M12x1,50 - hex 21 | D8 |  | 885 | 2254
Lexus | LS 400 |  | F2 | 1997-2000 | 8 | x | 18 | Falcon II | 5 | 114.3 | 40 | 67.1 | 60.1 | M12x1,50 - hex 21 | D8 |  | 885 | 2254
Toyota | Verso |  | AR2 | 2009- | 8 | x | 18 | Falcon II | 5 | 114.3 | 40 | 67.1 | 60.1 | M12x1,50 - hex 21 | D8 |  | 885 | 2254
Toyota | Avensis Verso |  | M2 | 2001- | 8 | x | 18 | Falcon II | 5 | 114.3 | 40 | 67.1 | 60.1 | M12x1,50 - hex 21 | D8 |  | 885 | 2254
Toyota | Corolla Verso |  | R1 | 2004- | 8 | x | 18 | Falcon II | 5 | 114.3 | 40 | 67.1 | 60.1 | M12x1,50 - hex 21 | D8 |  | 885 | 2254
Toyota | RAV4 |  | XA3 | 2006- | 8 | x | 18 | Falcon II | 5 | 114.3 | 40 | 67.1 | 60.1 | M12x1,50 - hex 21 | D8 |  | 885 | 2254
Honda | Accord |  | CU1, CU3, CU2, CW1, CW2, CW3 | 2008- | 8 | x | 18 | Falcon II | 5 | 114.3 | 40 | 67.1 | 64.1 | M12x1,50 - hex 19 | D6 |  | 885 | 2254
Honda | Accord |  | CL7, CL9, CM1, CM2, CN1, CN2 | 2003- | 8 | x | 18 | Falcon II | 5 | 114.3 | 40 | 67.1 | 64.1 | M12x1,50 - hex 19 | D6 |  | 885 | 2254
Honda | Accord Type R |  | CH1 | 1998-2001 | 8 | x | 18 | Falcon II | 5 | 114.3 | 40 | 67.1 | 64.1 | M12x1,50 - hex 19 | D6 |  | 885 | 2254
Honda | Accord Coupe' |  | CG2, CG4 | 1998-2001 | 8 | x | 18 | Falcon II | 5 | 114.3 | 40 | 67.1 | 64.1 | M12x1,50 - hex 19 | D6 |  | 885 | 2254
Honda | Civic |  | FK1,2,3 / FN1,2,3 | 2006- | 8 | x | 18 | Falcon II | 5 | 114.3 | 40 | 67.1 | 64.1 | M12x1,50 - hex 19 | D6 |  | 885 | 2254
Honda | CR-V |  | RD1,RD3 | 1997-2004 | 8 | x | 18 | Falcon II | 5 | 114.3 | 40 | 67.1 | 64.1 | M12x1,50 - hex 19 | D6 |  | 885 | 2254
Honda | CR-V |  | RD8, RD9 | 2004-2007 | 8 | x | 18 | Falcon II | 5 | 114.3 | 40 | 67.1 | 64.1 | M12x1,50 - hex 19 | D6 |  | 885 | 2254
Honda | FR-V |  | BE1,BE3,BE5 | 2004- | 8 | x | 18 | Falcon II | 5 | 114.3 | 40 | 67.1 | 64.1 | M12x1,50 - hex 19 | D6 |  | 885 | 2254
Honda | Prelude |  | BB6,BB8 | 1997-2002 | 8 | x | 18 | Falcon II | 5 | 114.3 | 40 | 67.1 | 64.1 | M12x1,50 - hex 19 | D6 |  | 885 | 2254
Ford | Probe |  | ECP | 1993-1998 | 8 | x | 18 | Falcon II | 5 | 114.3 | 40 | 67.1 | 67.1 | M12x1,50 - hex 21 | D8 |  | 885 | 2254
Kia | Carens |  | FG | 2002- | 8 | x | 18 | Falcon II | 5 | 114.3 | 40 | 67.1 | 67.1 | M12x1,50 - hex 21 | D8 |  | 885 | 2254
Kia | Opirus |  | LD | 2003- | 8 | x | 18 | Falcon II | 5 | 114.3 | 40 | 67.1 | 67.1 | M12x1,50 - hex 21 | D8 |  | 885 | 2254
Nissan | Almera Tino |  | V10 | 2000-2006 | 8 | x | 18 | Falcon II | 5 | 114.3 | 40 | 67.1 | 66.1 | M12x1,25 - hex 21 | D9 |  | 885 | 2254
Nissan | Primera |  | P12 | 2002-2006 | 8 | x | 18 | Falcon II | 5 | 114.3 | 40 | 67.1 | 66.1 | M12x1,25 - hex 21 | D9 |  | 885 | 2254
Hyundai | Sonata |  | NF | 2004- | 8 | x | 18 | Falcon II | 5 | 114.3 | 40 | 67.1 | 67.1 | M12x1,50 - hex 21 | D8 |  | 885 | 2254
Hyundai | Coupe' |  | GK | 2002- | 8 | x | 18 | Falcon II | 5 | 114.3 | 40 | 67.1 | 67.1 | M12x1,50 - hex 21 | D8 |  | 885 | 2254
Mazda | 3 |  | BK | 2003- | 8 | x | 18 | Falcon II | 5 | 114.3 | 40 | 67.1 | 67.1 | M12x1,50 - hex 21 | D8 |  | 885 | 2254
Mazda | 6 |  | GG/GY | 2002- | 8 | x | 18 | Falcon II | 5 | 114.3 | 40 | 67.1 | 67.1 | M12x1,50 - hex 21 | D8 |  | 885 | 2254
Mazda | RX-8 |  | SE | 2003- | 8 | x | 18 | Falcon II | 5 | 114.3 | 40 | 67.1 | 67.1 | M12x1,50 - hex 21 | D8 |  | 885 | 2254
Mazda | Tribute |  | EP,-/R,EP2,-/R | 2000-2006 | 8 | x | 18 | Falcon II | 5 | 114.3 | 40 | 67.1 | 67.1 | M12x1,50 - hex 21 | D8 |  | 885 | 2254
Mitsubishi | Lancer |  | CY0 | 2008- | 8 | x | 18 | Falcon II | 5 | 114.3 | 40 | 67.1 | 67.1 | M12x1,50 - hex 21 | D8 |  | 885 | 2254
Mitsubishi | Outlander |  | CUOW | 2003- | 8 | x | 18 | Falcon II | 5 | 114.3 | 40 | 67.1 | 67.1 | M12x1,50 - hex 21 | D8 |  | 885 | 2254
Mitsubishi | Outlander |  | CW0 | 2007- | 8 | x | 18 | Falcon II | 5 | 114.3 | 40 | 67.1 | 67.1 | M12x1,50 - hex 21 | D8 |  | 885 | 2254
Peugeot | 4007 |  | V***** | 2007- | 8 | x | 18 | Falcon II | 5 | 114.3 | 40 | 67.1 | 67.1 | M12x1,50 - hex 21 | D8 |  | 885 | 2254
Suzuki | SX4 |  | EY | 2006- | 8 | x | 18 | Falcon II | 5 | 114.3 | 40 | 67.1 | 60.1 | M12x1,50 - hex 17 | B12 |  | 885 | 2254
Suzuki | Grand Vitara |  | JT | 2005- | 8 | x | 18 | Falcon II | 5 | 114.3 | 40 | 67.1 | 60.1 | M12x1,25 - hex 19 | D2 |  | 885 | 2254
Subaru | Impreza WRX |  | G3/G3S | 2008- | 8 | x | 18 | Falcon II | 5 | 114.3 | 40 | 67.1 | 56.1 | M12x1,25 - hex 19 | D2 |  | 885 | 2254
Subaru | Impreza WRX | NO: 195-206 Kw | GD | 2004-2007 | 8 | x | 18 | Falcon II | 5 | 114.3 | 40 | 67.1 | 56.1 | M12x1,25 - hex 19 | D2 |  | 885 | 2254
Chrysler-Jeep | 300C |  | LX |  | 8 | x | 18 | Falcon II | 5 | 115 | 20 | 71.6 | 71.6 | M14x1,50 - hex 19 | D13 |  | 885 | 2254
Lexus | LS460 | O.E. SW 22mm - Chiave O.E. da 22mm | F4 | 2009- | 8 | x | 18 | Falcon II | 5 | 120 | 45 | 72.6 | 60.1 | M14x1,50 - hex 21 | D8D |  | 885 | 2254
Lexus | LS600 | O.E. SW 22mm - Chiave O.E. da 22mm | HF4 | 2009- | 8 | x | 18 | Falcon II | 5 | 120 | 45 | 72.6 | 60.1 | M14x1,50 - hex 21 | D8D |  | 885 | 2254
Opel | Insigna | O.E. SW 22mm - Chiave O.E. da 22mm | OG-A | 2009- | 8 | x | 18 | Falcon II | 5 | 120 | 45 | 72.6 | 67.1 | M14x1,50 - hex 19 | D13 |  | 885 | 2254
Bmw | Serie 1 /Coupe / Cabriolet (E81) |  | 187 | 2007- | 8 | x | 18 | Falcon II | 5 | 120 | 45 | 74.1 | 72.6 | M12x1,50 - hex 17 | B12 |  | 885 | 2254
Bmw | Serie 1 (E82) |  | 182 | 2004- | 8 | x | 18 | Falcon II | 5 | 120 | 45 | 74.1 | 72.6 | M12x1,50 - hex 17 | B12 |  | 885 | 2254
Bmw | Serie 3 (E46) |  | 346C,346K,346L,346R,346X | 1998-2005 | 8 | x | 18 | Falcon II | 5 | 120 | 45 | 74.1 | 72.6 | M12x1,50 - hex 17 | B12 |  | 885 | 2254
Bmw | X3 |  | X83 | 2004- | 8 | x | 18 | Falcon II | 5 | 120 | 45 | 74.1 | 72.6 | M14x1,50 - hex 17 | B13 |  | 885 | 2254
Bmw | X5 |  | X70 | 2007- | 8 | x | 18 | Falcon II | 5 | 120 | 45 | 74.1 | 74.1 | M14x1,25 - hex 17 | C17F27 |  | 885 | 2254
Bmw | X5 |  | X53 | 2000-2006 | 8 | x | 18 | Falcon II | 5 | 120 | 45 | 74.1 | 72.6 | M14x1,50 - hex 17 | C17D30 |  | 885 | 2254
Bmw | X6 / Front |  | X70 | 2000-2007 | 8 | x | 18 | Falcon II | 5 | 120 | 45 | 74.1 | 74.1 | M14x1,25 - hex 17 | C17F27 |  | 885 | 2254
Land Rover | Range Rover Sport |  | LS | 2005- | 8 | x | 18 | Falcon II | 5 | 120 | 45 | 74.1 | 72.6 | M14x1,50 - hex 21 | D8D |  | 885 | 2254
Volkswagen | Touareg R5 |  | 7L | 2003- | 8 | x | 18 | Falcon II | 5 | 120 | 45 | 74.1 | 65.1 | M14x1,50 - hex 19 | C19D30 |  | 885 | 2254
Opel | Insigna | O.E. SW 22mm - Chiave O.E. da 22mm | OG-A | 2009- | 8 | x | 18 | Falcon II | 5 | 120 | 35 | 72.6 | 67.1 | M14x1,50 - hex 19 | D13 |  | 885 | 2254
Bmw | Z3 |  | R/C | 1996-2003 | 8 | x | 18 | Falcon II | 5 | 120 | 35 | 72.6 | 72.6 | M12x1,50 - hex 17 | B12 |  | 885 | 2254
Bmw | Z4 |  | Z85, M85 | 2002- | 8 | x | 18 | Falcon II | 5 | 120 | 35 | 72.6 | 72.6 | M12x1,50 - hex 17 | B12 |  | 885 | 2254
Bmw | Serie 5 4X4 (E60-E61) |  | 560X | 2005- | 8 | x | 18 | Falcon II | 5 | 120 | 35 | 72.6 | 72.6 | M12x1,50 - hex 17 | B12 |  | 885 | 2254
Bmw | X3 |  | X83 | 2004- | 8 | x | 18 | Falcon II | 5 | 120 | 35 | 72.6 | 72.6 | M14x1,50 - hex 17 | B13 |  | 885 | 2254
Bmw | Serie 3 (E90) |  | 390L-390X-392C | 2005- | 8 | x | 18 | Falcon II | 5 | 120 | 24 | 74.1 | 72.6 | M12x1,50 - hex 17 | B12 |  | 885 | 2254
Bmw | X1 |  | X1 | 2009- | 8 | x | 18 | Falcon II | 5 | 120 | 24 | 74.1 | 72.6 | M12x1,50 - hex 17 | B12 |  | 885 | 2254
Bmw | Serie 3 (E92) |  | 392 | 2008- | 8 | x | 18 | Falcon II | 5 | 120 | 24 | 74.1 | 72.6 | M12x1,50 - hex 17 | B12 |  | 885 | 2254
Bmw | serie 7 (701) |  | 701,7L | 2009- | 8 | x | 18 | Falcon II | 5 | 120 | 24 | 74.1 | 72.6 | M14x1,25 - hex 17 | C17F27 |  | 885 | 2254
Bmw | serie 7 (E65-E66) |  | 765 | 2001- | 8 | x | 18 | Falcon II | 5 | 120 | 24 | 74.1 | 72.6 | M14x1,50 - hex 17 | B13 |  | 885 | 2254
Bmw | Serie 5 (E60-E61) |  | 560L | 2003- | 8 | x | 18 | Falcon II | 5 | 120 | 24 | 74.1 | 72.6 | M12x1,50 - hex 17 | B12 |  | 885 | 2254
Bmw | Z4 |  | Z89 | 2009- | 8 | x | 18 | Falcon II | 5 | 120 | 24 | 74.1 | 72.6 | M12x1,50 - hex 17 | B12 |  | 885 | 2254
Bmw | X6 / Rear |  | X70 | 2008- | 8 | x | 18 | Falcon II | 5 | 120 | 15 | 74.1 | 72.6 | M14x1,25 - hex 17 | C17F27 |  | 885 | 2254
Bmw | Serie 5 |  | 5/1 |  | 8 | x | 18 | Falcon II | 5 | 120 | 15 | 74.1 | 72.6 | M12x1,50 - hex 17 | B12 |  | 885 | 2254
Bmw | Serie 5 (E34) |  | 5/H | 1988-1997 | 8 | x | 18 | Falcon II | 5 | 120 | 15 | 74.1 | 72.6 | M12x1,50 - hex 17 | B12 |  | 885 | 2254
Bmw | Serie 5 (E60-E61) |  | 560L | 2003- | 8 | x | 18 | Falcon II | 5 | 120 | 15 | 74.1 | 72.6 | M12x1,50 - hex 17 | B12 |  | 885 | 2254
Bmw | Serie 6 |  | 6CS/1 | -2007 | 8 | x | 18 | Falcon II | 5 | 120 | 15 | 74.1 | 72.6 | M12x1,50 - hex 17 | B12 |  | 885 | 2254
Bmw | Serie 7 (E32) |  | 7/1 | 1986-1995 | 8 | x | 18 | Falcon II | 5 | 120 | 15 | 74.1 | 72.6 | M12x1,50 - hex 17 | B12 |  | 885 | 2254
Bmw | Z4 |  | Z89 | 2009- | 8 | x | 18 | Falcon II | 5 | 120 | 15 | 74.1 | 72.6 | M12x1,50 - hex 17 | B12 |  | 885 | 2254
Chrysler-Jeep | Voyager/Grand Voyager |  | RT | 2008- | 8 | x | 18 | Falcon II | 5 | 127 | 45 | 71.6 | 71.6 | 1/2 UNF - hex 19 | D10 |  | 885 | 2254
Chrysler-Jeep | Commander |  | WH | 2008- | 8 | x | 18 | Falcon II | 5 | 127 | 45 | 71.6 | 71.6 | 1/2 UNF - hex 19 | D10 |  | 885 | 2254
Chrysler-Jeep | Grand Cherokee |  | WJ/WG | 2002-2007 | 8 | x | 18 | Falcon II | 5 | 127 | 45 | 71.6 | 71.6 | 1/2 UNF - hex 19 | D10 |  | 885 | 2254
Chrysler-Jeep | Grand Cherokee |  | WH | 2008- | 8 | x | 18 | Falcon II | 5 | 127 | 45 | 71.6 | 71.6 | 1/2 UNF - hex 19 | D10 |  | 885 | 2254
Dodge | Journey |  | JC | 2008- | 8 | x | 18 | Falcon II | 5 | 127 | 45 | 71.6 | 71.6 | M12x1,50 - hex 19 | B15 |  | 885 | 2254
Audi | Q7 | ATTENTION: SW O.E. 17mm | 4L | 2006- | 8 | x | 18 | Falcon II | 5 | 130 | 48 | 71.6 | 71.6 | M14x1,50 - hex 19 | C19D30 |  | 885 | 2254
Porsche | Cayenne |  | 9PA | 2003- | 8 | x | 18 | Falcon II | 5 | 130 | 48 | 71.6 | 71.6 | M14x1,50 - hex 19 | C19D30 |  | 885 | 2254
Volkswagen | Touareg |  | 7L | 2003- | 8 | x | 18 | Falcon II | 5 | 130 | 48 | 71.6 | 71.6 | M14x1,50 - hex 19 | C19D30 |  | 885 | 2254
Ford | Galaxy |  | WA6 | 2006 | 9 | x | 20 | Falcon II | 5 | 108 | 40 | 67.1 | 63.4 | M14x1,50 - hex 21 | D8D |  | 1025 | 2364
Ford | Kuga |  | DM2 | 2008- | 9 | x | 20 | Falcon II | 5 | 108 | 40 | 67.1 | 63.4 | M12x1,50 - hex 19 | D6 |  | 1025 | 2364
Ford | S-Max |  | WA6 | 2006 | 9 | x | 20 | Falcon II | 5 | 108 | 40 | 67.1 | 63.4 | M14x1,50 - hex 21 | D8D |  | 1025 | 2364
Peugeot | 407 |  | 6*...* | 2004- | 9 | x | 20 | Falcon II | 5 | 108 | 40 | 67.1 | 65.1 | M12x1,25 - hex 17 | C17B28 |  | 1025 | 2364
Renault | VelSatis |  | J | 2000- | 9 | x | 20 | Falcon II | 5 | 108 | 40 | 67.1 | 60.1 | M12x1,50 - hex 19 | B15 |  | 1025 | 2364
Renault | Espace |  | K | 2002- | 9 | x | 20 | Falcon II | 5 | 108 | 40 | 67.1 | 60.1 | M14x1,50 - hex 17 | B13 |  | 1025 | 2364
Jaguar | XF |  | CC9 | 2008- | 9 | x | 20 | Falcon II | 5 | 108 | 40 | 67.1 | 63.4 | M12x1,50 - hex 19 | D6 |  | 1025 | 2364
Jaguar | XJ |  | N*3 | 2003- | 9 | x | 20 | Falcon II | 5 | 108 | 40 | 67.1 | 63.4 | M12x1,50 - hex 19 | D6 |  | 1025 | 2364
Volvo | S80 |  | A | 2006- | 9 | x | 20 | Falcon II | 5 | 108 | 40 | 67.1 | 63.4 | M14x1,50 - hex 19 | C19D30 |  | 1025 | 2364
Volvo | V70 |  | S | 2000- | 9 | x | 20 | Falcon II | 5 | 108 | 40 | 67.1 | 65.1 | M14x1,50 - hex 19 | C19D30 |  | 1025 | 2364
Volvo | V70 |  | B | 2007- | 9 | x | 20 | Falcon II | 5 | 108 | 40 | 67.1 | 63.4 | M14x1,50 - hex 19 | C19D30 |  | 1025 | 2364
Volvo | XC70 |  | S | 2006- | 9 | x | 20 | Falcon II | 5 | 108 | 40 | 67.1 | 65.1 | M14x1,50 - hex 19 | C19D30 |  | 1025 | 2364
Volvo | XC70 |  | B | 2007- | 9 | x | 20 | Falcon II | 5 | 108 | 40 | 67.1 | 63.4 | M14x1,50 - hex 19 | C19D30 |  | 1025 | 2364
Volvo | V70 |  | B | 2007- | 9 | x | 20 | Falcon II | 5 | 108 | 40 | 67.1 | 63.4 | M14x1,50 - hex 19 | C19D30 |  | 1025 | 2364
Volvo | XC60 |  | D | 2008- | 9 | x | 20 | Falcon II | 5 | 108 | 40 | 67.1 | 63.4 | M14x1,50 - hex 19 | C19D30 |  | 1025 | 2364
Volvo | XC90 |  | C | 2002- | 9 | x | 20 | Falcon II | 5 | 108 | 40 | 67.1 | 67.1 | M14x1,50 - hex 19 | C19D30 |  | 1025 | 2364
Land Rover | Freelander II |  | LF | 2006- | 9 | x | 20 | Falcon II | 5 | 108 | 40 | 67.1 | 63.4 | M14x1,50 - hex 21 | D8D |  | 1025 | 2364
Audi | A4 | NO: S4 | B5 | 1994-2001 | 9 | x | 20 | Falcon II | 5 | 112 | 35 | 66.6 | 57.1 | M14x1,50 - hex 17 | B13 |  | 1025 | 2364
Audi | A4 |  | 8E | 2001- | 9 | x | 20 | Falcon II | 5 | 112 | 35 | 66.6 | 57.1 | M14x1,50 - hex 17 | B13 |  | 1025 | 2364
Audi | A4 |  | 8H | 2002- | 9 | x | 20 | Falcon II | 5 | 112 | 35 | 66.6 | 57.1 | M14x1,50 - hex 17 | B13 |  | 1025 | 2364
Audi | A4 | NO: 309Kw - RS4 | QB6 | 2005- | 9 | x | 20 | Falcon II | 5 | 112 | 35 | 66.6 | 57.1 | M14x1,50 - hex 17 | B13 |  | 1025 | 2364
Audi | S4 |  | B8 | 2007- | 9 | x | 20 | Falcon II | 5 | 112 | 35 | 66.6 | 66.45 | M14x1,50 - hex 17 | B13 |  | 1025 | 2364
Audi | A4 |  | B8 | 2007- | 9 | x | 20 | Falcon II | 5 | 112 | 35 | 66.6 | 66.45 | M14x1,50 - hex 17 | B13 |  | 1025 | 2364
Audi | A5 |  | B8 | 2007- | 9 | x | 20 | Falcon II | 5 | 112 | 35 | 66.6 | 66.45 | M14x1,50 - hex 17 | B13 |  | 1025 | 2364
Audi | S5 |  | B8 | 2007- | 9 | x | 20 | Falcon II | 5 | 112 | 35 | 66.6 | 66.45 | M14x1,50 - hex 17 | B13 |  | 1025 | 2364
Audi | Q5 |  | 8R | 2008- | 9 | x | 20 | Falcon II | 5 | 112 | 35 | 66.6 | 66.6 | M14x1,50 - hex 17 | B13 |  | 1025 | 2364
Audi | A5 |  | B8 | 2007- | 9 | x | 20 | Falcon II | 5 | 112 | 35 | 66.6 | 66.45 | M14x1,50 - hex 17 | B13 |  | 1025 | 2364
Audi | A6 | NO: V8 | 4B | 1998-2004 | 9 | x | 20 | Falcon II | 5 | 112 | 35 | 66.6 | 57.1 | M14x1,50 - hex 17 | B13 |  | 1025 | 2364
Audi | A6 | NO: V8 | 4F | 2004- | 9 | x | 20 | Falcon II | 5 | 112 | 35 | 66.6 | 57.1 | M14x1,50 - hex 17 | B13 |  | 1025 | 2364
Audi | RS6 |  | 4F | 2007- | 9 | x | 20 | Falcon II | 5 | 112 | 35 | 66.6 | 57.1 | M14x1,50 - hex 17 | B13 |  | 1025 | 2364
Audi | A8 |  | 4E | 2002- | 9 | x | 20 | Falcon II | 5 | 112 | 35 | 66.6 | 57.1 | M14x1,50 - hex 17 | B13 |  | 1025 | 2364
Audi | S8 |  | 4E | 2007- | 9 | x | 20 | Falcon II | 5 | 112 | 35 | 66.6 | 57.1 | M14x1,50 - hex 17 | B13 |  | 1025 | 2364
Audi | R8 |  | 42 | 2007- | 9 | x | 20 | Falcon II | 5 | 112 | 35 | 66.6 | 57.1 | M14x1,50 - hex 17 | B13 |  | 1025 | 2364
Bentley | Continental GF |  | 3W |  | 9 | x | 20 | Falcon II | 5 | 112 | 35 | 66.6 | 57.1 | M14x1,50 - hex 17 | B13 |  | 1025 | 2364
Skoda | Superb |  | 3U | 2002- | 9 | x | 20 | Falcon II | 5 | 112 | 35 | 66.6 | 57.1 | M14x1,50 - hex 17 | B13 |  | 1025 | 2364
Skoda | Superb |  | 3T | 2007- | 9 | x | 20 | Falcon II | 5 | 112 | 35 | 66.6 | 57.1 | M14x1,50 - hex 17 | B13 |  | 1025 | 2364
Volkswagen | Eos |  | 1F | 2006- | 9 | x | 20 | Falcon II | 5 | 112 | 35 | 66.6 | 57.1 | M14x1,50 - hex 17 | B13 |  | 1025 | 2364
Volkswagen | Passat CC |  | 3C-3CC | 2005-2008 | 9 | x | 20 | Falcon II | 5 | 112 | 35 | 66.6 | 57.1 | M14x1,50 - hex 17 | B13 |  | 1025 | 2364
Volkswagen | Phaeton |  | 3D | 2006- | 9 | x | 20 | Falcon II | 5 | 112 | 35 | 66.6 | 57.1 | M14x1,50 - hex 17 | B13 |  | 1025 | 2364
Volkswagen | Touran |  | 1T | 2003- | 9 | x | 20 | Falcon II | 5 | 112 | 35 | 66.6 | 57.1 | M14x1,50 - hex 17 | B13 |  | 1025 | 2364
Volkswagen | Tiguan |  | 5N | 2007- | 9 | x | 20 | Falcon II | 5 | 112 | 35 | 66.6 | 57.1 | M14x1,50 - hex 17 | B13 |  | 1025 | 2364
Volkswagen | Scirocco |  | 13 | 2008- | 9 | x | 20 | Falcon II | 5 | 112 | 35 | 66.6 | 57.1 | M14x1,50 - hex 17 | B13 |  | 1025 | 2364
Mercedes | C-Klasse |  | 204 | 2007- | 9 | x | 20 | Falcon II | 5 | 112 | 35 | 66.6 | 66.6 | M14x1,50 - hex 17 | B13 |  | 1025 | 2364
Mercedes | CL-Klasse |  | 215 | 1999-2006 | 9 | x | 20 | Falcon II | 5 | 112 | 35 | 66.6 | 66.6 | M14x1,50 - hex 17 | B13 |  | 1025 | 2364
Mercedes | CL-Klasse |  | 216 | 2007- | 9 | x | 20 | Falcon II | 5 | 112 | 35 | 66.6 | 66.6 | M14x1,50 - hex 17 | B13 |  | 1025 | 2364
Mercedes | CLS-Klasse |  | 219 | 2006- | 9 | x | 20 | Falcon II | 5 | 112 | 35 | 66.6 | 66.6 | M14x1,50 - hex 17 | B13 |  | 1025 | 2364
Mercedes | CLK-Klasse |  | 209 | 2002- | 9 | x | 20 | Falcon II | 5 | 112 | 35 | 66.6 | 66.6 | M12x1,50 - hex 17 | B12 |  | 1025 | 2364
Mercedes | GLK-Klasse |  | 204X | 2008- | 9 | x | 20 | Falcon II | 5 | 112 | 35 | 66.6 | 66.6 | M14x1,50 - hex 17 | B13 |  | 1025 | 2364
Mercedes | E-Klasse | INCLUDED: 285 Kw (E500) | 212-207 | 2008- | 9 | x | 20 | Falcon II | 5 | 112 | 35 | 66.6 | 66.6 | M14x1,50 - hex 17 | B13 |  | 1025 | 2364
Mercedes | E-Klasse |  | 211 | 2002- | 9 | x | 20 | Falcon II | 5 | 112 | 35 | 66.6 | 66.6 | M14x1,50 - hex 17 | B13 |  | 1025 | 2364
Mercedes | M-Klasse |  | 163 AMG | 1997-2005 | 9 | x | 20 | Falcon II | 5 | 112 | 35 | 66.6 | 66.6 | M14x1,50 - hex 17 | B42 |  | 1025 | 2364
Mercedes | M-Klasse |  | 164 AMG | 2005- | 9 | x | 20 | Falcon II | 5 | 112 | 35 | 66.6 | 66.6 | M14x1,50 - hex 17 | B42 |  | 1025 | 2364
Mercedes | S-Klasse |  | 221 | 2006- | 9 | x | 20 | Falcon II | 5 | 112 | 35 | 66.6 | 66.6 | M14x1,50 - hex 17 | B13 |  | 1025 | 2364
Mercedes | S-Klasse |  | 220 | 1998-2005 | 9 | x | 20 | Falcon II | 5 | 112 | 35 | 66.6 | 66.6 | M14x1,50 - hex 17 | B13 |  | 1025 | 2364
Mercedes | SL-Klasse |  | 230 | 2001- | 9 | x | 20 | Falcon II | 5 | 112 | 35 | 66.6 | 66.6 | M14x1,50 - hex 17 | B13 |  | 1025 | 2364
Skoda | Yeti |  | 5L | 2009- | 9 | x | 20 | Falcon II | 5 | 112 | 35 | 66.6 | 57.1 | M14x1,50 - hex 17 | B13 |  | 1025 | 2364
Skoda | Octavia |  | 1Z | 2004- | 9 | x | 20 | Falcon II | 5 | 112 | 35 | 66.6 | 57.1 | M14x1,50 - hex 17 | B13 |  | 1025 | 2364
Audi | TT | INCLUDED: RS | 8J | 2006- | 9 | x | 20 | Falcon II | 5 | 112 | 50 | 66.6 | 57.1 | M14x1,50 - hex 17 | B13 |  | 1025 | 2364
Mercedes | M-Klasse | NO: 255Kw, no AMG | 163 | 1997-2005 | 9 | x | 20 | Falcon II | 5 | 112 | 50 | 66.6 | 66.6 | M14x1,50 - hex 17 | B42 |  | 1025 | 2364
Mercedes | M-Klasse | NO: 255Kw, no AMG | 164 | 2005- | 9 | x | 20 | Falcon II | 5 | 112 | 50 | 66.6 | 66.6 | M14x1,50 - hex 17 | B42 |  | 1025 | 2364
Mercedes | R-Klasse |  | 251 | 2005- | 9 | x | 20 | Falcon II | 5 | 112 | 50 | 66.6 | 66.6 | M14x1,50 - hex 17 | B42 |  | 1025 | 2364
Citroën | C-Crosser |  | V***** | 2007- | 9 | x | 20 | Falcon II | 5 | 114.3 | 38 | 79.55 | 67.1 | M12x1,50 - hex 21 | D8 |  | 1025 | 2364
Suzuki | Grand Vitara |  | JT | 2005- | 9 | x | 20 | Falcon II | 5 | 114.3 | 38 | 79.55 | 60.1 | M12x1,25 - hex 19 | D2 |  | 1025 | 2364
Chrysler-Jeep | Sebring |  | JS | 2008- | 9 | x | 20 | Falcon II | 5 | 114.3 | 38 | 79.55 | 67.1 | M12x1,50 - hex 19 | D6 |  | 1025 | 2364
Chrysler-Jeep | Patriot |  | PK | 2007- | 9 | x | 20 | Falcon II | 5 | 114.3 | 38 | 79.55 | 67.1 | M12x1,50 - hex 19 | D6 |  | 1025 | 2364
Dodge | Avenger |  | JS | 2008- | 9 | x | 20 | Falcon II | 5 | 114.3 | 38 | 79.55 | 67.1 | M12x1,50 - hex 19 | D6 |  | 1025 | 2364
Dodge | Caliber |  | PK | 2006- | 9 | x | 20 | Falcon II | 5 | 114.3 | 38 | 79.55 | 67.1 | M12x1,50 - hex 19 | D6 |  | 1025 | 2364
Dodge | Nitro |  | KJ | 2007- | 9 | x | 20 | Falcon II | 5 | 114.3 | 38 | 79.55 | 71.6 | 1/2 UNF - hex 19 | D10 |  | 1025 | 2364
Hyundai | Santa Fè |  | CM | 2009- | 9 | x | 20 | Falcon II | 5 | 114.3 | 38 | 79.55 | 67.1 | M12x1,50 - hex 21 | D8 |  | 1025 | 2364
Hyundai | Tucson |  | JM | 2003-2005 | 9 | x | 20 | Falcon II | 5 | 114.3 | 38 | 79.55 | 67.1 | M12x1,50 - hex 21 | D8 |  | 1025 | 2364
Hyundai | ix55 |  | EN | 2009- | 9 | x | 20 | Falcon II | 5 | 114.3 | 38 | 79.55 | 67.1 | M12x1,50 - hex 21 | D8 |  | 1025 | 2364
Hyundai | Sonata |  | NF | 2004- | 9 | x | 20 | Falcon II | 5 | 114.3 | 38 | 79.55 | 67.1 | M12x1,50 - hex 21 | D8 |  | 1025 | 2364
Chrysler-Jeep | Compass |  | PK | 2006- | 9 | x | 20 | Falcon II | 5 | 114.3 | 38 | 79.55 | 67.1 | M12x1,50 - hex 19 | D6 |  | 1025 | 2364
Chrysler-Jeep | Grand Cherokee |  | ZJ | 2005- | 9 | x | 20 | Falcon II | 5 | 114.3 | 38 | 79.55 | 71.6 | 1/2 UNF - hex 19 | D10 |  | 1025 | 2364
Chrysler-Jeep | Cherokee |  | KJ | 2005- | 9 | x | 20 | Falcon II | 5 | 114.3 | 38 | 79.55 | 71.6 | 1/2 UNF - hex 19 | D10 |  | 1025 | 2364
Chrysler-Jeep | Wrangler |  | TJ | 2006- | 9 | x | 20 | Falcon II | 5 | 114.3 | 38 | 79.55 | 71.6 | 1/2 UNF - hex 19 | D10 |  | 1025 | 2364
Chrysler-Jeep | 300C AWD |  | LX |  | 9 | x | 20 | Falcon II | 5 | 114.3 | 38 | 79.55 | 71.6 | M14x1,50 - hex 21 | flottante |  | 1025 | 2364
Infiniti | FX35 / 45 / 50 / 37 |  |  |  | 9 | x | 20 | Falcon II | 5 | 114.3 | 38 | 79.55 | 66.1 | M12x1,50 - hex 21 | D8 |  | 1025 | 2364
Toyota | RAV4 |  | A2 | 2000-2006 | 9 | x | 20 | Falcon II | 5 | 114.3 | 38 | 79.55 | 60.1 | M12x1,50 - hex 21 | D8 |  | 1025 | 2364
Toyota | RAV4 |  | XA,XA1 | 1994-2000 | 9 | x | 20 | Falcon II | 5 | 114.3 | 38 | 79.55 | 60.1 | M12x1,50 - hex 21 | D8 |  | 1025 | 2364
Toyota | RAV4 |  | XA3 | 2006- | 9 | x | 20 | Falcon II | 5 | 114.3 | 38 | 79.55 | 60.1 | M12x1,50 - hex 21 | D8 |  | 1025 | 2364
Land Rover | Freelander |  | LN,LND | 1997-2007 | 9 | x | 20 | Falcon II | 5 | 114.3 | 38 | 79.55 | 64.1 | M12x1,50 - hex 19 | D6 |  | 1025 | 2364
Nissan | Murano |  | Z51 | 2008- | 9 | x | 20 | Falcon II | 5 | 114.3 | 38 | 79.55 | 66.1 | M12x1,25 - hex 21 | D9 |  | 1025 | 2364
Nissan | Murano |  | Z50 | 2005- | 9 | x | 20 | Falcon II | 5 | 114.3 | 38 | 79.55 | 66.1 | M12x1,25 - hex 21 | D9 |  | 1025 | 2364
Renault | Koleos |  | Y | 2008- | 9 | x | 20 | Falcon II | 5 | 114.3 | 38 | 79.55 | 66.1 | M12x1,25 - hex 21 | D9 |  | 1025 | 2364
Nissan | Qashqai, Qashqai+2 |  | J10 | 2007- | 9 | x | 20 | Falcon II | 5 | 114.3 | 38 | 79.55 | 66.1 | M12x1,25 - hex 21 | D9 |  | 1025 | 2364
Nissan | X-Trail II |  | T31 | 2006- | 9 | x | 20 | Falcon II | 5 | 114.3 | 38 | 79.55 | 66.1 | M12x1,25 - hex 21 | D9 |  | 1025 | 2364
Nissan | X-Trail |  | T30 | 2001- | 9 | x | 20 | Falcon II | 5 | 114.3 | 38 | 79.55 | 66.1 | M12x1,25 - hex 21 | D9 |  | 1025 | 2364
Kia | Opirus |  | LD | 2003- | 9 | x | 20 | Falcon II | 5 | 114.3 | 38 | 79.55 | 67.1 | M12x1,50 - hex 21 | D8 |  | 1025 | 2364
Kia | Sorento |  | XM | 2009- | 9 | x | 20 | Falcon II | 5 | 114.3 | 38 | 79.55 | 67.1 | M12x1,50 - hex 21 | D8 |  | 1025 | 2364
Kia | Sportage |  | JE | 2004- | 9 | x | 20 | Falcon II | 5 | 114.3 | 38 | 79.55 | 67.1 | M12x1,50 - hex 21 | D8 |  | 1025 | 2364
Mazda | RX-8 |  | SE | 2003- | 9 | x | 20 | Falcon II | 5 | 114.3 | 38 | 79.55 | 67.1 | M12x1,50 - hex 21 | D8 |  | 1025 | 2364
Mazda | CX-7 |  | ER | 2007- | 9 | x | 20 | Falcon II | 5 | 114.3 | 38 | 79.55 | 67.1 | M12x1,50 - hex 21 | D8 |  | 1025 | 2364
Mitsubishi | Lancer Evo X |  | CZ0 | 2008- | 9 | x | 20 | Falcon II | 5 | 114.3 | 38 | 79.55 | 67.1 | M12x1,50 - hex 21 | D8 |  | 1025 | 2364
Mitsubishi | Outlander |  | CW0 | 2007- | 9 | x | 20 | Falcon II | 5 | 114.3 | 38 | 79.55 | 67.1 | M12x1,50 - hex 21 | D8 |  | 1025 | 2364
Subaru | Tribeca |  | WX | 2007- | 9 | x | 20 | Falcon II | 5 | 114.3 | 38 | 79.55 | 56.1 | M12x1,25 - hex 19 | D2 |  | 1025 | 2364
Peugeot | 4007 |  | V***** | 2007- | 9 | x | 20 | Falcon II | 5 | 114.3 | 38 | 79.55 | 67.1 | M12x1,50 - hex 21 | D8 |  | 1025 | 2364
Daewoo/Chevrolet | Trans Sport |  | GM200 |  | 9 | x | 20 | Falcon II | 5 | 114.3 | 38 | 79.55 | 70.2 | M12x1,50 - hex 19 | DV6LE |  | 1025 | 2364
Lexus | LS460 | O.E. SW 22mm - Chiave O.E. da 22mm | F4 | 2009- | 9 | x | 20 | Falcon II | 5 | 120 | 40 | 72.6 | 60.1 | M14x1,50 - hex 21 | D8D |  | 1025 | 2364
Lexus | LS600 | O.E. SW 22mm - Chiave O.E. da 22mm | HF4 | 2009- | 9 | x | 20 | Falcon II | 5 | 120 | 40 | 72.6 | 60.1 | M14x1,50 - hex 21 | D8D |  | 1025 | 2364
Opel | Insigna | O.E. SW 22mm - Chiave O.E. da 22mm | OG-A | 2009- | 9 | x | 20 | Falcon II | 5 | 120 | 40 | 72.6 | 67.1 | M14x1,50 - hex 19 | D13 |  | 1025 | 2364
Bmw | X3 |  | X83 | 2004- | 9 | x | 20 | Falcon II | 5 | 120 | 40 | 74.1 | 72.6 | M14x1,50 - hex 17 | B13 |  | 1025 | 2364
Bmw | X5 |  | X53 | 2000-2007 | 9 | x | 20 | Falcon II | 5 | 120 | 40 | 74.1 | 72.6 | M14x1,50 - hex 17 | C17D30 |  | 1025 | 2364
Bmw | X5 |  | X70 | 2007- | 9 | x | 20 | Falcon II | 5 | 120 | 40 | 74.1 | 74.1 | M14x1,25 - hex 17 | C17F27 |  | 1025 | 2364
Bmw | X6 / Front |  | X70 | 2008- | 9 | x | 20 | Falcon II | 5 | 120 | 40 | 74.1 | 74.1 | M14x1,25 - hex 17 | C17F27 |  | 1025 | 2364
Bmw | X6 / Rear |  | X70 | 2008- | 9 | x | 20 | Falcon II | 5 | 120 | 40+DIST.20 | 74.1 | 72.6 | M14x1,25 - hex 17 | C17F27 |  | 1025 | 2364
Land Rover | Range Rover |  | LM | 2002-2006 | 9 | x | 20 | Falcon II | 5 | 120 | 50 | 74.1 | 72.6 | M14x1,50 - hex 21 | D8D |  | 1025 | 2364
Land Rover | Range Rover Sport |  | LS | 2005- | 9 | x | 20 | Falcon II | 5 | 120 | 50 | 74.1 | 72.6 | M14x1,50 - hex 21 | D8D |  | 1025 | 2364
Land Rover | Discovery III |  | LA | 2006- | 9 | x | 20 | Falcon II | 5 | 120 | 50 | 74.1 | 72.6 | M14x1,50 - hex 21 | D8D |  | 1025 | 2364
Volkswagen | Touareg R5 |  | 7L | 2003- | 9 | x | 20 | Falcon II | 5 | 120 | 50 | 74.1 | 65.1 | M14x1,50 - hex 19 | C19D30 |  | 1025 | 2364
Dodge | Journey |  | JC | 2008- | 9 | x | 20 | Falcon II | 5 | 127 | 40 | 71.6 | 71.6 | M12x1,50 - hex 19 | B15 |  | 1025 | 2364
Chrysler-Jeep | Voyager/Grand Voyager |  | RT | 2008- | 9 | x | 20 | Falcon II | 5 | 127 | 40 | 71.6 | 71.6 | 1/2 UNF - hex 19 | D10 |  | 1025 | 2364
Chrysler-Jeep | Commander |  | WH | 2008- | 9 | x | 20 | Falcon II | 5 | 127 | 40 | 71.6 | 71.6 | 1/2 UNF - hex 19 | D10 |  | 1025 | 2364
Chrysler-Jeep | Grand Cherokee |  | WH | 2008- | 9 | x | 20 | Falcon II | 5 | 127 | 40 | 71.6 | 71.6 | 1/2 UNF - hex 19 | D10 |  | 1025 | 2364
Volkswagen | Touareg |  | 7L | 2003- | 9 | x | 20 | Falcon II | 5 | 130 | 50 | 71.6 | 71.6 | M14x1,50 - hex 19 | C19D30 |  | 1025 | 2364
Porsche | Cayenne |  | 9PA | 2003- | 9 | x | 20 | Falcon II | 5 | 130 | 50 | 71.6 | 71.6 | M14x1,50 - hex 19 | C19D30 |  | 1025 | 2364
Audi | Q7 | ATTENTION: SW O.E. 17mm | 4L | 2006- | 9 | x | 20 | Falcon II | 5 | 130 | 50 | 71.6 | 71.6 | M14x1,50 - hex 19 | C19D30 |  | 1025 | 2364
Kia | Sorento |  | JC | 2000-2006- | 9 | x | 20 | Falcon II | 5 | 139.7 | 35 | 95.3 | 95.3 | M12x1,50 - hex 21 | D8 |  | 1025 | 2364
Toyota | Landcruiser J200 | NO CHIAVE O.E. - LA CHIAVE DI SERIE E' CH22 | J20 | 2007- | 9 | x | 20 | Falcon II | 5 | 150 | 35 | 110.1 | 110 | M14x1,50 - hex 19 | D84 |  | 1025 | 2364
Toyota | Landcruiser J100 | NO CHIAVE O.E. - LA CHIAVE DI SERIE E' CH22 | J10 | 2000-2006 | 9 | x | 20 | Falcon II | 5 | 150 | 35 | 110.1 | 110 | M14x1,50 - hex 19 | D84 |  | 1025 | 2364
Ford | Ka |  | RU8 | 2008- | 6 | x | 14 | Spyder | 4 | 98 | 30 | 58.1 | 58.1 | M12x1,25 - hex 17 | C17B24 |  | 550 | 1997
Fiat | 500 |  | 312 | 2007- | 6 | x | 14 | Spyder | 4 | 98 | 30 | 58.1 | 58.1 | M12x1,25 - hex 17 | C17B24 |  | 550 | 1997
Fiat | Barchetta |  | 183 | 1995-2005 | 6 | x | 14 | Spyder | 4 | 98 | 30 | 58.1 | 58.1 | M12x1,25 - hex 19 | B14 |  | 550 | 1997
Fiat | Cinquecento |  | 170 | 1996- | 6 | x | 14 | Spyder | 4 | 98 | 30 | 58.1 | 58.1 | M12x1,25 - hex 19 | B14 |  | 550 | 1997
Fiat | Doblò | NO: O.E. 15" | 223, 223L | 2000- | 6 | x | 14 | Spyder | 4 | 98 | 30 | 58.1 | 58.1 | M12x1,25 - hex 19 | B14 |  | 550 | 1997
Fiat | Idea |  | 350 | 2003- | 6 | x | 14 | Spyder | 4 | 98 | 30 | 58.1 | 58.1 | M12x1,25 - hex 17 | C17B24 |  | 550 | 1997
Fiat | Multipla |  | 186 | 1998- | 6 | x | 14 | Spyder | 4 | 98 | 30 | 58.1 | 58.1 | M12x1,25 - hex 19 | B14 |  | 550 | 1997
Fiat | Panda |  | 169 | 2004- | 6 | x | 14 | Spyder | 4 | 98 | 30 | 58.1 | 58.1 | M12x1,25 - hex 17 | C17B28 |  | 550 | 1997
Fiat | Panda 4x4 |  | 169 | 2004- | 6 | x | 14 | Spyder | 4 | 98 | 30 | 58.1 | 58.1 | M12x1,25 - hex 17 | C17B28 |  | 550 | 1997
Fiat | Panda Sport |  | 169 | 2004- | 6 | x | 14 | Spyder | 4 | 98 | 30 | 58.1 | 58.1 | M12x1,25 - hex 17 | C17B28 |  | 550 | 1997
Fiat | Palio |  | 178 | 1998-2004 | 6 | x | 14 | Spyder | 4 | 98 | 30 | 58.1 | 58.1 | M12x1,25 - hex 19 | B14 |  | 550 | 1997
Fiat | Punto |  | 176, 176C | 1993-1999 | 6 | x | 14 | Spyder | 4 | 98 | 30 | 58.1 | 58.1 | M12x1,25 - hex 19 | B14 |  | 550 | 1997
Fiat | Punto |  | 188 | 1999- | 6 | x | 14 | Spyder | 4 | 98 | 30 | 58.1 | 58.1 | M12x1,25 - hex 19 | B14 |  | 550 | 1997
Fiat | Seicento |  | 187 | 1998- | 6 | x | 14 | Spyder | 4 | 98 | 30 | 58.1 | 58.1 | M12x1,25 - hex 19 | B14 |  | 550 | 1997
Fiat | Stilo |  | 192 | 2001- | 6 | x | 14 | Spyder | 4 | 98 | 30 | 58.1 | 58.1 | M12x1,25 - hex 17 | C17B28 |  | 550 | 1997
Alfa Romeo | 145 - 146 |  | 930 | 1994-2000 | 6 | x | 14 | Spyder | 4 | 100 | 37 | 67.1 | 58.1 | M12x1,25 - hex 19 | B39LE |  | 550 | 1997
Alfa Romeo | 155 |  | 167 | 1992-1998 | 6 | x | 14 | Spyder | 4 | 100 | 37 | 67.1 | 58.1 | M12x1,25 - hex 19 | B39LE |  | 550 | 1997
Ford | Ka |  | RU8 | 2008- | 6 | x | 14 | Spyder | 4 | 100 | 37 | 67.1 | 58.1 | M12x1,25 - hex 17 | A39LE |  | 550 | 1997
Fiat | 500 |  | 312 | 2007- | 6 | x | 14 | Spyder | 4 | 100 | 37 | 67.1 | 58.1 | M12x1,25 - hex 17 | A39LE |  | 550 | 1997
Fiat | Bravo-Brava |  | 182 | 1995-2006 | 6 | x | 14 | Spyder | 4 | 100 | 37 | 67.1 | 58.1 | M12x1,25 - hex 19 | B39LE |  | 550 | 1997
Fiat | Coupe | NO: turbo 20v del '96 | 175, FA | 1994-2000 | 6 | x | 14 | Spyder | 4 | 100 | 37 | 67.1 | 58.1 | M12x1,25 - hex 19 | B39LE |  | 550 | 1997
Fiat | Fiorino/Qubo |  | 225,225L | 2008- | 6 | x | 14 | Spyder | 4 | 100 | 37 | 67.1 | 58.1 | M12x1,25 - hex 17 | A39LE |  | 550 | 1997
Fiat | Idea |  | 350 | 2003- | 6 | x | 14 | Spyder | 4 | 100 | 37 | 67.1 | 58.1 | M12x1,25 - hex 17 | A39LE |  | 550 | 1997
Fiat | Marea |  | 185 | 1996- | 6 | x | 14 | Spyder | 4 | 100 | 37 | 67.1 | 58.1 | M12x1,25 - hex 19 | B39LE |  | 550 | 1997
Fiat | Palio |  | 178 | 1998-2004 | 6 | x | 14 | Spyder | 4 | 100 | 37 | 67.1 | 58.1 | M12x1,25 - hex 19 | B39LE |  | 550 | 1997
Fiat | Punto |  | 176, 176C | 1993-1999 | 6 | x | 14 | Spyder | 4 | 100 | 37 | 67.1 | 58.1 | M12x1,25 - hex 19 | B39LE |  | 550 | 1997
Fiat | Punto |  | 188 | 1999- | 6 | x | 14 | Spyder | 4 | 100 | 37 | 67.1 | 58.1 | M12x1,25 - hex 19 | B39LE |  | 550 | 1997
Fiat | Grande Punto |  | 199 | 2005-2008 | 6 | x | 14 | Spyder | 4 | 100 | 37 | 67.1 | 56.6 | M12x1,50 - hex 17 | B12 |  | 550 | 1997
Lancia | Lybra |  | 839 | 1999- | 6 | x | 14 | Spyder | 4 | 100 | 37 | 67.1 | 58.1 | M12x1,25 - hex 17 | A39LE |  | 550 | 1997
Lancia | Musa |  | 350 | 2004- | 6 | x | 14 | Spyder | 4 | 100 | 37 | 67.1 | 58.1 | M12x1,25 - hex 17 | A39LE |  | 550 | 1997
Lancia | Y |  | 840 | 1996-2004 | 6 | x | 14 | Spyder | 4 | 100 | 37 | 67.1 | 58.1 | M12x1,25 - hex 19 | B39LE |  | 550 | 1997
Lancia | Ypsilon |  | 843 | 2003- | 6 | x | 14 | Spyder | 4 | 100 | 37 | 67.1 | 58.1 | M12x1,25 - hex 17 | A39LE |  | 550 | 1997
Citroën | Nemo |  | A,225L | 2008- | 6 | x | 14 | Spyder | 4 | 100 | 37 | 67.1 | 58.1 | M12x1,25 - hex 17 | A39LE |  | 550 | 1997
Citroën | C1 |  | P******* | 2005- | 6 | x | 14 | Spyder | 4 | 100 | 37 | 67.1 | 54.1 | M12x1,50 - hex 17 | B12 |  | 550 | 1997
Dacia | Sandero |  | SD | 2008- | 6 | x | 14 | Spyder | 4 | 100 | 37 | 67.1 | 60.1 | M12x1,50 - hex 17 | B12 |  | 550 | 1997
Dacia | Logan |  | SD | 2004- | 6 | x | 14 | Spyder | 4 | 100 | 37 | 67.1 | 60.1 | M12x1,50 - hex 19 | B15 |  | 550 | 1997
Dacia | Logan MCV |  | SD | 2006- | 6 | x | 14 | Spyder | 4 | 100 | 37 | 67.1 | 60.1 | M12x1,50 - hex 19 | B15 |  | 550 | 1997
Daewoo/Chevrolet | Kalos |  | KLEJ | 1995- | 6 | x | 14 | Spyder | 4 | 100 | 37 | 67.1 | 56.6 | M12x1,50 - hex 19 | D6 |  | 550 | 1997
Daewoo/Chevrolet | Spark |  |  | 2010- | 6 | x | 14 | Spyder | 4 | 100 | 37 | 67.1 | 56.6 | M12x1,50 - hex 19 | D6 |  | 550 | 1997
Daewoo/Chevrolet | Kalos/Aveo |  | KLAS | 2009- | 6 | x | 14 | Spyder | 4 | 100 | 37 | 67.1 | 56.6 | M12x1,50 - hex 19 | D6 |  | 550 | 1997
Daewoo/Chevrolet | Nubira |  | KLAJ,SUPJ,UU6J | 1997-2003 | 6 | x | 14 | Spyder | 4 | 100 | 37 | 67.1 | 56.6 | M12x1,50 - hex 19 | D6 |  | 550 | 1997
Daihatsu | Cuore |  | L2 | 2003- | 6 | x | 14 | Spyder | 4 | 100 | 37 | 67.1 | 54.1 | M12x1,50 - hex 21 | D8 |  | 550 | 1997
Daihatsu | Materia |  | M4 | 2007- | 6 | x | 14 | Spyder | 4 | 100 | 37 | 67.1 | 54.1 | M12x1,50 - hex 21 | D8 |  | 550 | 1997
Daihatsu | Sirion |  | M3 | 2006- | 6 | x | 14 | Spyder | 4 | 100 | 37 | 67.1 | 54.1 | M12x1,50 - hex 21 | D8 |  | 550 | 1997
Hyundai | i20 |  | PB | 2009- | 6 | x | 14 | Spyder | 4 | 100 | 37 | 67.1 | 54.1 | M12x1,50 - hex 21 | D8 |  | 550 | 1997
Hyundai | i10 |  | PA | 2008- | 6 | x | 14 | Spyder | 4 | 100 | 37 | 67.1 | 54.1 | M12x1,50 - hex 21 | D8 |  | 550 | 1997
Hyundai | Getz |  | TB,TBI | 2002- | 6 | x | 14 | Spyder | 4 | 100 | 37 | 67.1 | 54.1 | M12x1,50 - hex 21 | D8 |  | 550 | 1997
Hyundai | Accent |  | MC,MCT | 2004-2007 | 6 | x | 14 | Spyder | 4 | 100 | 37 | 67.1 | 54.1 | M12x1,50 - hex 21 | D8 |  | 550 | 1997
Honda | Accord |  | CA5 |  | 6 | x | 14 | Spyder | 4 | 100 | 37 | 67.1 | 64.1 | M12x1,50 - hex 19 | D6 |  | 550 | 1997
Honda | Civic |  | EP1,EP2,EP4,EU5,EU6,EU7,EU8,EU9 | 2001-2006 | 6 | x | 14 | Spyder | 4 | 100 | 37 | 67.1 | 56.1 | M12x1,50 - hex 19 | D6 |  | 550 | 1997
Honda | Civic |  | EP1,EP2,EP4,EU5,EU6,EU7,EU8,EU9 | 2001-2006 | 6 | x | 14 | Spyder | 4 | 100 | 37 | 67.1 | 56.1 | M12x1,50 - hex 19 | D6 |  | 550 | 1997
Honda | Civic |  | EK1,3,4 |  | 6 | x | 14 | Spyder | 4 | 100 | 37 | 67.1 | 56.1 | M12x1,50 - hex 19 | D6 |  | 550 | 1997
Honda | Civic Coupe' |  | MC1,3 |  | 6 | x | 14 | Spyder | 4 | 100 | 37 | 67.1 | 56.1 | M12x1,50 - hex 19 | D6 |  | 550 | 1997
Honda | Civic Coupe' |  | EM1,2 | 2001- | 6 | x | 14 | Spyder | 4 | 100 | 37 | 67.1 | 56.1 | M12x1,50 - hex 19 | D6 |  | 550 | 1997
Honda | Jazz |  | GD1 , GD5 , GE2 , GE3 | 2002- | 6 | x | 14 | Spyder | 4 | 100 | 37 | 67.1 | 56.1 | M12x1,50 - hex 19 | D6 |  | 550 | 1997
Honda | Prelude |  | BA2,BA4 | -1992 | 6 | x | 14 | Spyder | 4 | 100 | 37 | 67.1 | 64.1 | M12x1,50 - hex 19 | D6 |  | 550 | 1997
Kia | Picanto |  | BA | 2005- | 6 | x | 14 | Spyder | 4 | 100 | 37 | 67.1 | 54.1 | M12x1,50 - hex 21 | D8 |  | 550 | 1997
Kia | Rio |  | DC | 2001-2005 | 6 | x | 14 | Spyder | 4 | 100 | 37 | 67.1 | 54.1 | M12x1,50 - hex 19 | B15 |  | 550 | 1997
Kia | Rio |  | DE | 2005- | 6 | x | 14 | Spyder | 4 | 100 | 37 | 67.1 | 54.1 | M12x1,50 - hex 21 | D8 |  | 550 | 1997
Mazda | 2 |  | DE,DEI | 2007- | 6 | x | 14 | Spyder | 4 | 100 | 37 | 67.1 | 54.1 | M12x1,50 - hex 21 | D8 |  | 550 | 1997
Mazda | Demio |  | DW | 1998-2003 | 6 | x | 14 | Spyder | 4 | 100 | 37 | 67.1 | 54.1 | M12x1,50 - hex 21 | D8 |  | 550 | 1997
Mazda | MX-3 |  | EC | 1991-1999 | 6 | x | 14 | Spyder | 4 | 100 | 37 | 67.1 | 54.1 | M12x1,50 - hex 21 | D8 |  | 550 | 1997
Mazda | MX-5 |  | NB,NBD | 1989-2002 | 6 | x | 14 | Spyder | 4 | 100 | 37 | 67.1 | 54.1 | M12x1,50 - hex 21 | D8 |  | 550 | 1997
Mitsubishi | Carisma |  | DAO | 1999-2003 | 6 | x | 14 | Spyder | 4 | 100 | 37 | 67.1 | 56.1 | M12x1,50 - hex 21 | D8 |  | 550 | 1997
Mitsubishi | Colt |  | CAO,CJO | 1996-2005 | 6 | x | 14 | Spyder | 4 | 100 | 37 | 67.1 | 56.1 | M12x1,50 - hex 21 | D8 |  | 550 | 1997
Nissan | Micra |  | K11 | 2002 | 6 | x | 14 | Spyder | 4 | 100 | 37 | 67.1 | 59.1 | M12x1,25 - hex 21 | D9 |  | 550 | 1997
Nissan | Micra |  | K12 | 2003- | 6 | x | 14 | Spyder | 4 | 100 | 37 | 67.1 | 60.1 | M12x1,50 - hex 19 | B15 |  | 550 | 1997
Opel | Agila II |  | H-B | 2008- | 6 | x | 14 | Spyder | 4 | 100 | 37 | 67.1 | 54.1 | M12x1,50 - hex 17 | B12 |  | 550 | 1997
Opel | Agila |  | H00 | -2004 | 6 | x | 14 | Spyder | 4 | 100 | 37 | 67.1 | 54.1 | M12x1,25 - hex 19 | D2 |  | 550 | 1997
Opel | Agila |  | H00 | 2004- | 6 | x | 14 | Spyder | 4 | 100 | 37 | 67.1 | 54.1 | M12x1,50 - hex 17 | B12 |  | 550 | 1997
Opel | Astra / Coupe_OPC |  | T98, T98/NB, T98V, T98/Kombi, T98C | 1998-2004 | 6 | x | 14 | Spyder | 4 | 100 | 37 | 67.1 | 56.6 | M12x1,50 - hex 17 | B12 |  | 550 | 1997
Opel | Corsa-B |  | B,B-LFW,S93 | 1993-2000 | 6 | x | 14 | Spyder | 4 | 100 | 37 | 67.1 | 56.6 | M12x1,50 - hex 17 | B12 |  | 550 | 1997
Opel | Corsa-D |  | S-D | 2006- | 6 | x | 14 | Spyder | 4 | 100 | 37 | 67.1 | 56.6 | M12x1,50 - hex 17 | B12 |  | 550 | 1997
Opel | Meriva (4 hole) |  | X01Monocab | 2003- | 6 | x | 14 | Spyder | 4 | 100 | 37 | 67.1 | 56.6 | M12x1,50 - hex 17 | B12 |  | 550 | 1997
Opel | Tigra |  | X-C/Roadster | 2004- | 6 | x | 14 | Spyder | 4 | 100 | 37 | 67.1 | 56.6 | M12x1,50 - hex 17 | B12 |  | 550 | 1997
Opel | Vectra |  | Vectra A- |  | 6 | x | 14 | Spyder | 4 | 100 | 37 | 67.1 | 56.6 | M12x1,50 - hex 17 | B12 |  | 550 | 1997
Peugeot | Bipper |  | A,225L | 2008- | 6 | x | 14 | Spyder | 4 | 100 | 37 | 67.1 | 58.1 | M12x1,25 - hex 17 | A39LE |  | 550 | 1997
Peugeot | 107 |  | P********* | 2005- | 6 | x | 14 | Spyder | 4 | 100 | 37 | 67.1 | 54.1 | M12x1,50 - hex 17 | B12 |  | 550 | 1997
Renault | Twingo |  | C06,06 | 2006 | 6 | x | 14 | Spyder | 4 | 100 | 37 | 67.1 | 60.1 | M12x1,50 - hex 19 | B15 |  | 550 | 1997
Renault | Twingo II |  | N | 2007- | 6 | x | 14 | Spyder | 4 | 100 | 37 | 67.1 | 60.1 | M12x1,50 - hex 19 | B15 |  | 550 | 1997
Renault | Megane |  | KA | 1996-2002 | 6 | x | 14 | Spyder | 4 | 100 | 37 | 67.1 | 60.1 | M12x1,50 - hex 19 | B15 |  | 550 | 1997
Renault | Megane | NO: BA 108,110kw, DA 110kw | BA , DA , EA, LA | 1996-2002 | 6 | x | 14 | Spyder | 4 | 100 | 37 | 67.1 | 60.1 | M12x1,50 - hex 19 | B15 |  | 550 | 1997
Renault | Clio |  | B | 1998-2005 | 6 | x | 14 | Spyder | 4 | 100 | 37 | 67.1 | 60.1 | M12x1,50 - hex 19 | B15 |  | 550 | 1997
Renault | Laguna | NO: V6 | B56,K56 | 1994-2001 | 6 | x | 14 | Spyder | 4 | 100 | 37 | 67.1 | 60.1 | M12x1,50 - hex 19 | B15 |  | 550 | 1997
Renault | Megan Scenic |  | JA | 1996-2003 | 6 | x | 14 | Spyder | 4 | 100 | 37 | 67.1 | 60.1 | M12x1,50 - hex 19 | B15 |  | 550 | 1997
Rover | 200,25,MG ZR |  | RF,F | 1995-2006 | 6 | x | 14 | Spyder | 4 | 100 | 37 | 67.1 | 56.1 | M12x1,50 - hex 19 | D6 |  | 550 | 1997
Rover | 400,45,MG ZS |  | RT,T | 1995-2006 | 6 | x | 14 | Spyder | 4 | 100 | 37 | 67.1 | 56.1 | M12x1,50 - hex 19 | D6 |  | 550 | 1997
Seat | Arosa |  | 6H,6HS | 1997-2000 | 6 | x | 14 | Spyder | 4 | 100 | 37 | 67.1 | 57.1 | M12x1,50 - hex 17 | B12 |  | 550 | 1997
Seat | Cordoba |  | 6K/C,6K | 1993-2002 | 6 | x | 14 | Spyder | 4 | 100 | 37 | 67.1 | 57.1 | M12x1,50 - hex 17 | B12 |  | 550 | 1997
Seat | Ibiza |  | 6K | 1993-2002 | 6 | x | 14 | Spyder | 4 | 100 | 37 | 67.1 | 57.1 | M12x1,50 - hex 17 | B12 |  | 550 | 1997
Skoda | Felicia |  | 791,795,797 | 1995-2001 | 6 | x | 14 | Spyder | 4 | 100 | 37 | 67.1 | 57.1 | M12x1,50 - hex 17 | B12 |  | 550 | 1997
Nissan | Pixo |  |  | 2009- | 6 | x | 14 | Spyder | 4 | 100 | 37 | 67.1 | 54.1 | M12x1,25 - hex 19 | D2 |  | 550 | 1997
Suzuki | Alto |  | GF | 2009- | 6 | x | 14 | Spyder | 4 | 100 | 37 | 67.1 | 54.1 | M12x1,25 - hex 19 | D2 |  | 550 | 1997
Suzuki | Splash |  | EX | 2008- | 6 | x | 14 | Spyder | 4 | 100 | 37 | 67.1 | 54.1 | M12x1,50 - hex 17 | B12 |  | 550 | 1997
Suzuki | Swift AWD (4X4) |  | EZ | 2005- | 6 | x | 14 | Spyder | 4 | 100 | 37 | 67.1 | 54.1 | M12x1,25 - hex 19 | D2 |  | 550 | 1997
Suzuki | Swift |  | MZ | 2005- | 6 | x | 14 | Spyder | 4 | 100 | 37 | 67.1 | 54.1 | M12x1,50 - hex 17 | B12 |  | 550 | 1997
Suzuki | Baleno |  | EG | 1995-2001 | 6 | x | 14 | Spyder | 4 | 100 | 37 | 67.1 | 54.1 | M12x1,25 - hex 19 | D2 |  | 550 | 1997
Suzuki | Ignis |  | FH | 2000- | 6 | x | 14 | Spyder | 4 | 100 | 37 | 67.1 | 54.1 | M12x1,25 - hex 19 | D2 |  | 550 | 1997
Suzuki | Ignis |  | MH | 2003- | 6 | x | 14 | Spyder | 4 | 100 | 37 | 67.1 | 54.1 | M12x1,50 - hex 17 | B12 |  | 550 | 1997
Suzuki | Liana |  | ER | 2001-2006 | 6 | x | 14 | Spyder | 4 | 100 | 37 | 67.1 | 54.1 | M12x1,25 - hex 19 | D2 |  | 550 | 1997
Suzuki | Wagon R |  | MM | 2004- | 6 | x | 14 | Spyder | 4 | 100 | 37 | 67.1 | 54.1 | M12x1,25 - hex 19 | D2 |  | 550 | 1997
Subaru | Justy G3X |  | NH | 2007- | 6 | x | 14 | Spyder | 4 | 100 | 37 | 67.1 | 54.1 | M12x1,25 - hex 17 | C17B28 |  | 550 | 1997
Toyota | Aygo |  | AB1 | 2005- | 6 | x | 14 | Spyder | 4 | 100 | 37 | 67.1 | 54.1 | M12x1,50 - hex 17 | B12 |  | 550 | 1997
Toyota | Corolla |  | E10 | 1992-1999 | 6 | x | 14 | Spyder | 4 | 100 | 37 | 67.1 | 54.1 | M12x1,50 - hex 21 | D8 |  | 550 | 1997
Toyota | Corolla |  | E11,E11U | 1997-2002 | 6 | x | 14 | Spyder | 4 | 100 | 37 | 67.1 | 54.1 | M12x1,50 - hex 21 | D8 |  | 550 | 1997
Toyota | Corolla |  | E12J, E12U, E12T | 2002- | 6 | x | 14 | Spyder | 4 | 100 | 37 | 67.1 | 54.1 | M12x1,50 - hex 21 | D8 |  | 550 | 1997
Toyota | MR2 |  | W3 | 2000-2007 | 6 | x | 14 | Spyder | 4 | 100 | 37 | 67.1 | 54.1 | M12x1,50 - hex 21 | D8 |  | 550 | 1997
Toyota | Yaris |  | XP9,XP9F | 2006- | 6 | x | 14 | Spyder | 4 | 100 | 37 | 67.1 | 54.1 | M12x1,50 - hex 21 | D8 |  | 550 | 1997
Toyota | Yaris Verso |  | P2 | 1999- | 6 | x | 14 | Spyder | 4 | 100 | 37 | 67.1 | 54.1 | M12x1,50 - hex 21 | D8 |  | 550 | 1997
Volkswagen | Golf III, Vento |  | 1HKO-19E | 1991-1998 | 6 | x | 14 | Spyder | 4 | 100 | 37 | 67.1 | 57.1 | M12x1,50 - hex 17 | B12 |  | 550 | 1997
Volkswagen | Lupo |  | 6X,6E | 2005- | 6 | x | 14 | Spyder | 4 | 100 | 37 | 67.1 | 57.1 | M12x1,50 - hex 17 | B12 |  | 550 | 1997
Citroën | C2 |  | J*…* | 2003- | 6 | x | 14 | Spyder | 4 | 108 | 18 | 65.1 | 65.1 | M12x1,25 - hex 19 | B14 |  | 550 | 1997
Citroën | C3 |  | F*…* | 2002- | 6 | x | 14 | Spyder | 4 | 108 | 18 | 65.1 | 65.1 | M12x1,25 - hex 17 | C17B28 |  | 550 | 1997
Citroën | Saxo |  | S*…..* | 1996-2005 | 6 | x | 14 | Spyder | 4 | 108 | 18 | 65.1 | 65.1 | M12x1,25 - hex 19 | B14 |  | 550 | 1997
Citroën | Xsara |  | N*…..* | 1997-2004 | 6 | x | 14 | Spyder | 4 | 108 | 18 | 65.1 | 65.1 | M12x1,25 - hex 19 | B14 |  | 550 | 1997
Citroën | Berlingo |  | M*…*,M4,M59,M59GM,M59GL | 1996- | 6 | x | 14 | Spyder | 4 | 108 | 18 | 65.1 | 65.1 | M12x1,25 - hex 19 | B14 |  | 550 | 1997
Peugeot | 106 |  | 1*...* |  | 6 | x | 14 | Spyder | 4 | 108 | 18 | 65.1 | 65.1 | M12x1,25 - hex 19 | B14 |  | 550 | 1997
Peugeot | 1007 |  | K*…* | 2005- | 6 | x | 14 | Spyder | 4 | 108 | 18 | 65.1 | 65.1 | M12x1,25 - hex 17 | C17B28 |  | 550 | 1997
Peugeot | 306 |  | 7*…*,7A/7,7D | 1993-2002 | 6 | x | 14 | Spyder | 4 | 108 | 18 | 65.1 | 65.1 | M12x1,25 - hex 19 | B14 |  | 550 | 1997
Peugeot | 406 | NO: Coupe | 8*… | 1995-2003 | 6 | x | 14 | Spyder | 4 | 108 | 18 | 65.1 | 65.1 | M12x1,25 - hex 19 | B14 |  | 550 | 1997
Peugeot | Partner |  | G*….* |  | 6 | x | 14 | Spyder | 4 | 108 | 18 | 65.1 | 65.1 | M12x1,25 - hex 19 | B14 |  | 550 | 1997
Peugeot | 206 |  | 2***** | 2008- | 6 | x | 14 | Spyder | 4 | 108 | 25 | 65.1 | 65.1 | M12x1,25 - hex 19 | B14 |  | 550 | 1997
Peugeot | 206 |  | 2*...* | 1998- | 6 | x | 14 | Spyder | 4 | 108 | 25 | 65.1 | 65.1 | M12x1,25 - hex 19 | B14 |  | 550 | 1997
Peugeot | 206 SW |  | 2*…*,2*RFK* | 2002- | 6 | x | 14 | Spyder | 4 | 108 | 25 | 65.1 | 65.1 | M12x1,25 - hex 19 | B14 |  | 550 | 1997
Ford | Ka |  | RBT | 1997- | 6 | x | 14 | Spyder | 4 | 108 | 37 | 67.1 | 63.4 | M12x1,50 - hex 19 | D6 |  | 550 | 1997
Ford | Street Ka |  | RL2 | 2003- | 6 | x | 14 | Spyder | 4 | 108 | 37 | 67.1 | 63.4 | M12x1,50 - hex 19 | D6 |  | 550 | 1997
Ford | Puma |  | ECT | 1997-2002 | 6 | x | 14 | Spyder | 4 | 108 | 37 | 67.1 | 63.4 | M12x1,50 - hex 19 | D6 |  | 550 | 1997
Ford | Focus |  | D.W, D.X, DB1 | 1998-2004 | 6 | x | 14 | Spyder | 4 | 108 | 37 | 67.1 | 63.4 | M12x1,50 - hex 19 | D6 |  | 550 | 1997
Ford | Mondeo |  | GBP,GBP4 | 1993-2000 | 6 | x | 14 | Spyder | 4 | 108 | 37 | 67.1 | 63.4 | M12x1,50 - hex 19 | D6 |  | 550 | 1997
Ford | Fiesta |  | JAS,JBS | 1996-2002 | 6 | x | 14 | Spyder | 4 | 108 | 37 | 67.1 | 63.4 | M12x1,50 - hex 19 | D6 |  | 550 | 1997
Ford | Fiesta |  | JD3,JH1 | 2002- | 6 | x | 14 | Spyder | 4 | 108 | 37 | 67.1 | 63.4 | M12x1,50 - hex 19 | D6 |  | 550 | 1997
Ford | Fiesta ST |  | JD3 | 2002- | 6 | x | 14 | Spyder | 4 | 108 | 37 | 67.1 | 63.4 | M12x1,50 - hex 19 | D6 |  | 550 | 1997
Ford | Fiesta |  | JA8 | 2008- | 6 | x | 14 | Spyder | 4 | 108 | 37 | 67.1 | 63.4 | M12x1,50 - hex 19 | D6 |  | 550 | 1997
Ford | Fusion |  | JU2 | 2002- | 6 | x | 14 | Spyder | 4 | 108 | 37 | 67.1 | 63.4 | M12x1,50 - hex 19 | D6 |  | 550 | 1997
Mazda | 2 |  | DY | 2003- | 6 | x | 14 | Spyder | 4 | 108 | 37 | 67.1 | 63.4 | M12x1,50 - hex 19 | D6 |  | 550 | 1997
Mazda | 121 |  | JASM,JBSM |  | 6 | x | 14 | Spyder | 4 | 108 | 37 | 67.1 | 54.1 | M12x1,50 - hex 21 | D8 |  | 550 | 1997
Daewoo/Chevrolet | Evanda |  | KLAL |  | 6 | x | 14 | Spyder | 4 | 114.3 | 37 | 67.1 | 56.6 | M12x1,50 - hex 19 | D6 |  | 550 | 1997
Daewoo/Chevrolet | Lancetti |  | KLAN | 2004- | 6 | x | 14 | Spyder | 4 | 114.3 | 37 | 67.1 | 56.6 | M12x1,50 - hex 19 | D6 |  | 550 | 1997
Daewoo/Chevrolet | Nubira |  | KLAN | 2003- | 6 | x | 14 | Spyder | 4 | 114.3 | 37 | 67.1 | 56.6 | M12x1,50 - hex 19 | D6 |  | 550 | 1997
Daewoo/Chevrolet | Renzo |  | KLAU |  | 6 | x | 14 | Spyder | 4 | 114.3 | 37 | 67.1 | 56.6 | M12x1,50 - hex 19 | D6 |  | 550 | 1997
Hyundai | Accent |  | X-3 |  | 6 | x | 14 | Spyder | 4 | 114.3 | 37 | 67.1 | 67.1 | M12x1,50 - hex 21 | D8 |  | 550 | 1997
Hyundai | Coupe' |  | J-2,RD | 1995-2002 | 6 | x | 14 | Spyder | 4 | 114.3 | 37 | 67.1 | 67.1 | M12x1,50 - hex 21 | D8 |  | 550 | 1997
Hyundai | Matrix |  | FC | 2001- | 6 | x | 14 | Spyder | 4 | 114.3 | 37 | 67.1 | 67.1 | M12x1,50 - hex 21 | D8 |  | 550 | 1997
Hyundai | Joice |  | M-300E | 1995-2000 | 6 | x | 14 | Spyder | 4 | 114.3 | 37 | 67.1 | 67.1 | M12x1,50 - hex 21 | D8 |  | 550 | 1997
Hyundai | Sonata |  | Y-3 | 1991-1998 | 6 | x | 14 | Spyder | 4 | 114.3 | 37 | 67.1 | 67.1 | M12x1,50 - hex 21 | D8 |  | 550 | 1997
Honda | Accord Coupe' |  | CG2, CG4 | 1998-2001 | 6 | x | 14 | Spyder | 4 | 114.3 | 37 | 67.1 | 64.1 | M12x1,50 - hex 19 | D6 |  | 550 | 1997
Honda | Accord |  | CC1,CC7,CC9,CG7-8-9 | 1998-2003 | 6 | x | 14 | Spyder | 4 | 114.3 | 37 | 67.1 | 64.1 | M12x1,50 - hex 19 | D6 |  | 550 | 1997
Honda | Prelude |  | BB9 | 1997-2002 | 6 | x | 14 | Spyder | 4 | 114.3 | 37 | 67.1 | 64.1 | M12x1,50 - hex 19 | D6 |  | 550 | 1997
Kia | Carens |  | FC | 2002- | 6 | x | 14 | Spyder | 4 | 114.3 | 37 | 67.1 | 67.1 | M12x1,50 - hex 21 | D8 |  | 550 | 1997
Kia | Magentis |  | GD | 2001- | 6 | x | 14 | Spyder | 4 | 114.3 | 37 | 67.1 | 67.1 | M12x1,50 - hex 21 | D8 |  | 550 | 1997
Mitsubishi | Colt |  | Z30 | 2006- | 6 | x | 14 | Spyder | 4 | 114.3 | 37 | 67.1 | 67.1 | M12x1,50 - hex 21 | D8 |  | 550 | 1997
Mitsubishi | Lancer |  | CS0 | 2005- | 6 | x | 14 | Spyder | 4 | 114.3 | 37 | 67.1 | 67.1 | M12x1,50 - hex 21 | D8 |  | 550 | 1997
Mitsubishi | Space Wagon |  | N30 | 1998-2002 | 6 | x | 14 | Spyder | 4 | 114.3 | 37 | 67.1 | 67.1 | M12x1,50 - hex 21 | D8 |  | 550 | 1997
Mitsubishi | Space Runner |  | N10 | 1991-1998 | 6 | x | 14 | Spyder | 4 | 114.3 | 37 | 67.1 | 67.1 | M12x1,50 - hex 21 | D8 |  | 550 | 1997
Smart | FourFour |  | 454 | 2003- | 6 | x | 14 | Spyder | 4 | 114.3 | 37 | 67.1 | 67.1 | M12x1,50 - hex 21 | D8 |  | 550 | 1997
Alfa Romeo | 164 Twin Spark |  | 164 | 1995-1998 | 6 | x | 14 | Spyder | 5 | 100 | 35 | 67.1 | 58.1 | M12x1,25 - hex 19 | B40LE |  | 615 | 1997
Chrysler-Jeep | Neon |  | PL,S*7* | 1993-2004 | 6 | x | 14 | Spyder | 5 | 100 | 35 | 67.1 | 57.1 | M12x1,50 - hex 19 | D6 |  | 615 | 1997
Seat | Ibiza | ATTENTION: Only 14" O.E. | 6J | 2008- | 6 | x | 14 | Spyder | 5 | 100 | 35 | 67.1 | 57.1 | M14x1,50 - hex 17 | B13 |  | 615 | 1997
Seat | Ibiza |  | 6L | 2002- | 6 | x | 14 | Spyder | 5 | 100 | 35 | 67.1 | 57.1 | M14x1,50 - hex 17 | B13 |  | 615 | 1997
Seat | Cordoba |  | 6L | 2002- | 6 | x | 14 | Spyder | 5 | 100 | 35 | 67.1 | 57.1 | M14x1,50 - hex 17 | B13 |  | 615 | 1997
Seat | Leon | NO: Cupra R | 1M | 1999-2004 | 6 | x | 14 | Spyder | 5 | 100 | 35 | 67.1 | 57.1 | M14x1,50 - hex 17 | B13 |  | 615 | 1997
Seat | Toledo |  | 1M | 1998-2004 | 6 | x | 14 | Spyder | 5 | 100 | 35 | 67.1 | 57.1 | M14x1,50 - hex 17 | B13 |  | 615 | 1997
Skoda | Fabia |  | 5J | 2007- | 6 | x | 14 | Spyder | 5 | 100 | 35 | 67.1 | 57.1 | M14x1,50 - hex 17 | B13 |  | 615 | 1997
Skoda | Fabia | ATTENTION: Only 14" O.E. | 6Y | 2000-2006 | 6 | x | 14 | Spyder | 5 | 100 | 35 | 67.1 | 57.1 | M14x1,50 - hex 17 | B13 |  | 615 | 1997
Skoda | Octavia |  | 1U | 1997-2004 | 6 | x | 14 | Spyder | 5 | 100 | 35 | 67.1 | 57.1 | M14x1,50 - hex 17 | B13 |  | 615 | 1997
Skoda | Roomster |  | 5J | 2006- | 6 | x | 14 | Spyder | 5 | 100 | 35 | 67.1 | 57.1 | M14x1,50 - hex 17 | B13 |  | 615 | 1997
Subaru | Impreza |  | GFC, GC/GF | 1998-2000 | 6 | x | 14 | Spyder | 5 | 100 | 35 | 67.1 | 56.1 | M12x1,25 - hex 21 | D9 |  | 615 | 1997
Subaru | Impreza |  | GD/GG ww GD/GGS | 2001- | 6 | x | 14 | Spyder | 5 | 100 | 35 | 67.1 | 56.1 | M12x1,25 - hex 21 | D9 |  | 615 | 1997
Subaru | Legacy,Legacy Outback | NO: 180Kw - O.E. 17"(esce dalla careggiata) | BL…., BE….. | 2000-2004 | 6 | x | 14 | Spyder | 5 | 100 | 35 | 67.1 | 56.1 | M12x1,25 - hex 19 | D2 |  | 615 | 1997
Toyota | Avensis |  | T22 | 1998-2003 | 6 | x | 14 | Spyder | 5 | 100 | 35 | 67.1 | 54.1 | M12x1,50 - hex 21 | D8 |  | 615 | 1997
Toyota | Celica |  | T20 | 1994-1999 | 6 | x | 14 | Spyder | 5 | 100 | 35 | 67.1 | 54.1 | M12x1,50 - hex 21 | D8 |  | 615 | 1997
Volkswagen | Fox |  | 5Z | 2005- | 6 | x | 14 | Spyder | 5 | 100 | 35 | 67.1 | 57.1 | M14x1,50 - hex 17 | B13 |  | 615 | 1997
Volkswagen | Polo | ATTENTION: Only 14" O.E. | 6R | 2009- | 6 | x | 14 | Spyder | 5 | 100 | 35 | 67.1 | 57.1 | M14x1,50 - hex 17 | B13 |  | 615 | 1997
Volkswagen | Polo-Fun/Cross |  | 9N | 2001-2008 | 6 | x | 14 | Spyder | 5 | 100 | 35 | 67.1 | 57.1 | M14x1,50 - hex 17 | B13 |  | 615 | 1997
Volkswagen | Golf IV |  | 1J | 1998-2003 | 6 | x | 14 | Spyder | 5 | 100 | 35 | 67.1 | 57.1 | M14x1,50 - hex 17 | B13 |  | 615 | 1997
Volkswagen | Bora |  | 1J | 1999-2006 | 6 | x | 14 | Spyder | 5 | 100 | 35 | 67.1 | 57.1 | M14x1,50 - hex 17 | B13 |  | 615 | 1997
DR | DR1 |  |  | 2009- | 6.5 | x | 15 | Spyder | 4 | 98 | 30 | 58.1 | 58.1 | M12x1,25 - hex 17 | C17B24 |  | 550 | 2007
Ford | Ka |  | RU8 | 2008- | 6.5 | x | 15 | Spyder | 4 | 98 | 30 | 58.1 | 58.1 | M12x1,25 - hex 17 | C17B24 |  | 550 | 2007
Fiat | 500 |  | 312 | 2007- | 6.5 | x | 15 | Spyder | 4 | 98 | 30 | 58.1 | 58.1 | M12x1,25 - hex 17 | C17B24 |  | 550 | 2007
Fiat | Barchetta |  | 183 | 1995-2005 | 6.5 | x | 15 | Spyder | 4 | 98 | 30 | 58.1 | 58.1 | M12x1,25 - hex 19 | B14 |  | 550 | 2007
Fiat | Bravo |  | 198 | 2007- | 6.5 | x | 15 | Spyder | 4 | 98 | 30 | 58.1 | 58.1 | M12x1,25 - hex 17 | C17B24 |  | 550 | 2007
Fiat | Cinquecento |  | 170 | 1996- | 6.5 | x | 15 | Spyder | 4 | 98 | 30 | 58.1 | 58.1 | M12x1,25 - hex 19 | B14 |  | 550 | 2007
Fiat | Doblò |  | 223, 223L | 2000- | 6.5 | x | 15 | Spyder | 4 | 98 | 30 | 58.1 | 58.1 | M12x1,25 - hex 19 | B14 |  | 550 | 2007
Fiat | Idea |  | 350 | 2003- | 6.5 | x | 15 | Spyder | 4 | 98 | 30 | 58.1 | 58.1 | M12x1,25 - hex 17 | C17B24 |  | 550 | 2007
Fiat | Multipla |  | 186 | 1998- | 6.5 | x | 15 | Spyder | 4 | 98 | 30 | 58.1 | 58.1 | M12x1,25 - hex 19 | B14 |  | 550 | 2007
Fiat | Panda |  | 169 | 2004- | 6.5 | x | 15 | Spyder | 4 | 98 | 30 | 58.1 | 58.1 | M12x1,25 - hex 17 | C17B28 |  | 550 | 2007
Fiat | Panda 4x4 |  | 169 | 2004- | 6.5 | x | 15 | Spyder | 4 | 98 | 30 | 58.1 | 58.1 | M12x1,25 - hex 17 | C17B28 |  | 550 | 2007
Fiat | Panda Sport |  | 169 | 2004- | 6.5 | x | 15 | Spyder | 4 | 98 | 30 | 58.1 | 58.1 | M12x1,25 - hex 17 | C17B28 |  | 550 | 2007
Fiat | Palio |  | 178 | 1998-2004 | 6.5 | x | 15 | Spyder | 4 | 98 | 30 | 58.1 | 58.1 | M12x1,25 - hex 19 | B14 |  | 550 | 2007
Fiat | Punto |  | 176, 176C | 1993-1999 | 6.5 | x | 15 | Spyder | 4 | 98 | 30 | 58.1 | 58.1 | M12x1,25 - hex 19 | B14 |  | 550 | 2007
Fiat | Punto |  | 188 | 1999- | 6.5 | x | 15 | Spyder | 4 | 98 | 30 | 58.1 | 58.1 | M12x1,25 - hex 19 | B14 |  | 550 | 2007
Fiat | Seicento |  | 187 | 1998- | 6.5 | x | 15 | Spyder | 4 | 98 | 30 | 58.1 | 58.1 | M12x1,25 - hex 19 | B14 |  | 550 | 2007
Fiat | Stilo |  | 192 | 2001- | 6.5 | x | 15 | Spyder | 4 | 98 | 30 | 58.1 | 58.1 | M12x1,25 - hex 17 | C17B28 |  | 550 | 2007
Alfa Romeo | 145 - 146 |  | 930 | 1994-2000 | 6.5 | x | 15 | Spyder | 4 | 100 | 38 | 67.1 | 58.1 | M12x1,25 - hex 19 | B39LE |  | 550 | 2007
Alfa Romeo | 155 |  | 167 | 1992-1998 | 6.5 | x | 15 | Spyder | 4 | 100 | 38 | 67.1 | 58.1 | M12x1,25 - hex 19 | B39LE |  | 550 | 2007
DR | DR1 |  |  | 2009- | 6.5 | x | 15 | Spyder | 4 | 100 | 38 | 67.1 | 58.1 | M12x1,25 - hex 17 | A39LE |  | 550 | 2007
Ford | Ka |  | RU8 | 2008- | 6.5 | x | 15 | Spyder | 4 | 100 | 38 | 67.1 | 58.1 | M12x1,25 - hex 17 | A39LE |  | 550 | 2007
Fiat | 500 |  | 312 | 2007- | 6.5 | x | 15 | Spyder | 4 | 100 | 38 | 67.1 | 58.1 | M12x1,25 - hex 17 | A39LE |  | 550 | 2007
Fiat | Bravo-Brava |  | 182 | 1995-2006 | 6.5 | x | 15 | Spyder | 4 | 100 | 38 | 67.1 | 58.1 | M12x1,25 - hex 19 | B39LE |  | 550 | 2007
Fiat | Coupe | NO: turbo 20v del '96 | 175, FA | 1994-2000 | 6.5 | x | 15 | Spyder | 4 | 100 | 38 | 67.1 | 58.1 | M12x1,25 - hex 19 | B39LE |  | 550 | 2007
Fiat | Idea |  | 350 | 2003- | 6.5 | x | 15 | Spyder | 4 | 100 | 38 | 67.1 | 58.1 | M12x1,25 - hex 17 | A39LE |  | 550 | 2007
Fiat | Fiorino/Qubo |  | 225,225L | 2008- | 6.5 | x | 15 | Spyder | 4 | 100 | 38 | 67.1 | 58.1 | M12x1,25 - hex 17 | A39LE |  | 550 | 2007
Fiat | Marea |  | 185 | 1996- | 6.5 | x | 15 | Spyder | 4 | 100 | 38 | 67.1 | 58.1 | M12x1,25 - hex 19 | B39LE |  | 550 | 2007
Fiat | Palio |  | 178 | 1998-2004 | 6.5 | x | 15 | Spyder | 4 | 100 | 38 | 67.1 | 58.1 | M12x1,25 - hex 19 | B39LE |  | 550 | 2007
Fiat | Punto |  | 176, 176C | 1993-1999 | 6.5 | x | 15 | Spyder | 4 | 100 | 38 | 67.1 | 58.1 | M12x1,25 - hex 19 | B39LE |  | 550 | 2007
Fiat | Punto |  | 188 | 1999- | 6.5 | x | 15 | Spyder | 4 | 100 | 38 | 67.1 | 58.1 | M12x1,25 - hex 19 | B39LE |  | 550 | 2007
Fiat | Linea |  | 323 | 2006- | 6.5 | x | 15 | Spyder | 4 | 100 | 38 | 67.1 | 56.6 | M12x1,50 - hex 17 | B12 |  | 550 | 2007
Fiat | Punto Evo |  | 199 | 2009- | 6.5 | x | 15 | Spyder | 4 | 100 | 38 | 67.1 | 56.6 | M12x1,50 - hex 17 | B12 |  | 550 | 2007
Fiat | Grande Punto |  | 199 | 2005-2008 | 6.5 | x | 15 | Spyder | 4 | 100 | 38 | 67.1 | 56.6 | M12x1,50 - hex 17 | B12 |  | 550 | 2007
Fiat | Stilo |  | 192 | 2001- | 6.5 | x | 15 | Spyder | 4 | 100 | 38 | 67.1 | 58.1 | M12x1,25 - hex 17 | A39LE |  | 550 | 2007
Lancia | Lybra |  | 839 | 1999- | 6.5 | x | 15 | Spyder | 4 | 100 | 38 | 67.1 | 58.1 | M12x1,25 - hex 17 | A39LE |  | 550 | 2007
Lancia | Musa |  | 350 | 2004- | 6.5 | x | 15 | Spyder | 4 | 100 | 38 | 67.1 | 58.1 | M12x1,25 - hex 17 | A39LE |  | 550 | 2007
Lancia | Y |  | 840 | 1996-2004 | 6.5 | x | 15 | Spyder | 4 | 100 | 38 | 67.1 | 58.1 | M12x1,25 - hex 19 | B39LE |  | 550 | 2007
Lancia | Ypsilon |  | 843 | 2003- | 6.5 | x | 15 | Spyder | 4 | 100 | 38 | 67.1 | 58.1 | M12x1,25 - hex 17 | A39LE |  | 550 | 2007
Citroën | Nemo |  | A,225L | 2008- | 6.5 | x | 15 | Spyder | 4 | 100 | 38 | 67.1 | 58.1 | M12x1,25 - hex 17 | A39LE |  | 550 | 2007
Citroën | C1 |  | P******* | 2005- | 6.5 | x | 15 | Spyder | 4 | 100 | 38 | 67.1 | 54.1 | M12x1,50 - hex 17 | B12 |  | 550 | 2007
Dacia | Sandero |  | SD | 2008- | 6.5 | x | 15 | Spyder | 4 | 100 | 38 | 67.1 | 60.1 | M12x1,50 - hex 17 | B12 |  | 550 | 2007
Dacia | Logan PickUp |  | USD | 2009- | 6.5 | x | 15 | Spyder | 4 | 100 | 38 | 67.1 | 60.1 | M12x1,50 - hex 19 | B15 |  | 550 | 2007
Dacia | Logan |  | SD | 2004- | 6.5 | x | 15 | Spyder | 4 | 100 | 38 | 67.1 | 60.1 | M12x1,50 - hex 19 | B15 |  | 550 | 2007
Dacia | Logan MCV |  | SD | 2006- | 6.5 | x | 15 | Spyder | 4 | 100 | 38 | 67.1 | 60.1 | M12x1,50 - hex 19 | B15 |  | 550 | 2007
Daewoo/Chevrolet | Spark |  |  | 2010- | 6.5 | x | 15 | Spyder | 4 | 100 | 38 | 67.1 | 56.6 | M12x1,50 - hex 19 | D6 |  | 550 | 2007
Daewoo/Chevrolet | Kalos/Aveo |  | KLAS | 2009- | 6.5 | x | 15 | Spyder | 4 | 100 | 38 | 67.1 | 56.6 | M12x1,50 - hex 19 | D6 |  | 550 | 2007
Daewoo/Chevrolet | Kalos |  | KLEJ | 1995- | 6.5 | x | 15 | Spyder | 4 | 100 | 38 | 67.1 | 56.6 | M12x1,50 - hex 19 | D6 |  | 550 | 2007
Daewoo/Chevrolet | Nubira |  | KLAJ,SUPJ,UU6J | 1997-2003 | 6.5 | x | 15 | Spyder | 4 | 100 | 38 | 67.1 | 56.6 | M12x1,50 - hex 19 | D6 |  | 550 | 2007
Daihatsu | Materia |  | M4 | 2007- | 6.5 | x | 15 | Spyder | 4 | 100 | 38 | 67.1 | 54.1 | M12x1,50 - hex 21 | D8 |  | 550 | 2007
Daihatsu | Coupen |  | L8 | 2007- | 6.5 | x | 15 | Spyder | 4 | 100 | 38 | 67.1 | 54.1 | M12x1,50 - hex 21 | D8 |  | 550 | 2007
Daihatsu | Sirion |  | M3 | 2006- | 6.5 | x | 15 | Spyder | 4 | 100 | 38 | 67.1 | 54.1 | M12x1,50 - hex 21 | D8 |  | 550 | 2007
Hyundai | i20 | Attenzione: a filo careggiata | PB | 2009- | 6.5 | x | 15 | Spyder | 4 | 100 | 38 | 67.1 | 54.1 | M12x1,50 - hex 21 | D8 |  | 550 | 2007
Hyundai | i10 |  | PA | 2008- | 6.5 | x | 15 | Spyder | 4 | 100 | 38 | 67.1 | 54.1 | M12x1,50 - hex 21 | D8 |  | 550 | 2007
Hyundai | Getz |  | TB,TBI | 2002- | 6.5 | x | 15 | Spyder | 4 | 100 | 38 | 67.1 | 54.1 | M12x1,50 - hex 21 | D8 |  | 550 | 2007
Hyundai | Accent |  | MC,MCT | 2004-2007 | 6.5 | x | 15 | Spyder | 4 | 100 | 38 | 67.1 | 54.1 | M12x1,50 - hex 21 | D8 |  | 550 | 2007
Honda | Accord |  | CA5 |  | 6.5 | x | 15 | Spyder | 4 | 100 | 38 | 67.1 | 64.1 | M12x1,50 - hex 19 | D6 |  | 550 | 2007
Honda | Civic |  | EP1,EP2,EP4,EU5,EU6,EU7,EU8,EU9 | 2001-2006 | 6.5 | x | 15 | Spyder | 4 | 100 | 38 | 67.1 | 56.1 | M12x1,50 - hex 19 | D6 |  | 550 | 2007
Honda | Civic |  | EP1,EP2,EP4,EU5,EU6,EU7,EU8,EU9 | 2001-2006 | 6.5 | x | 15 | Spyder | 4 | 100 | 38 | 67.1 | 56.1 | M12x1,50 - hex 19 | D6 |  | 550 | 2007
Honda | Civic |  | EK1,3,4 |  | 6.5 | x | 15 | Spyder | 4 | 100 | 38 | 67.1 | 56.1 | M12x1,50 - hex 19 | D6 |  | 550 | 2007
Honda | Civic Coupe' |  | MC1,3 |  | 6.5 | x | 15 | Spyder | 4 | 100 | 38 | 67.1 | 56.1 | M12x1,50 - hex 19 | D6 |  | 550 | 2007
Honda | Civic Coupe' |  | EM1,2 | 2001- | 6.5 | x | 15 | Spyder | 4 | 100 | 38 | 67.1 | 56.1 | M12x1,50 - hex 19 | D6 |  | 550 | 2007
Honda | Jazz |  | GE6,GG1,GG2,GG3 | 2008- | 6.5 | x | 15 | Spyder | 4 | 100 | 38 | 67.1 | 56.1 | M12x1,50 - hex 19 | D6 |  | 550 | 2007
Honda | Jazz |  | GD1 , GD5 , GE2 , GE3 | 2002- | 6.5 | x | 15 | Spyder | 4 | 100 | 38 | 67.1 | 56.1 | M12x1,50 - hex 19 | D6 |  | 550 | 2007
Honda | Prelude |  | BA2,BA4 | -1992 | 6.5 | x | 15 | Spyder | 4 | 100 | 38 | 67.1 | 64.1 | M12x1,50 - hex 19 | D6 |  | 550 | 2007
Kia | Picanto |  | BA | 2005- | 6.5 | x | 15 | Spyder | 4 | 100 | 38 | 67.1 | 54.1 | M12x1,50 - hex 21 | D8 |  | 550 | 2007
Kia | Rio |  | DC | 2001-2005 | 6.5 | x | 15 | Spyder | 4 | 100 | 38 | 67.1 | 54.1 | M12x1,50 - hex 19 | B15 |  | 550 | 2007
Kia | Rio |  | DE | 2005- | 6.5 | x | 15 | Spyder | 4 | 100 | 38 | 67.1 | 54.1 | M12x1,50 - hex 21 | D8 |  | 550 | 2007
Mazda | 2 |  | DE,DEI | 2007- | 6.5 | x | 15 | Spyder | 4 | 100 | 38 | 67.1 | 54.1 | M12x1,50 - hex 21 | D8 |  | 550 | 2007
Mazda | Demio |  | DW | 1998-2003 | 6.5 | x | 15 | Spyder | 4 | 100 | 38 | 67.1 | 54.1 | M12x1,50 - hex 21 | D8 |  | 550 | 2007
Mazda | MX-3 |  | EC | 1991-1999 | 6.5 | x | 15 | Spyder | 4 | 100 | 38 | 67.1 | 54.1 | M12x1,50 - hex 21 | D8 |  | 550 | 2007
Mazda | MX-5 |  | NB,NBD | 1989-2002 | 6.5 | x | 15 | Spyder | 4 | 100 | 38 | 67.1 | 54.1 | M12x1,50 - hex 21 | D8 |  | 550 | 2007
Mini | Clubman |  | Mini,Mini-N | 2007- | 6.5 | x | 15 | Spyder | 4 | 100 | 38 | 67.1 | 56.1 | M14x1,25 - hex 17 | C17F27 |  | 550 | 2007
Mini | One,Cooper | NO: S | Mini,Mini-N | 2007- | 6.5 | x | 15 | Spyder | 4 | 100 | 38 | 67.1 | 56.1 | M14x1,25 - hex 17 | C17F27 |  | 550 | 2007
Mitsubishi | Carisma |  | DAO | 1999-2003 | 6.5 | x | 15 | Spyder | 4 | 100 | 38 | 67.1 | 56.1 | M12x1,50 - hex 21 | D8 |  | 550 | 2007
Mitsubishi | Colt |  | CAO,CJO | 1996-2005 | 6.5 | x | 15 | Spyder | 4 | 100 | 38 | 67.1 | 56.1 | M12x1,50 - hex 21 | D8 |  | 550 | 2007
Nissan | Micra |  | K11 | 2002 | 6.5 | x | 15 | Spyder | 4 | 100 | 38 | 67.1 | 59.1 | M12x1,25 - hex 21 | D9 |  | 550 | 2007
Nissan | Micra |  | K12 | 2003- | 6.5 | x | 15 | Spyder | 4 | 100 | 38 | 67.1 | 60.1 | M12x1,50 - hex 19 | B15 |  | 550 | 2007
Nissan | Note |  | E11 | 2006- | 6.5 | x | 15 | Spyder | 4 | 100 | 38 | 67.1 | 60.1 | M12x1,50 - hex 19 | B15 |  | 550 | 2007
Opel | Agila II |  | H-B | 2008- | 6.5 | x | 15 | Spyder | 4 | 100 | 38 | 67.1 | 54.1 | M12x1,50 - hex 17 | B12 |  | 550 | 2007
Opel | Agila |  | H00 | -2004 | 6.5 | x | 15 | Spyder | 4 | 100 | 38 | 67.1 | 54.1 | M12x1,25 - hex 19 | D2 |  | 550 | 2007
Opel | Agila |  | H00 | 2004- | 6.5 | x | 15 | Spyder | 4 | 100 | 38 | 67.1 | 54.1 | M12x1,50 - hex 17 | B12 |  | 550 | 2007
Opel | Astra / Coupe_OPC/GTC/TWIN TOP |  | A-H … | 2004- | 6.5 | x | 15 | Spyder | 4 | 100 | 38 | 67.1 | 56.6 | M12x1,50 - hex 17 | B12 |  | 550 | 2007
Opel | Corsa-D |  | S-D | 2006- | 6.5 | x | 15 | Spyder | 4 | 100 | 38 | 67.1 | 56.6 | M12x1,50 - hex 17 | B12 |  | 550 | 2007
Opel | Meriva (4 hole) |  | X01Monocab | 2003- | 6.5 | x | 15 | Spyder | 4 | 100 | 38 | 67.1 | 56.6 | M12x1,50 - hex 17 | B12 |  | 550 | 2007
Opel | Tigra |  | X-C/Roadster | 2004- | 6.5 | x | 15 | Spyder | 4 | 100 | 38 | 67.1 | 56.6 | M12x1,50 - hex 17 | B12 |  | 550 | 2007
Opel | Vectra |  | Vectra A- |  | 6.5 | x | 15 | Spyder | 4 | 100 | 38 | 67.1 | 56.6 | M12x1,50 - hex 17 | B12 |  | 550 | 2007
Peugeot | Bipper |  | A,225L | 2008- | 6.5 | x | 15 | Spyder | 4 | 100 | 38 | 67.1 | 58.1 | M12x1,25 - hex 17 | A39LE |  | 550 | 2007
Peugeot | 107 |  | P********* | 2005- | 6.5 | x | 15 | Spyder | 4 | 100 | 38 | 67.1 | 54.1 | M12x1,50 - hex 17 | B12 |  | 550 | 2007
Renault | Megane II |  | M | 2002- | 6.5 | x | 15 | Spyder | 4 | 100 | 38 | 67.1 | 60.1 | M12x1,50 - hex 19 | B15 |  | 550 | 2007
Renault | Megane II |  | M | 2002- | 6.5 | x | 15 | Spyder | 4 | 100 | 38 | 67.1 | 60.1 | M12x1,50 - hex 19 | B15 |  | 550 | 2007
Renault | Twingo II |  | N | 2007- | 6.5 | x | 15 | Spyder | 4 | 100 | 38 | 67.1 | 60.1 | M12x1,50 - hex 19 | B15 |  | 550 | 2007
Renault | Megane |  | KA | 1996-2002 | 6.5 | x | 15 | Spyder | 4 | 100 | 38 | 67.1 | 60.1 | M12x1,50 - hex 19 | B15 |  | 550 | 2007
Renault | Megane | NO: BA 108,110kw, DA 110kw | BA , DA , EA, LA | 1996-2002 | 6.5 | x | 15 | Spyder | 4 | 100 | 38 | 67.1 | 60.1 | M12x1,50 - hex 19 | B15 |  | 550 | 2007
Renault | Clio |  | B | 1998-2005 | 6.5 | x | 15 | Spyder | 4 | 100 | 38 | 67.1 | 60.1 | M12x1,50 - hex 19 | B15 |  | 550 | 2007
Renault | Clio |  | R | 2005- | 6.5 | x | 15 | Spyder | 4 | 100 | 38 | 67.1 | 60.1 | M12x1,50 - hex 19 | B15 |  | 550 | 2007
Renault | Laguna | NO: V6 | B56,K56 | 1994-2001 | 6.5 | x | 15 | Spyder | 4 | 100 | 38 | 67.1 | 60.1 | M12x1,50 - hex 19 | B15 |  | 550 | 2007
Renault | Modus |  | P | 2004- | 6.5 | x | 15 | Spyder | 4 | 100 | 38 | 67.1 | 60.1 | M12x1,50 - hex 19 | B15 |  | 550 | 2007
Renault | Safrane |  | B54 |  | 6.5 | x | 15 | Spyder | 4 | 100 | 38 | 67.1 | 60.1 | M12x1,50 - hex 19 | B15 |  | 550 | 2007
Renault | Megan Scenic |  | JA | 1996-2003 | 6.5 | x | 15 | Spyder | 4 | 100 | 38 | 67.1 | 60.1 | M12x1,50 - hex 19 | B15 |  | 550 | 2007
Renault | Grand Scenic |  | JM | 2003- | 6.5 | x | 15 | Spyder | 4 | 100 | 38 | 67.1 | 60.1 | M12x1,50 - hex 19 | B15 |  | 550 | 2007
Renault | Megan Scenic II |  | JM | 2003- | 6.5 | x | 15 | Spyder | 4 | 100 | 38 | 67.1 | 60.1 | M12x1,50 - hex 19 | B15 |  | 550 | 2007
Rover | 200,25,MG ZR |  | RF,F | 1995-2006 | 6.5 | x | 15 | Spyder | 4 | 100 | 38 | 67.1 | 56.1 | M12x1,50 - hex 19 | D6 |  | 550 | 2007
Rover | 400,45,MG ZS |  | RT,T | 1995-2006 | 6.5 | x | 15 | Spyder | 4 | 100 | 38 | 67.1 | 56.1 | M12x1,50 - hex 19 | D6 |  | 550 | 2007
Seat | Arosa |  | 6H,6HS | 1997-2000 | 6.5 | x | 15 | Spyder | 4 | 100 | 38 | 67.1 | 57.1 | M12x1,50 - hex 17 | B12 |  | 550 | 2007
Seat | Cordoba |  | 6K/C,6K | 1993-2002 | 6.5 | x | 15 | Spyder | 4 | 100 | 38 | 67.1 | 57.1 | M12x1,50 - hex 17 | B12 |  | 550 | 2007
Seat | Ibiza |  | 6K | 1993-2002 | 6.5 | x | 15 | Spyder | 4 | 100 | 38 | 67.1 | 57.1 | M12x1,50 - hex 17 | B12 |  | 550 | 2007
Skoda | Felicia |  | 791,795,797 | 1995-2001 | 6.5 | x | 15 | Spyder | 4 | 100 | 38 | 67.1 | 57.1 | M12x1,50 - hex 17 | B12 |  | 550 | 2007
Suzuki | Splash |  | EX | 2008- | 6.5 | x | 15 | Spyder | 4 | 100 | 38 | 67.1 | 54.1 | M12x1,50 - hex 17 | B12 |  | 550 | 2007
Nissan | Pixo |  |  | 2009- | 6.5 | x | 15 | Spyder | 4 | 100 | 38 | 67.1 | 54.1 | M12x1,25 - hex 19 | D2 |  | 550 | 2007
Suzuki | Alto |  | GF | 2009- | 6.5 | x | 15 | Spyder | 4 | 100 | 38 | 67.1 | 54.1 | M12x1,25 - hex 19 | D2 |  | 550 | 2007
Suzuki | Swift AWD (4X4) |  | EZ | 2005- | 6.5 | x | 15 | Spyder | 4 | 100 | 38 | 67.1 | 54.1 | M12x1,25 - hex 19 | D2 |  | 550 | 2007
Suzuki | Swift |  | MZ | 2005- | 6.5 | x | 15 | Spyder | 4 | 100 | 38 | 67.1 | 54.1 | M12x1,50 - hex 17 | B12 |  | 550 | 2007
Suzuki | Baleno |  | EG | 1995-2001 | 6.5 | x | 15 | Spyder | 4 | 100 | 38 | 67.1 | 54.1 | M12x1,25 - hex 19 | D2 |  | 550 | 2007
Suzuki | Ignis |  | FH | 2000- | 6.5 | x | 15 | Spyder | 4 | 100 | 38 | 67.1 | 54.1 | M12x1,25 - hex 19 | D2 |  | 550 | 2007
Suzuki | Ignis |  | MH | 2003- | 6.5 | x | 15 | Spyder | 4 | 100 | 38 | 67.1 | 54.1 | M12x1,50 - hex 17 | B12 |  | 550 | 2007
Suzuki | Liana |  | ER | 2001-2006 | 6.5 | x | 15 | Spyder | 4 | 100 | 38 | 67.1 | 54.1 | M12x1,25 - hex 19 | D2 |  | 550 | 2007
Suzuki | Wagon R |  | MM | 2004- | 6.5 | x | 15 | Spyder | 4 | 100 | 38 | 67.1 | 54.1 | M12x1,25 - hex 19 | D2 |  | 550 | 2007
Subaru | Justy G3X |  | NH | 2007- | 6.5 | x | 15 | Spyder | 4 | 100 | 38 | 67.1 | 54.1 | M12x1,25 - hex 17 | C17B28 |  | 550 | 2007
Toyota | IQ |  | AJ1 | 2009- | 6.5 | x | 15 | Spyder | 4 | 100 | 38 | 67.1 | 54.1 | M12x1,50 - hex 21 | D8 |  | 550 | 2007
Toyota | Aygo |  | AB1 | 2005- | 6.5 | x | 15 | Spyder | 4 | 100 | 38 | 67.1 | 54.1 | M12x1,50 - hex 17 | B12 |  | 550 | 2007
Toyota | Corolla |  | E10 | 1992-1999 | 6.5 | x | 15 | Spyder | 4 | 100 | 38 | 67.1 | 54.1 | M12x1,50 - hex 21 | D8 |  | 550 | 2007
Toyota | Corolla |  | E11,E11U | 1997-2002 | 6.5 | x | 15 | Spyder | 4 | 100 | 38 | 67.1 | 54.1 | M12x1,50 - hex 21 | D8 |  | 550 | 2007
Toyota | Corolla |  | E12J, E12U, E12T | 2002- | 6.5 | x | 15 | Spyder | 4 | 100 | 38 | 67.1 | 54.1 | M12x1,50 - hex 21 | D8 |  | 550 | 2007
Toyota | MR2 |  | W3 | 2000-2007 | 6.5 | x | 15 | Spyder | 4 | 100 | 38 | 67.1 | 54.1 | M12x1,50 - hex 21 | D8 |  | 550 | 2007
Toyota | Yaris |  | XP9,XP9F | 2006- | 6.5 | x | 15 | Spyder | 4 | 100 | 38 | 67.1 | 54.1 | M12x1,50 - hex 21 | D8 |  | 550 | 2007
Toyota | Yaris Verso |  | P2 | 1999- | 6.5 | x | 15 | Spyder | 4 | 100 | 38 | 67.1 | 54.1 | M12x1,50 - hex 21 | D8 |  | 550 | 2007
Volkswagen | Golf III, Vento |  | 1HKO-19E | 1991-1998 | 6.5 | x | 15 | Spyder | 4 | 100 | 38 | 67.1 | 57.1 | M12x1,50 - hex 17 | B12 |  | 550 | 2007
Volkswagen | Lupo |  | 6X,6E | 2005- | 6.5 | x | 15 | Spyder | 4 | 100 | 38 | 67.1 | 57.1 | M12x1,50 - hex 17 | B12 |  | 550 | 2007
Citroën | C2 |  | J*…* | 2003- | 6.5 | x | 15 | Spyder | 4 | 108 | 18 | 65.1 | 65.1 | M12x1,25 - hex 19 | B14 |  | 550 | 2007
Citroën | C3 Pluriel |  | H***** | 2002- | 6.5 | x | 15 | Spyder | 4 | 108 | 18 | 65.1 | 65.1 | M12x1,25 - hex 19 | B14 |  | 550 | 2007
Citroën | DS3 | NO: 115 Kw (1,6Lt THP Turbo Sport Civic) |  | 2009- | 6.5 | x | 15 | Spyder | 4 | 108 | 18 | 65.1 | 65.1 | M12x1,25 - hex 17 | C17B28 |  | 550 | 2007
Citroën | C3 |  |  | 2009- | 6.5 | x | 15 | Spyder | 4 | 108 | 18 | 65.1 | 65.1 | M12x1,25 - hex 17 | C17B28 |  | 550 | 2007
Citroën | C3 Picasso |  | SH***** | 2009- | 6.5 | x | 15 | Spyder | 4 | 108 | 18 | 65.1 | 65.1 | M12x1,25 - hex 17 | C17B28 |  | 550 | 2007
Citroën | C3 |  | F*…* | 2002- | 6.5 | x | 15 | Spyder | 4 | 108 | 18 | 65.1 | 65.1 | M12x1,25 - hex 17 | C17B28 |  | 550 | 2007
Citroën | C5 |  | D*…*, R*…* | 2001-2004 | 6.5 | x | 15 | Spyder | 4 | 108 | 18 | 65.1 | 65.1 | M12x1,25 - hex 17 | C17B28 |  | 550 | 2007
Citroën | Saxo |  | S*…..* | 1996-2005 | 6.5 | x | 15 | Spyder | 4 | 108 | 18 | 65.1 | 65.1 | M12x1,25 - hex 19 | B14 |  | 550 | 2007
Citroën | Xsara |  | N*…..* | 1997-2004 | 6.5 | x | 15 | Spyder | 4 | 108 | 18 | 65.1 | 65.1 | M12x1,25 - hex 19 | B14 |  | 550 | 2007
Citroën | Xsara Picasso |  | C***** | 2000- | 6.5 | x | 15 | Spyder | 4 | 108 | 18 | 65.1 | 65.1 | M12x1,25 - hex 19 | B14 |  | 550 | 2007
Citroën | Berlingo |  | M*…*,M4,M59,M59GM,M59GL | 1996- | 6.5 | x | 15 | Spyder | 4 | 108 | 18 | 65.1 | 65.1 | M12x1,25 - hex 19 | B14 |  | 550 | 2007
Citroën | Berlingo III |  | 7*****,B9 | 2008- | 6.5 | x | 15 | Spyder | 4 | 108 | 18 | 65.1 | 65.1 | M12x1,25 - hex 17 | C17B28 |  | 550 | 2007
Peugeot | 1007 |  | K*…* | 2005- | 6.5 | x | 15 | Spyder | 4 | 108 | 18 | 65.1 | 65.1 | M12x1,25 - hex 17 | C17B28 |  | 550 | 2007
Peugeot | 306 |  | 7*…*,7A/7,7D | 1993-2002 | 6.5 | x | 15 | Spyder | 4 | 108 | 18 | 65.1 | 65.1 | M12x1,25 - hex 19 | B14 |  | 550 | 2007
Peugeot | 406 | NO: Coupe | 8*… | 1995-2003 | 6.5 | x | 15 | Spyder | 4 | 108 | 18 | 65.1 | 65.1 | M12x1,25 - hex 19 | B14 |  | 550 | 2007
Peugeot | Partner |  | G*….* |  | 6.5 | x | 15 | Spyder | 4 | 108 | 18 | 65.1 | 65.1 | M12x1,25 - hex 19 | B14 |  | 550 | 2007
Citroën | C4 |  | L***** | 2005-2006 | 6.5 | x | 15 | Spyder | 4 | 108 | 25 | 65.1 | 65.1 | M12x1,25 - hex 17 | C17B28 |  | 550 | 2007
Citroën | C4 Picasso |  | U***** | 2007- | 6.5 | x | 15 | Spyder | 4 | 108 | 25 | 65.1 | 65.1 | M12x1,25 - hex 17 | C17B28 |  | 550 | 2007
Citroën | DS3 | NO: 115 Kw (1,6Lt THP Turbo Sport Civic) |  | 2009- | 6.5 | x | 15 | Spyder | 4 | 108 | 25 | 65.1 | 65.1 | M12x1,25 - hex 17 | C17B28 |  | 550 | 2007
Citroën | C3 |  |  | 2009- | 6.5 | x | 15 | Spyder | 4 | 108 | 25 | 65.1 | 65.1 | M12x1,25 - hex 17 | C17B28 |  | 550 | 2007
Citroën | C3 Picasso |  | SH***** | 2009- | 6.5 | x | 15 | Spyder | 4 | 108 | 25 | 65.1 | 65.1 | M12x1,25 - hex 17 | C17B28 |  | 550 | 2007
Peugeot | 206 |  | 2***** | 2008- | 6.5 | x | 15 | Spyder | 4 | 108 | 25 | 65.1 | 65.1 | M12x1,25 - hex 19 | B14 |  | 550 | 2007
Peugeot | 206 |  | 2*...* | 1998- | 6.5 | x | 15 | Spyder | 4 | 108 | 25 | 65.1 | 65.1 | M12x1,25 - hex 19 | B14 |  | 550 | 2007
Peugeot | 206 SW |  | 2*…*,2*RFK* | 2002- | 6.5 | x | 15 | Spyder | 4 | 108 | 25 | 65.1 | 65.1 | M12x1,25 - hex 19 | B14 |  | 550 | 2007
Peugeot | 207,207SW |  | W***** | 2006- | 6.5 | x | 15 | Spyder | 4 | 108 | 25 | 65.1 | 65.1 | M12x1,25 - hex 19 | B14 |  | 550 | 2007
Peugeot | 307,307 CC |  | 3*…* | 2001- | 6.5 | x | 15 | Spyder | 4 | 108 | 25 | 65.1 | 65.1 | M12x1,25 - hex 19 | B14 |  | 550 | 2007
Peugeot | 308, 308CC |  | 4***** | 2007- | 6.5 | x | 15 | Spyder | 4 | 108 | 25 | 65.1 | 65.1 | M12x1,25 - hex 17 | C17B28 |  | 550 | 2007
Ford | Cougar |  | BCV | 1998-2001 | 6.5 | x | 15 | Spyder | 4 | 108 | 40 | 67.1 | 63.4 | M12x1,50 - hex 19 | D6 |  | 550 | 2007
Ford | Ka |  | RBT | 1997- | 6.5 | x | 15 | Spyder | 4 | 108 | 40 | 67.1 | 63.4 | M12x1,50 - hex 19 | D6 |  | 550 | 2007
Ford | Street Ka |  | RL2 | 2003- | 6.5 | x | 15 | Spyder | 4 | 108 | 40 | 67.1 | 63.4 | M12x1,50 - hex 19 | D6 |  | 550 | 2007
Ford | Puma |  | ECT | 1997-2002 | 6.5 | x | 15 | Spyder | 4 | 108 | 40 | 67.1 | 63.4 | M12x1,50 - hex 19 | D6 |  | 550 | 2007
Ford | Focus |  | D.W, D.X, DB1 | 1998-2004 | 6.5 | x | 15 | Spyder | 4 | 108 | 40 | 67.1 | 63.4 | M12x1,50 - hex 19 | D6 |  | 550 | 2007
Ford | Mondeo |  | GBP,GBP4 | 1993-2000 | 6.5 | x | 15 | Spyder | 4 | 108 | 40 | 67.1 | 63.4 | M12x1,50 - hex 19 | D6 |  | 550 | 2007
Ford | Fiesta |  | JAS,JBS | 1996-2002 | 6.5 | x | 15 | Spyder | 4 | 108 | 40 | 67.1 | 63.4 | M12x1,50 - hex 19 | D6 |  | 550 | 2007
Ford | Fiesta |  | JD3,JH1 | 2002- | 6.5 | x | 15 | Spyder | 4 | 108 | 40 | 67.1 | 63.4 | M12x1,50 - hex 19 | D6 |  | 550 | 2007
Ford | Fiesta |  | JA8 | 2008- | 6.5 | x | 15 | Spyder | 4 | 108 | 40 | 67.1 | 63.4 | M12x1,50 - hex 19 | D6 |  | 550 | 2007
Ford | Fiesta ST |  | JD3 | 2002- | 6.5 | x | 15 | Spyder | 4 | 108 | 40 | 67.1 | 63.4 | M12x1,50 - hex 19 | D6 |  | 550 | 2007
Ford | Fusion |  | JU2 | 2002- | 6.5 | x | 15 | Spyder | 4 | 108 | 40 | 67.1 | 63.4 | M12x1,50 - hex 19 | D6 |  | 550 | 2007
Mazda | 2 |  | DY | 2003- | 6.5 | x | 15 | Spyder | 4 | 108 | 40 | 67.1 | 63.4 | M12x1,50 - hex 19 | D6 |  | 550 | 2007
Mazda | 121 |  | JASM,JBSM |  | 6.5 | x | 15 | Spyder | 4 | 108 | 40 | 67.1 | 54.1 | M12x1,50 - hex 21 | D8 |  | 550 | 2007
Daewoo/Chevrolet | Epica |  | KLAL | 2006- | 6.5 | x | 15 | Spyder | 4 | 114.3 | 40 | 67.1 | 56.6 | M12x1,50 - hex 19 | D6 |  | 550 | 2007
Daewoo/Chevrolet | Evanda |  | KLAL |  | 6.5 | x | 15 | Spyder | 4 | 114.3 | 40 | 67.1 | 56.6 | M12x1,50 - hex 19 | D6 |  | 550 | 2007
Daewoo/Chevrolet | Lancetti |  | KLAN | 2004- | 6.5 | x | 15 | Spyder | 4 | 114.3 | 40 | 67.1 | 56.6 | M12x1,50 - hex 19 | D6 |  | 550 | 2007
Daewoo/Chevrolet | Nubira |  | KLAN | 2003- | 6.5 | x | 15 | Spyder | 4 | 114.3 | 40 | 67.1 | 56.6 | M12x1,50 - hex 19 | D6 |  | 550 | 2007
Daewoo/Chevrolet | Renzo |  | KLAU |  | 6.5 | x | 15 | Spyder | 4 | 114.3 | 40 | 67.1 | 56.6 | M12x1,50 - hex 19 | D6 |  | 550 | 2007
Daewoo/Chevrolet | Tacuma |  | KLAU | 2000- | 6.5 | x | 15 | Spyder | 4 | 114.3 | 40 | 67.1 | 56.6 | M12x1,50 - hex 19 | D6 |  | 550 | 2007
Hyundai | Accent |  | X-3 |  | 6.5 | x | 15 | Spyder | 4 | 114.3 | 40 | 67.1 | 67.1 | M12x1,50 - hex 21 | D8 |  | 550 | 2007
Hyundai | Coupe' |  | J-2,RD | 1995-2002 | 6.5 | x | 15 | Spyder | 4 | 114.3 | 40 | 67.1 | 67.1 | M12x1,50 - hex 21 | D8 |  | 550 | 2007
Hyundai | Elantra |  | XD | 2000- | 6.5 | x | 15 | Spyder | 4 | 114.3 | 40 | 67.1 | 67.1 | M12x1,50 - hex 21 | D8 |  | 550 | 2007
Hyundai | Matrix |  | FC | 2001- | 6.5 | x | 15 | Spyder | 4 | 114.3 | 40 | 67.1 | 67.1 | M12x1,50 - hex 21 | D8 |  | 550 | 2007
Hyundai | Joice |  | M-300E | 1995-2000 | 6.5 | x | 15 | Spyder | 4 | 114.3 | 40 | 67.1 | 67.1 | M12x1,50 - hex 21 | D8 |  | 550 | 2007
Hyundai | Sonata |  | Y-3 | 1991-1998 | 6.5 | x | 15 | Spyder | 4 | 114.3 | 40 | 67.1 | 67.1 | M12x1,50 - hex 21 | D8 |  | 550 | 2007
Honda | Accord Coupe' |  | CG2, CG4 | 1998-2001 | 6.5 | x | 15 | Spyder | 4 | 114.3 | 40 | 67.1 | 64.1 | M12x1,50 - hex 19 | D6 |  | 550 | 2007
Honda | Accord |  | CC1,CC7,CC9,CG7-8-9 | 1998-2003 | 6.5 | x | 15 | Spyder | 4 | 114.3 | 40 | 67.1 | 64.1 | M12x1,50 - hex 19 | D6 |  | 550 | 2007
Honda | Civic |  | MB6 | 1997-2000 | 6.5 | x | 15 | Spyder | 4 | 114.3 | 40 | 67.1 | 64.1 | M12x1,50 - hex 19 | D6 |  | 550 | 2007
Honda | Prelude |  | BB9 | 1997-2002 | 6.5 | x | 15 | Spyder | 4 | 114.3 | 40 | 67.1 | 64.1 | M12x1,50 - hex 19 | D6 |  | 550 | 2007
Kia | Carens |  | FC | 2002- | 6.5 | x | 15 | Spyder | 4 | 114.3 | 40 | 67.1 | 67.1 | M12x1,50 - hex 21 | D8 |  | 550 | 2007
Kia | Cerato |  | FE | 2004- | 6.5 | x | 15 | Spyder | 4 | 114.3 | 40 | 67.1 | 67.1 | M12x1,50 - hex 21 | D8 |  | 550 | 2007
Kia | Magentis |  | GD | 2001- | 6.5 | x | 15 | Spyder | 4 | 114.3 | 40 | 67.1 | 67.1 | M12x1,50 - hex 21 | D8 |  | 550 | 2007
Mitsubishi | Colt |  | Z30 | 2006- | 6.5 | x | 15 | Spyder | 4 | 114.3 | 40 | 67.1 | 67.1 | M12x1,50 - hex 21 | D8 |  | 550 | 2007
Mitsubishi | Lancer |  | CS0 | 2005- | 6.5 | x | 15 | Spyder | 4 | 114.3 | 40 | 67.1 | 67.1 | M12x1,50 - hex 21 | D8 |  | 550 | 2007
Mitsubishi | Space Wagon |  | N30 | 1998-2002 | 6.5 | x | 15 | Spyder | 4 | 114.3 | 40 | 67.1 | 67.1 | M12x1,50 - hex 21 | D8 |  | 550 | 2007
Mitsubishi | Space Runner |  | N10 | 1991-1998 | 6.5 | x | 15 | Spyder | 4 | 114.3 | 40 | 67.1 | 67.1 | M12x1,50 - hex 21 | D8 |  | 550 | 2007
Smart | FourFour |  | 454 | 2003- | 6.5 | x | 15 | Spyder | 4 | 114.3 | 40 | 67.1 | 67.1 | M12x1,50 - hex 21 | D8 |  | 550 | 2007
Alfa Romeo | 164 Twin Spark |  | 164 | 1995-1998 | 6.5 | x | 15 | Spyder | 5 | 100 | 35 | 67.1 | 58.1 | M12x1,25 - hex 19 | B40LE |  | 625 | 2100
Alfa Romeo | 147 | NO: GTA | 937 | 2000- | 6.5 | x | 15 | Spyder | 5 | 100 | 35 | 67.1 | 58.1 | M12x1,25 - hex 19 | B40LE |  | 625 | 2100
Alfa Romeo | GT | NO: 3,2lt | 937 | 2004- | 6.5 | x | 15 | Spyder | 5 | 100 | 35 | 67.1 | 58.1 | M12x1,25 - hex 19 | B40LE |  | 625 | 2100
Alfa Romeo | 156 | NO: GTA, CROSSWAGON | 932 | 1997-2006 | 6.5 | x | 15 | Spyder | 5 | 100 | 35 | 67.1 | 58.1 | M12x1,25 - hex 19 | B40LE |  | 625 | 2100
Audi | A2 |  | 8Z | 1999-2006 | 6.5 | x | 15 | Spyder | 5 | 100 | 35 | 67.1 | 57.1 | M14x1,50 - hex 17 | B13 |  | 625 | 2100
Audi | A3 |  | 8L | 1996-2003 | 6.5 | x | 15 | Spyder | 5 | 100 | 35 | 67.1 | 57.1 | M14x1,50 - hex 17 | B13 |  | 625 | 2100
Chrysler-Jeep | PT Cruiser |  | PT | 2000- | 6.5 | x | 15 | Spyder | 5 | 100 | 35 | 67.1 | 57.1 | M12x1,50 - hex 19 | D6 |  | 625 | 2100
Chrysler-Jeep | Neon |  | PL,S*7* | 1993-2004 | 6.5 | x | 15 | Spyder | 5 | 100 | 35 | 67.1 | 57.1 | M12x1,50 - hex 19 | D6 |  | 625 | 2100
Chrysler-Jeep | Sebring |  | JR | 2000- | 6.5 | x | 15 | Spyder | 5 | 100 | 35 | 67.1 | 57.1 | M12x1,50 - hex 19 | D6 |  | 625 | 2100
Chrysler-Jeep | Stratus |  | JA,JX | 1996-2000 | 6.5 | x | 15 | Spyder | 5 | 100 | 35 | 67.1 | 57.1 | M12x1,50 - hex 19 | D6 |  | 625 | 2100
Rover | 75, MG ZT-T |  | RJ,J | 1999-2006 | 6.5 | x | 15 | Spyder | 5 | 100 | 35 | 67.1 | 56.1 | M14x1,50 - hex 17 | B13 |  | 625 | 2100
Seat | Ibiza |  | 6J | 2008- | 6.5 | x | 15 | Spyder | 5 | 100 | 35 | 67.1 | 57.1 | M14x1,50 - hex 17 | B13 |  | 625 | 2100
Seat | Ibiza |  | 6L | 2002- | 6.5 | x | 15 | Spyder | 5 | 100 | 35 | 67.1 | 57.1 | M14x1,50 - hex 17 | B13 |  | 625 | 2100
Seat | Cordoba |  | 6L | 2002- | 6.5 | x | 15 | Spyder | 5 | 100 | 35 | 67.1 | 57.1 | M14x1,50 - hex 17 | B13 |  | 625 | 2100
Seat | Leon | NO: Cupra R | 1M | 1999-2004 | 6.5 | x | 15 | Spyder | 5 | 100 | 35 | 67.1 | 57.1 | M14x1,50 - hex 17 | B13 |  | 625 | 2100
Seat | Toledo |  | 1M | 1998-2004 | 6.5 | x | 15 | Spyder | 5 | 100 | 35 | 67.1 | 57.1 | M14x1,50 - hex 17 | B13 |  | 625 | 2100
Skoda | Fabia |  | 5J | 2007- | 6.5 | x | 15 | Spyder | 5 | 100 | 35 | 67.1 | 57.1 | M14x1,50 - hex 17 | B13 |  | 625 | 2100
Skoda | Fabia |  | 6Y | 2000-2006 | 6.5 | x | 15 | Spyder | 5 | 100 | 35 | 67.1 | 57.1 | M14x1,50 - hex 17 | B13 |  | 625 | 2100
Skoda | Octavia |  | 1U | 1997-2004 | 6.5 | x | 15 | Spyder | 5 | 100 | 35 | 67.1 | 57.1 | M14x1,50 - hex 17 | B13 |  | 625 | 2100
Skoda | Roomster |  | 5J | 2006- | 6.5 | x | 15 | Spyder | 5 | 100 | 35 | 67.1 | 57.1 | M14x1,50 - hex 17 | B13 |  | 625 | 2100
Subaru | Forester | NO: TURBO | SG, SGS, SGG | 2005- | 6.5 | x | 15 | Spyder | 5 | 100 | 35 | 67.1 | 56.1 | M12x1,25 - hex 19 | D2 |  | 625 | 2100
Subaru | Impreza |  | GFC, GC/GF | 1998-2000 | 6.5 | x | 15 | Spyder | 5 | 100 | 35 | 67.1 | 56.1 | M12x1,25 - hex 21 | D9 |  | 625 | 2100
Subaru | Impreza | ATTENTION: Only 15" O.E. | G3/G3S | 2008- | 6.5 | x | 15 | Spyder | 5 | 100 | 35 | 67.1 | 56.1 | M12x1,25 - hex 21 | D9 |  | 625 | 2100
Subaru | Impreza |  | GD/GG ww GD/GGS | 2001- | 6.5 | x | 15 | Spyder | 5 | 100 | 35 | 67.1 | 56.1 | M12x1,25 - hex 21 | D9 |  | 625 | 2100
Subaru | Legacy,Legacy Outback | No O.E. 17"(esce dalla careggiata) | BL/BP, -S, -G | 2005- | 6.5 | x | 15 | Spyder | 5 | 100 | 35 | 67.1 | 56.1 | M12x1,25 - hex 19 | D2 |  | 625 | 2100
Subaru | Legacy,Legacy Outback | NO: 180Kw - O.E. 17"(esce dalla careggiata) | BL…., BE….. | 2000-2004 | 6.5 | x | 15 | Spyder | 5 | 100 | 35 | 67.1 | 56.1 | M12x1,25 - hex 19 | D2 |  | 625 | 2100
Toyota | Avensis |  | T25 | 2003- | 6.5 | x | 15 | Spyder | 5 | 100 | 35 | 67.1 | 54.1 | M12x1,50 - hex 21 | D8 |  | 625 | 2100
Toyota | Avensis |  | T22 | 1998-2003 | 6.5 | x | 15 | Spyder | 5 | 100 | 35 | 67.1 | 54.1 | M12x1,50 - hex 21 | D8 |  | 625 | 2100
Toyota | Celica |  | T20 | 1994-1999 | 6.5 | x | 15 | Spyder | 5 | 100 | 35 | 67.1 | 54.1 | M12x1,50 - hex 21 | D8 |  | 625 | 2100
Toyota | Celica |  | T23 | 1999- | 6.5 | x | 15 | Spyder | 5 | 100 | 35 | 67.1 | 54.1 | M12x1,50 - hex 21 | D8 |  | 625 | 2100
Toyota | Prius (III) |  | XW3 | 2009- | 6.5 | x | 15 | Spyder | 5 | 100 | 35 | 67.1 | 54.1 | M12x1,50 - hex 21 | D8 |  | 625 | 2100
Volkswagen | Fox |  | 5Z | 2005- | 6.5 | x | 15 | Spyder | 5 | 100 | 35 | 67.1 | 57.1 | M14x1,50 - hex 17 | B13 |  | 625 | 2100
Volkswagen | Polo |  | 6R | 2009- | 6.5 | x | 15 | Spyder | 5 | 100 | 35 | 67.1 | 57.1 | M14x1,50 - hex 17 | B13 |  | 625 | 2100
Volkswagen | Polo-Fun/Cross |  | 9N | 2001-2008 | 6.5 | x | 15 | Spyder | 5 | 100 | 35 | 67.1 | 57.1 | M14x1,50 - hex 17 | B13 |  | 625 | 2100
Volkswagen | Golf IV |  | 1J | 1998-2003 | 6.5 | x | 15 | Spyder | 5 | 100 | 35 | 67.1 | 57.1 | M14x1,50 - hex 17 | B13 |  | 625 | 2100
Volkswagen | Bora |  | 1J | 1999-2006 | 6.5 | x | 15 | Spyder | 5 | 100 | 35 | 67.1 | 57.1 | M14x1,50 - hex 17 | B13 |  | 625 | 2100
Volkswagen | New Beetle |  | 1Y,9C | 1999- | 6.5 | x | 15 | Spyder | 5 | 100 | 35 | 67.1 | 57.1 | M14x1,50 - hex 17 | B13 |  | 625 | 2100
Renault | Laguna |  | G | 2001- | 6.5 | x | 15 | Spyder | 5 | 108 | 40 | 67.1 | 60.1 | M12x1,50 - hex 19 | B15 |  | 625 | 2100
Renault | Laguna SW |  | K56 | 1995-2001 | 6.5 | x | 15 | Spyder | 5 | 108 | 40 | 67.1 | 60.1 | M12x1,50 - hex 19 | B15 |  | 625 | 2100
Renault | Laguna |  | B56 | 1994-2001 | 6.5 | x | 15 | Spyder | 5 | 108 | 40 | 67.1 | 60.1 | M12x1,50 - hex 19 | B15 |  | 625 | 2100
Ford | Mondeo |  | B4Y, B5Y, BWY | 2000- | 6.5 | x | 15 | Spyder | 5 | 108 | 40 | 67.1 | 63.4 | M12x1,50 - hex 19 | D6 |  | 625 | 2100
Ford | Focus 2 |  | DA3,DB3 | 2005- | 6.5 | x | 15 | Spyder | 5 | 108 | 40 | 67.1 | 63.4 | M12x1,50 - hex 19 | D6 |  | 625 | 2100
Ford | Focus C-Max |  | DM2 | 2004- | 6.5 | x | 15 | Spyder | 5 | 108 | 40 | 67.1 | 63.4 | M12x1,50 - hex 19 | D6 |  | 625 | 2100
Ford | Tourneo Connect |  | PH2, PJ2 | 2004- | 6.5 | x | 15 | Spyder | 5 | 108 | 40 | 67.1 | 63.4 | M12x1,50 - hex 19 | D6 |  | 625 | 2100
Volvo | S40 |  | M | 2004- | 6.5 | x | 15 | Spyder | 5 | 108 | 40 | 67.1 | 63.4 | M12x1,50 - hex 19 | D6 |  | 625 | 2100
Volvo | V50 |  | M | 2004- | 6.5 | x | 15 | Spyder | 5 | 108 | 40 | 67.1 | 63.4 | M12x1,50 - hex 19 | D6 |  | 625 | 2100
Volvo | C30 |  | M | 2007- | 6.5 | x | 15 | Spyder | 5 | 108 | 40 | 67.1 | 63.4 | M12x1,50 - hex 19 | D6 |  | 625 | 2100
Volvo | S60 |  | R | 2000- | 6.5 | x | 15 | Spyder | 5 | 108 | 40 | 67.1 | 65.1 | M14x1,50 - hex 19 | C19D30 |  | 625 | 2100
Volvo | S80 |  | T | 1998-2006 | 6.5 | x | 15 | Spyder | 5 | 108 | 40 | 67.1 | 65.1 | M14x1,50 - hex 19 | C19D30 |  | 625 | 2100
Volvo | V70 |  | S | 2000- | 6.5 | x | 15 | Spyder | 5 | 108 | 40 | 67.1 | 65.1 | M14x1,50 - hex 19 | C19D30 |  | 625 | 2100
Opel | Astra / Coupe_OPC/GTC/TWIN TOP |  | A-H … | 2004- | 6.5 | x | 15 | Spyder | 5 | 110 | 40 | 67.1 | 65.1 | M12x1,50 - hex 17 | B12 |  | 625 | 2100
Opel | Corsa-D |  | S-D | 2006- | 6.5 | x | 15 | Spyder | 5 | 110 | 40 | 67.1 | 65.1 | M12x1,50 - hex 17 | B12 |  | 625 | 2100
Volkswagen | Passat |  | 3B | 1996-2000 | 6.5 | x | 15 | Spyder | 5 | 112 | 42 | 66.6 | 57.1 | M14x1,50 - hex 17 | B13 |  | 625 | 2100
Volkswagen | Passat |  | 3BG | 2000-2005 | 6.5 | x | 15 | Spyder | 5 | 112 | 42 | 66.6 | 57.1 | M14x1,50 - hex 17 | B13 |  | 625 | 2100
Mercedes | Vaneo |  | 414 | 2002-2006 | 6.5 | x | 15 | Spyder | 5 | 112 | 42 | 66.6 | 66.6 | M12x1,50 - hex 17 | B12 |  | 625 | 2100
Volkswagen | Eos | NO: 184Kw | 1F | 2006- | 6.5 | x | 15 | Spyder | 5 | 112 | 42 | 66.6 | 57.1 | M14x1,50 - hex 17 | B13 |  | 625 | 2100
Volkswagen | Golf VI |  | 1K | 2008- | 6.5 | x | 15 | Spyder | 5 | 112 | 42 | 66.6 | 57.1 | M14x1,50 - hex 17 | B13 |  | 625 | 2100
Volkswagen | Golf V |  | 1K | 2003- | 6.5 | x | 15 | Spyder | 5 | 112 | 42 | 66.6 | 57.1 | M14x1,50 - hex 17 | B13 |  | 625 | 2100
Volkswagen | Golf V Plus |  | 1KP | 2004- | 6.5 | x | 15 | Spyder | 5 | 112 | 42 | 66.6 | 57.1 | M14x1,50 - hex 17 | B13 |  | 625 | 2100
Volkswagen | Jetta |  | 1KM | 2005- | 6.5 | x | 15 | Spyder | 5 | 112 | 42 | 66.6 | 57.1 | M14x1,50 - hex 17 | B13 |  | 625 | 2100
Volkswagen | Touran |  | 1T | 2003- | 6.5 | x | 15 | Spyder | 5 | 112 | 42 | 66.6 | 57.1 | M14x1,50 - hex 17 | B13 |  | 625 | 2100
Mercedes | A-Klasse |  | 169 | 2004- | 6.5 | x | 15 | Spyder | 5 | 112 | 42 | 66.6 | 66.6 | M14x1,50 - hex 17 | B13 |  | 625 | 2100
Mercedes | B-Klasse |  | 245 | 2005- | 6.5 | x | 15 | Spyder | 5 | 112 | 42 | 66.6 | 66.6 | M14x1,50 - hex 17 | B13 |  | 625 | 2100
Seat | Leon | Only O.E. 15" / NO: Cupra e FR | 1P | 2005- | 6.5 | x | 15 | Spyder | 5 | 112 | 42 | 66.6 | 57.1 | M14x1,50 - hex 17 | B13 |  | 625 | 2100
Skoda | Octavia | Only O.E. 15" | 1Z | 2004- | 6.5 | x | 15 | Spyder | 5 | 112 | 42 | 66.6 | 57.1 | M14x1,50 - hex 17 | B13 |  | 625 | 2100
Daewoo/Chevrolet | Leganza |  | SUPV, KLAV | 1997-2004 | 6.5 | x | 15 | Spyder | 5 | 114.3 | 40 | 67.1 | 56.6 | M12x1,50 - hex 19 | D6 |  | 625 | 2100
Fiat | Sedici |  | FY | 2006- | 6.5 | x | 15 | Spyder | 5 | 114.3 | 40 | 67.1 | 60.1 | M12x1,50 - hex 17 | B12 |  | 625 | 2100
Suzuki | Swift Sport |  | MZ | 2007- | 6.5 | x | 15 | Spyder | 5 | 114.3 | 40 | 67.1 | 60.1 | M12x1,50 - hex 17 | B12 |  | 625 | 2100
Suzuki | SX4 |  | EY | 2006- | 6.5 | x | 15 | Spyder | 5 | 114.3 | 40 | 67.1 | 60.1 | M12x1,50 - hex 17 | B12 |  | 625 | 2100
Toyota | Avensis Verso |  | M2 | 2001- | 6.5 | x | 15 | Spyder | 5 | 114.3 | 40 | 67.1 | 60.1 | M12x1,50 - hex 21 | D8 |  | 625 | 2100
Toyota | Corolla Verso |  | R1 | 2004- | 6.5 | x | 15 | Spyder | 5 | 114.3 | 40 | 67.1 | 60.1 | M12x1,50 - hex 21 | D8 |  | 625 | 2100
Toyota | Auris |  | E15J, E15UT | 2007- | 6.5 | x | 15 | Spyder | 5 | 114.3 | 40 | 67.1 | 60.1 | M12x1,50 - hex 21 | D8 |  | 625 | 2100
Honda | Accord |  | CL7, CL9, CM1, CM2, CN1, CN2 | 2003- | 6.5 | x | 15 | Spyder | 5 | 114.3 | 40 | 67.1 | 64.1 | M12x1,50 - hex 19 | D6 |  | 625 | 2100
Honda | Civic Sport |  | EP-1, EP2, EP4, EV1 | 2003- | 6.5 | x | 15 | Spyder | 5 | 114.3 | 40 | 67.1 | 64.1 | M12x1,50 - hex 19 | D6 |  | 625 | 2100
Honda | CR-V |  | RD1,RD3 | 1997-2004 | 6.5 | x | 15 | Spyder | 5 | 114.3 | 40 | 67.1 | 64.1 | M12x1,50 - hex 19 | D6 |  | 625 | 2100
Honda | CR-V II |  | RD8, RD9 | 2004-2007 | 6.5 | x | 15 | Spyder | 5 | 114.3 | 40 | 67.1 | 64.1 | M12x1,50 - hex 19 | D6 |  | 625 | 2100
Honda | HR-V |  | GH1,GH2,GH3,GH4 | 1999-2006 | 6.5 | x | 15 | Spyder | 5 | 114.3 | 40 | 67.1 | 64.1 | M12x1,50 - hex 19 | D6 |  | 625 | 2100
Honda | FR-V |  | BE1,BE3,BE5 | 2004- | 6.5 | x | 15 | Spyder | 5 | 114.3 | 40 | 67.1 | 64.1 | M12x1,50 - hex 19 | D6 |  | 625 | 2100
Honda | Prelude |  | BB6,BB8 | 1997-2002 | 6.5 | x | 15 | Spyder | 5 | 114.3 | 40 | 67.1 | 64.1 | M12x1,50 - hex 19 | D6 |  | 625 | 2100
Honda | Stream |  | RN1,N3 | 2001-2006 | 6.5 | x | 15 | Spyder | 5 | 114.3 | 40 | 67.1 | 64.1 | M12x1,50 - hex 19 | D6 |  | 625 | 2100
Land Rover | Freelander |  | LN,LND | 1997-2007 | 6.5 | x | 15 | Spyder | 5 | 114.3 | 40 | 67.1 | 64.1 | M12x1,50 - hex 19 | D6 |  | 625 | 2100
Nissan | Almera Tino |  | V10 | 2000-2006 | 6.5 | x | 15 | Spyder | 5 | 114.3 | 40 | 67.1 | 66.1 | M12x1,25 - hex 21 | D9 |  | 625 | 2100
Nissan | Maxima QX |  | A33 | 2000- | 6.5 | x | 15 | Spyder | 5 | 114.3 | 40 | 67.1 | 66.1 | M12x1,25 - hex 21 | D9 |  | 625 | 2100
Nissan | Primera |  | P12 | 2002-2006 | 6.5 | x | 15 | Spyder | 5 | 114.3 | 40 | 67.1 | 66.1 | M12x1,25 - hex 21 | D9 |  | 625 | 2100
Nissan | X-Trail |  | T30 | 2001- | 6.5 | x | 15 | Spyder | 5 | 114.3 | 40 | 67.1 | 66.1 | M12x1,25 - hex 21 | D9 |  | 625 | 2100
Ford | Probe |  | ECP | 1993-1998 | 6.5 | x | 15 | Spyder | 5 | 114.3 | 40 | 67.1 | 67.1 | M12x1,50 - hex 21 | D8 |  | 625 | 2100
Hyundai | i30 |  | FD | 2007- | 6.5 | x | 15 | Spyder | 5 | 114.3 | 40 | 67.1 | 67.1 | M12x1,50 - hex 21 | D8 |  | 625 | 2100
Kia | Venga |  | YN | 2010- | 6.5 | x | 15 | Spyder | 5 | 114.3 | 40 | 67.1 | 67.1 | M12x1,50 - hex 21 | D8 |  | 625 | 2100
Kia | Soul |  | AM | 2009- | 6.5 | x | 15 | Spyder | 5 | 114.3 | 40 | 67.1 | 67.1 | M12x1,50 - hex 21 | D8 |  | 625 | 2100
Kia | Cee'd |  | ED | 2007- | 6.5 | x | 15 | Spyder | 5 | 114.3 | 40 | 67.1 | 67.1 | M12x1,50 - hex 21 | D8 |  | 625 | 2100
Mazda | 323 |  | BJ,BJD | 2000-2005 | 6.5 | x | 15 | Spyder | 5 | 114.3 | 40 | 67.1 | 67.1 | M12x1,50 - hex 21 | D8 |  | 625 | 2100
Mazda | 3 | no MPS 191Kw | BL | 2009- | 6.5 | x | 15 | Spyder | 5 | 114.3 | 40 | 67.1 | 67.1 | M12x1,50 - hex 21 | D8 |  | 625 | 2100
Mazda | 3 | NO: 110Kw | BK | 2003- | 6.5 | x | 15 | Spyder | 5 | 114.3 | 40 | 67.1 | 67.1 | M12x1,50 - hex 21 | D8 |  | 625 | 2100
Mazda | 5 | ONLY FOR O.E. 15" - NO: 107Kw | CR1 | 2005- | 6.5 | x | 15 | Spyder | 5 | 114.3 | 40 | 67.1 | 67.1 | M12x1,50 - hex 21 | D8 |  | 625 | 2100
Mazda | 6 |  | GG/GY | 2002- | 6.5 | x | 15 | Spyder | 5 | 114.3 | 40 | 67.1 | 67.1 | M12x1,50 - hex 21 | D8 |  | 625 | 2100
Mazda | 626 |  | GE…, GG…., GF…. | 1999-2006 | 6.5 | x | 15 | Spyder | 5 | 114.3 | 40 | 67.1 | 67.1 | M12x1,50 - hex 21 | D8 |  | 625 | 2100
Mazda | Premacy |  | CP,CPD | 1999-2006 | 6.5 | x | 15 | Spyder | 5 | 114.3 | 40 | 67.1 | 67.1 | M12x1,50 - hex 21 | D8 |  | 625 | 2100
Mitsubishi | Space Runner |  | N50 | 1998-2002 | 6.5 | x | 15 | Spyder | 5 | 114.3 | 40 | 67.1 | 67.1 | M12x1,50 - hex 21 | D8 |  | 625 | 2100
Mitsubishi | Space Wagon |  | N50 | 1998-2005 | 6.5 | x | 15 | Spyder | 5 | 114.3 | 40 | 67.1 | 67.1 | M12x1,50 - hex 21 | D8 |  | 625 | 2100
Alfa Romeo | Mito |  | 955 | 2008- | 7 | x | 16 | Spyder | 4 | 98 | 30 | 58.1 | 58.1 | M12x1,25 - hex 17 | C17B24 |  | 615 | 2007
Fiat | Coupe |  | 175, FA | 1994-2000 | 7 | x | 16 | Spyder | 4 | 98 | 30 | 58.1 | 58.1 | M12x1,25 - hex 19 | B14 |  | 615 | 2007
Fiat | Stilo |  | 192 | 2001- | 7 | x | 16 | Spyder | 4 | 98 | 30 | 58.1 | 58.1 | M12x1,25 - hex 17 | C17B28 |  | 615 | 2007
Fiat | Marea |  | 185 | 1996- | 7 | x | 16 | Spyder | 4 | 98 | 30 | 58.1 | 58.1 | M12x1,25 - hex 19 | B14 |  | 615 | 2007
Fiat | Palio |  | 178 | 1998-2004 | 7 | x | 16 | Spyder | 4 | 98 | 30 | 58.1 | 58.1 | M12x1,25 - hex 19 | B14 |  | 615 | 2007
Fiat | Multipla |  | 186 | 1998- | 7 | x | 16 | Spyder | 4 | 98 | 30 | 58.1 | 58.1 | M12x1,25 - hex 19 | B14 |  | 615 | 2007
Fiat | Bravo |  | 198 | 2007- | 7 | x | 16 | Spyder | 4 | 98 | 30 | 58.1 | 58.1 | M12x1,25 - hex 17 | C17B24 |  | 615 | 2007
Lancia | Delta | only 16" O.E., no 147 Kw - 1,8lt | 844 | 2008- | 7 | x | 16 | Spyder | 4 | 98 | 30 | 58.1 | 58.1 | M12x1,25 - hex 17 | C17B24 |  | 615 | 2007
Fiat | Idea |  | 350 | 2003- | 7 | x | 16 | Spyder | 4 | 98 | 30 | 58.1 | 58.1 | M12x1,25 - hex 17 | C17B24 |  | 615 | 2007
Ford | Ka | Togliere i pioli di centraggio dal piano di appoggio | RU8 | 2008- | 7 | x | 16 | Spyder | 4 | 98 | 30 | 58.1 | 58.1 | M12x1,25 - hex 17 | C17B24 |  | 615 | 2007
Fiat | 500 |  | 312 | 2007- | 7 | x | 16 | Spyder | 4 | 98 | 30 | 58.1 | 58.1 | M12x1,25 - hex 17 | C17B24 |  | 615 | 2007
Abarth | 500 | Togliere i pioli di centraggio dal piano di appoggio | 1,4 Turbo 99Kw | 2008- | 7 | x | 16 | Spyder | 4 | 98 | 30 | 58.1 | 58.1 | M12x1,25 - hex 17 | C17B24 |  | 615 | 2007
Lancia | Delta |  | 836 | 1993-1999 | 7 | x | 16 | Spyder | 4 | 98 | 30 | 58.1 | 58.1 | M12x1,25 - hex 19 | C19B26 |  | 615 | 2007
Lancia | Lybra |  | 839 | 1999- | 7 | x | 16 | Spyder | 4 | 98 | 30 | 58.1 | 58.1 | M12x1,25 - hex 17 | C17B24 |  | 615 | 2007
Lancia | Musa |  | 350 | 2004- | 7 | x | 16 | Spyder | 4 | 98 | 30 | 58.1 | 58.1 | M12x1,25 - hex 17 | C17B24 |  | 615 | 2007
Lancia | Y |  | 840 | 1996-2004 | 7 | x | 16 | Spyder | 4 | 98 | 30 | 58.1 | 58.1 | M12x1,25 - hex 19 | C19B26 |  | 615 | 2007
Lancia | Ypsilon |  | 843 | 2003- | 7 | x | 16 | Spyder | 4 | 98 | 30 | 58.1 | 58.1 | M12x1,25 - hex 17 | C17B24 |  | 615 | 2007
Alfa Romeo | Mito | NO: 114Kw | 955 | 2008- | 7 | x | 16 | Spyder | 4 | 100 | 38 | 67.1 | 58.1 | M12x1,25 - hex 17 | A39LE |  | 615 | 2007
Fiat | Coupe | NO: turbo 20v del '96 | 175, FA | 1994-2000 | 7 | x | 16 | Spyder | 4 | 100 | 38 | 67.1 | 58.1 | M12x1,25 - hex 19 | B39LE |  | 615 | 2007
Fiat | Stilo |  | 192 | 2001- | 7 | x | 16 | Spyder | 4 | 100 | 38 | 67.1 | 58.1 | M12x1,25 - hex 17 | A39LE |  | 615 | 2007
Fiat | Marea |  | 185 | 1996- | 7 | x | 16 | Spyder | 4 | 100 | 38 | 67.1 | 58.1 | M12x1,25 - hex 19 | B39LE |  | 615 | 2007
Fiat | Palio |  | 178 | 1998-2004 | 7 | x | 16 | Spyder | 4 | 100 | 38 | 67.1 | 58.1 | M12x1,25 - hex 19 | B39LE |  | 615 | 2007
Fiat | Bravo |  | 198 | 2007- | 7 | x | 16 | Spyder | 4 | 100 | 38 | 67.1 | 58.1 | M12x1,25 - hex 17 | A39LE |  | 615 | 2007
Fiat | Fiorino/Qubo |  | 225,225L | 2008- | 7 | x | 16 | Spyder | 4 | 100 | 38 | 67.1 | 58.1 | M12x1,25 - hex 17 | A39LE |  | 615 | 2007
Fiat | Idea |  | 350 | 2003- | 7 | x | 16 | Spyder | 4 | 100 | 38 | 67.1 | 58.1 | M12x1,25 - hex 17 | A39LE |  | 615 | 2007
Ford | Ka | Togliere i pioli di centraggio dal piano di appoggio | RU8 | 2008- | 7 | x | 16 | Spyder | 4 | 100 | 38 | 67.1 | 58.1 | M12x1,25 - hex 17 | A39LE |  | 615 | 2007
Fiat | 500 |  | 312 | 2007- | 7 | x | 16 | Spyder | 4 | 100 | 38 | 67.1 | 58.1 | M12x1,25 - hex 17 | A39LE |  | 615 | 2007
Abarth | 500 | Togliere i pioli di centraggio dal piano di appoggio | 1,4 Turbo 99Kw | 2008- | 7 | x | 16 | Spyder | 4 | 100 | 38 | 67.1 | 58.1 | M12x1,25 - hex 17 | A39LE |  | 615 | 2007
Lancia | Delta |  | 836 | 1993-1999 | 7 | x | 16 | Spyder | 4 | 100 | 38 | 67.1 | 58.1 | M12x1,25 - hex 19 | B39LE |  | 615 | 2007
Lancia | Lybra |  | 839 | 1999- | 7 | x | 16 | Spyder | 4 | 100 | 38 | 67.1 | 58.1 | M12x1,25 - hex 17 | A39LE |  | 615 | 2007
Lancia | Musa |  | 350 | 2004- | 7 | x | 16 | Spyder | 4 | 100 | 38 | 67.1 | 58.1 | M12x1,25 - hex 17 | A39LE |  | 615 | 2007
Lancia | Y |  | 840 | 1996-2004 | 7 | x | 16 | Spyder | 4 | 100 | 38 | 67.1 | 58.1 | M12x1,25 - hex 19 | B39LE |  | 615 | 2007
Lancia | Ypsilon |  | 843 | 2003- | 7 | x | 16 | Spyder | 4 | 100 | 38 | 67.1 | 58.1 | M12x1,25 - hex 17 | A39LE |  | 615 | 2007
Citroën | Nemo | Togliere i pioli di centraggio dal piano di appoggio | A,225L | 2008- | 7 | x | 16 | Spyder | 4 | 100 | 38 | 67.1 | 58.1 | M12x1,25 - hex 17 | A39LE |  | 615 | 2007
Citroën | C1 |  | P******* | 2005- | 7 | x | 16 | Spyder | 4 | 100 | 38 | 67.1 | 54.1 | M12x1,50 - hex 17 | B12 |  | 615 | 2007
Hyundai | i10 |  | PA | 2008- | 7 | x | 16 | Spyder | 4 | 100 | 38 | 67.1 | 54.1 | M12x1,50 - hex 21 | D8 |  | 615 | 2007
Hyundai | i20 |  | PB | 2009- | 7 | x | 16 | Spyder | 4 | 100 | 38 | 67.1 | 54.1 | M12x1,50 - hex 21 | D8 |  | 615 | 2007
Hyundai | Accent |  | MC,MCT | 2004-2007 | 7 | x | 16 | Spyder | 4 | 100 | 38 | 67.1 | 54.1 | M12x1,50 - hex 21 | D8 |  | 615 | 2007
Hyundai | Getz |  | TB | 2002- | 7 | x | 16 | Spyder | 4 | 100 | 38 | 67.1 | 54.1 | M12x1,50 - hex 21 | D8 |  | 615 | 2007
Kia | Picanto |  | BA | 2005- | 7 | x | 16 | Spyder | 4 | 100 | 38 | 67.1 | 54.1 | M12x1,50 - hex 21 | D8 |  | 615 | 2007
Kia | Rio |  | DE | 2005- | 7 | x | 16 | Spyder | 4 | 100 | 38 | 67.1 | 54.1 | M12x1,50 - hex 21 | D8 |  | 615 | 2007
Mazda | Demio |  | DW | 1998-2003 | 7 | x | 16 | Spyder | 4 | 100 | 38 | 67.1 | 54.1 | M12x1,50 - hex 21 | D8 |  | 615 | 2007
Mazda | 323 |  | BJ,BJD | 1998-2005 | 7 | x | 16 | Spyder | 4 | 100 | 38 | 67.1 | 54.1 | M12x1,50 - hex 21 | D8 |  | 615 | 2007
Mazda | 2 |  | DE,DE1 | 2007- | 7 | x | 16 | Spyder | 4 | 100 | 38 | 67.1 | 54.1 | M12x1,50 - hex 21 | D8 |  | 615 | 2007
Mazda | MX-5 |  | NA,NB,NBD | 1989-2002 | 7 | x | 16 | Spyder | 4 | 100 | 38 | 67.1 | 54.1 | M12x1,50 - hex 21 | D8 |  | 615 | 2007
Mazda | MX-3 |  | EC | 1991-1999 | 7 | x | 16 | Spyder | 4 | 100 | 38 | 67.1 | 54.1 | M12x1,50 - hex 21 | D8 |  | 615 | 2007
Opel | Agila |  | H00 | -2004 | 7 | x | 16 | Spyder | 4 | 100 | 38 | 67.1 | 54.1 | M12x1,25 - hex 19 | D2 |  | 615 | 2007
Opel | Agila |  | H00 | 2004- | 7 | x | 16 | Spyder | 4 | 100 | 38 | 67.1 | 54.1 | M12x1,50 - hex 17 | B12 |  | 615 | 2007
Opel | Agila II |  | H-B | 2008- | 7 | x | 16 | Spyder | 4 | 100 | 38 | 67.1 | 54.1 | M12x1,50 - hex 17 | B12 |  | 615 | 2007
Peugeot | Bipper | Togliere i pioli di centraggio dal piano di appoggio | A,225L | 2008- | 7 | x | 16 | Spyder | 4 | 100 | 38 | 67.1 | 58.1 | M12x1,25 - hex 17 | A39LE |  | 615 | 2007
Peugeot | 107 |  | P********* | 2005- | 7 | x | 16 | Spyder | 4 | 100 | 38 | 67.1 | 54.1 | M12x1,50 - hex 17 | B12 |  | 615 | 2007
Suzuki | Ignis |  | FH | 2000- | 7 | x | 16 | Spyder | 4 | 100 | 38 | 67.1 | 54.1 | M12x1,25 - hex 19 | D2 |  | 615 | 2007
Suzuki | Ignis |  | MH | 2003- | 7 | x | 16 | Spyder | 4 | 100 | 38 | 67.1 | 54.1 | M12x1,50 - hex 17 | B12 |  | 615 | 2007
Suzuki | Baleno |  | EG | 1995-2001 | 7 | x | 16 | Spyder | 4 | 100 | 38 | 67.1 | 54.1 | M12x1,25 - hex 19 | D2 |  | 615 | 2007
Suzuki | Splash |  | EX | 2008- | 7 | x | 16 | Spyder | 4 | 100 | 38 | 67.1 | 54.1 | M12x1,50 - hex 17 | B12 |  | 615 | 2007
Suzuki | Liana |  | ER | 2001-2006 | 7 | x | 16 | Spyder | 4 | 100 | 38 | 67.1 | 54.1 | M12x1,25 - hex 19 | D2 |  | 615 | 2007
Suzuki | Wagon R |  | EM | 2000- | 7 | x | 16 | Spyder | 4 | 100 | 38 | 67.1 | 54.1 | M12x1,25 - hex 19 | D2 |  | 615 | 2007
Suzuki | Wagon R |  | MM | 2004- | 7 | x | 16 | Spyder | 4 | 100 | 38 | 67.1 | 54.1 | M12x1,25 - hex 19 | D2 |  | 615 | 2007
Toyota | iQ |  | AJ1 | 2009- | 7 | x | 16 | Spyder | 4 | 100 | 38 | 67.1 | 54.1 | M12x1,50 - hex 21 | D8 |  | 615 | 2007
Toyota | Aygo |  | AB1 | 2005- | 7 | x | 16 | Spyder | 4 | 100 | 38 | 67.1 | 54.1 | M12x1,50 - hex 17 | B12 |  | 615 | 2007
Toyota | Corolla |  | E10 | 1992-1999 | 7 | x | 16 | Spyder | 4 | 100 | 38 | 67.1 | 54.1 | M12x1,50 - hex 21 | D8 |  | 615 | 2007
Toyota | Corolla |  | E11,E11U | 1997-2002 | 7 | x | 16 | Spyder | 4 | 100 | 38 | 67.1 | 54.1 | M12x1,50 - hex 21 | D8 |  | 615 | 2007
Toyota | Corolla |  | E12J, E12U, E12T | 2002- | 7 | x | 16 | Spyder | 4 | 100 | 38 | 67.1 | 54.1 | M12x1,50 - hex 21 | D8 |  | 615 | 2007
Toyota | Corolla Verso |  | E12-J1 | 2002-2004 | 7 | x | 16 | Spyder | 4 | 100 | 38 | 67.1 | 54.1 | M12x1,50 - hex 21 | D8 |  | 615 | 2007
Toyota | Yaris |  | XP9,XP9F | 2006- | 7 | x | 16 | Spyder | 4 | 100 | 38 | 67.1 | 54.1 | M12x1,50 - hex 21 | D8 |  | 615 | 2007
Toyota | Yaris |  | P1…….. | 1998-2006 | 7 | x | 16 | Spyder | 4 | 100 | 38 | 67.1 | 54.1 | M12x1,50 - hex 21 | D8 |  | 615 | 2007
Toyota | Yaris Verso |  | P2 | 1999- | 7 | x | 16 | Spyder | 4 | 100 | 38 | 67.1 | 54.1 | M12x1,50 - hex 21 | D8 |  | 615 | 2007
Toyota | MR2 |  | W3 | 2000-2007 | 7 | x | 16 | Spyder | 4 | 100 | 38 | 67.1 | 54.1 | M12x1,50 - hex 21 | D8 |  | 615 | 2007
Toyota | Paseo |  | L5 | 1996-2001 | 7 | x | 16 | Spyder | 4 | 100 | 38 | 67.1 | 54.1 | M12x1,50 - hex 21 | D8 |  | 615 | 2007
Honda | Civic |  | EP1,EP2,EP4,EU5,EU6,EU7,EU8,EU9 | 2001-2006 | 7 | x | 16 | Spyder | 4 | 100 | 38 | 67.1 | 56.1 | M12x1,50 - hex 19 | D6 |  | 615 | 2007
Honda | Civic Coupe' |  | EM1,2 | 2001- | 7 | x | 16 | Spyder | 4 | 100 | 38 | 67.1 | 56.1 | M12x1,50 - hex 19 | D6 |  | 615 | 2007
Honda | Jazz |  | GD1 , GD5 , GE2 , GE3 | 2002- | 7 | x | 16 | Spyder | 4 | 100 | 38 | 67.1 | 56.1 | M12x1,50 - hex 19 | D6 |  | 615 | 2007
Honda | Jazz |  | GE6,GG1,GG2,GG3 | 2008- | 7 | x | 16 | Spyder | 4 | 100 | 38 | 67.1 | 56.1 | M12x1,50 - hex 19 | D6 |  | 615 | 2007
Kia | Sephia |  | FA | 1993-1998 | 7 | x | 16 | Spyder | 4 | 100 | 38 | 67.1 | 56.1 | M12x1,50 - hex 21 | D8 |  | 615 | 2007
Kia | Shuma |  | FB | 1998- | 7 | x | 16 | Spyder | 4 | 100 | 38 | 67.1 | 56.1 | M12x1,50 - hex 21 | D8 |  | 615 | 2007
Mini | Clubman |  | Mini,Mini-N | 2007- | 7 | x | 16 | Spyder | 4 | 100 | 38 | 67.1 | 56.1 | M14x1,25 - hex 17 | C17F27 |  | 615 | 2007
Mini | One,Cooper,-S |  | Mini,Mini-N | 2006- | 7 | x | 16 | Spyder | 4 | 100 | 38 | 67.1 | 56.1 | M14x1,25 - hex 17 | C17F27 |  | 615 | 2007
Mini | One,Cooper,-S |  | R50,Mini | 2001- | 7 | x | 16 | Spyder | 4 | 100 | 38 | 67.1 | 56.1 | M12x1,50 - hex 17 | B12 |  | 615 | 2007
Mitsubishi | Colt |  | CAO,CJO | 1996-2005 | 7 | x | 16 | Spyder | 4 | 100 | 38 | 67.1 | 56.1 | M12x1,50 - hex 21 | D8 |  | 615 | 2007
Mitsubishi | Lancer |  | CAO,CAOW | 1992-2003 | 7 | x | 16 | Spyder | 4 | 100 | 38 | 67.1 | 56.1 | M12x1,50 - hex 21 | D8 |  | 615 | 2007
Rover | 200,25,MG ZR |  | RF,F | 1995-2006 | 7 | x | 16 | Spyder | 4 | 100 | 38 | 67.1 | 56.1 | M12x1,50 - hex 19 | D6 |  | 615 | 2007
Rover | 400,45,MG ZS |  | RT,T | 1995-2006 | 7 | x | 16 | Spyder | 4 | 100 | 38 | 67.1 | 56.1 | M12x1,50 - hex 19 | D6 |  | 615 | 2007
Subaru | Justy |  | M3 | 2005-2007 | 7 | x | 16 | Spyder | 4 | 100 | 38 | 67.1 | 54.1 | M12x1,50 - hex 21 | D8 |  | 615 | 2007
Daihatsu | Sirion |  | M3 | 2006- | 7 | x | 16 | Spyder | 4 | 100 | 38 | 67.1 | 54.1 | M12x1,50 - hex 21 | D8 |  | 615 | 2007
Daihatsu | Materia |  | M4 | 2007- | 7 | x | 16 | Spyder | 4 | 100 | 38 | 67.1 | 54.1 | M12x1,50 - hex 21 | D8 |  | 615 | 2007
Daewoo/Chevrolet | Espero |  | KLEJ | 1995-2000 | 7 | x | 16 | Spyder | 4 | 100 | 38 | 67.1 | 56.6 | M12x1,50 - hex 19 | B15 |  | 615 | 2007
Daewoo/Chevrolet | Spark |  |  | 2010- | 7 | x | 16 | Spyder | 4 | 100 | 38 | 67.1 | 56.6 | M12x1,50 - hex 19 | D6 |  | 615 | 2007
Daewoo/Chevrolet | Kalos/Aveo |  | KLAS | 2009- | 7 | x | 16 | Spyder | 4 | 100 | 38 | 67.1 | 56.6 | M12x1,50 - hex 19 | D6 |  | 615 | 2007
Daewoo/Chevrolet | Lanos |  | KLAT,SUPT | 1998-2004 | 7 | x | 16 | Spyder | 4 | 100 | 38 | 67.1 | 56.6 | M12x1,50 - hex 19 | B15 |  | 615 | 2007
Daewoo/Chevrolet | Nubira |  | KLAJ,SUPJ,UU6J | 1997-2003 | 7 | x | 16 | Spyder | 4 | 100 | 38 | 67.1 | 56.6 | M12x1,50 - hex 19 | D6 |  | 615 | 2007
Daewoo/Chevrolet | Nexia |  | KLETN | 1995-1998 | 7 | x | 16 | Spyder | 4 | 100 | 38 | 67.1 | 56.6 | M12x1,50 - hex 19 | B15 |  | 615 | 2007
Fiat | Linea |  | 323 | 2006- | 7 | x | 16 | Spyder | 4 | 100 | 38 | 67.1 | 56.6 | M12x1,50 - hex 17 | B12 |  | 615 | 2007
Fiat | Punto Evo |  | 199 | 2009- | 7 | x | 16 | Spyder | 4 | 100 | 38 | 67.1 | 56.6 | M12x1,50 - hex 17 | B12 |  | 615 | 2007
Fiat | Grande Punto |  | 199 | 2005-2008 | 7 | x | 16 | Spyder | 4 | 100 | 38 | 67.1 | 56.6 | M12x1,50 - hex 17 | B12 |  | 615 | 2007
Opel | Corsa-B |  | B,B-LFW,S93 | 1993-2000 | 7 | x | 16 | Spyder | 4 | 100 | 38 | 67.1 | 56.6 | M12x1,50 - hex 17 | B12 |  | 615 | 2007
Opel | Corsa-C |  | C | 2003-2006 | 7 | x | 16 | Spyder | 4 | 100 | 38 | 67.1 | 56.6 | M12x1,50 - hex 17 | B12 |  | 615 | 2007
Opel | Corsa-D |  | S-D | 2006- | 7 | x | 16 | Spyder | 4 | 100 | 38 | 67.1 | 56.6 | M12x1,50 - hex 17 | B12 |  | 615 | 2007
Opel | Astra / Coupe_OPC/GTC/TWIN TOP |  | A-H … | 2004- | 7 | x | 16 | Spyder | 4 | 100 | 38 | 67.1 | 56.6 | M12x1,50 - hex 17 | B12 |  | 615 | 2007
Opel | Astra / Coupe_OPC |  | T98, T98/NB, T98V, T98/Kombi, T98C | 1998-2004 | 7 | x | 16 | Spyder | 4 | 100 | 38 | 67.1 | 56.6 | M12x1,50 - hex 17 | B12 |  | 615 | 2007
Opel | Tigra Twintop |  | X-C/Roadster | 2004- | 7 | x | 16 | Spyder | 4 | 100 | 38 | 67.1 | 56.6 | M12x1,50 - hex 17 | B12 |  | 615 | 2007
Opel | Tigra |  | S93 Coupe | 1994-2000 | 7 | x | 16 | Spyder | 4 | 100 | 38 | 67.1 | 56.6 | M12x1,50 - hex 17 | B12 |  | 615 | 2007
Opel | Vectra |  | A,A-CC,A-X | 1988-1995 | 7 | x | 16 | Spyder | 4 | 100 | 38 | 67.1 | 56.6 | M12x1,50 - hex 17 | B12 |  | 615 | 2007
Opel | Vectra |  | J96, J96/Kombi | 1995-2002 | 7 | x | 16 | Spyder | 4 | 100 | 38 | 67.1 | 56.6 | M12x1,50 - hex 17 | B12 |  | 615 | 2007
Seat | Arosa |  | 6H,6HS | 1997-2000 | 7 | x | 16 | Spyder | 4 | 100 | 38 | 67.1 | 57.1 | M12x1,50 - hex 17 | B12 |  | 615 | 2007
Seat | Ibiza |  | 6K | 1993-2002 | 7 | x | 16 | Spyder | 4 | 100 | 38 | 67.1 | 57.1 | M12x1,50 - hex 17 | B12 |  | 615 | 2007
Seat | Cordoba |  | 6K/C,6K | 1993-2002 | 7 | x | 16 | Spyder | 4 | 100 | 38 | 67.1 | 57.1 | M12x1,50 - hex 17 | B12 |  | 615 | 2007
Volkswagen | Lupo |  | 6E,6ES,6X | 1999-2005 | 7 | x | 16 | Spyder | 4 | 100 | 38 | 67.1 | 57.1 | M12x1,50 - hex 17 | B12 |  | 615 | 2007
Volkswagen | Golf III, Vento |  | 1HKO-19E | 1991-1998 | 7 | x | 16 | Spyder | 4 | 100 | 38 | 67.1 | 57.1 | M12x1,50 - hex 17 | B12 |  | 615 | 2007
Volkswagen | Golf IV Cabrio |  | 1E | 1998-2004 | 7 | x | 16 | Spyder | 4 | 100 | 38 | 67.1 | 57.1 | M12x1,50 - hex 17 | B12 |  | 615 | 2007
Volkswagen | Polo |  | 6N,6NF,6KV | 1994-2001 | 7 | x | 16 | Spyder | 4 | 100 | 38 | 67.1 | 57.1 | M12x1,50 - hex 17 | B12 |  | 615 | 2007
Nissan | Almera |  | N15 | 1995-2000 | 7 | x | 16 | Spyder | 4 | 100 | 38 | 67.1 | 59.1 | M12x1,25 - hex 21 | D9 |  | 615 | 2007
Nissan | Micra |  | K11 | 1992-2002 | 7 | x | 16 | Spyder | 4 | 100 | 38 | 67.1 | 59.1 | M12x1,25 - hex 21 | D9 |  | 615 | 2007
Nissan | Micra |  | K12 | 2003- | 7 | x | 16 | Spyder | 4 | 100 | 38 | 67.1 | 60.1 | M12x1,50 - hex 19 | B15 |  | 615 | 2007
Nissan | Note |  | E11 | 2006- | 7 | x | 16 | Spyder | 4 | 100 | 38 | 67.1 | 60.1 | M12x1,50 - hex 19 | B15 |  | 615 | 2007
Dacia | Sandero |  | SD | 2008- | 7 | x | 16 | Spyder | 4 | 100 | 38 | 67.1 | 60.1 | M12x1,50 - hex 17 | B12 |  | 615 | 2007
Dacia | Logan MCV |  | SD | 2006- | 7 | x | 16 | Spyder | 4 | 100 | 38 | 67.1 | 60.1 | M12x1,50 - hex 19 | B15 |  | 615 | 2007
Dacia | Logan PickUp |  | USD | 2009- | 7 | x | 16 | Spyder | 4 | 100 | 38 | 67.1 | 60.1 | M12x1,50 - hex 19 | B15 |  | 615 | 2007
Dacia | Logan |  | SD | 2004- | 7 | x | 16 | Spyder | 4 | 100 | 38 | 67.1 | 60.1 | M12x1,50 - hex 19 | B15 |  | 615 | 2007
Renault | Clio |  | B | 1998-2005 | 7 | x | 16 | Spyder | 4 | 100 | 38 | 67.1 | 60.1 | M12x1,50 - hex 19 | B15 |  | 615 | 2007
Renault | Clio |  | R | 2005- | 7 | x | 16 | Spyder | 4 | 100 | 38 | 67.1 | 60.1 | M12x1,50 - hex 19 | B15 |  | 615 | 2007
Renault | Clio |  | B/C57,57 | 1991-1998 | 7 | x | 16 | Spyder | 4 | 100 | 38 | 67.1 | 60.1 | M12x1,50 - hex 19 | B15 |  | 615 | 2007
Renault | Megane | NO: BA 108,110kw, DA 110kw | BA , DA , EA, LA | 1996-2002 | 7 | x | 16 | Spyder | 4 | 100 | 38 | 67.1 | 60.1 | M12x1,50 - hex 19 | B15 |  | 615 | 2007
Renault | Modus |  | P | 2004- | 7 | x | 16 | Spyder | 4 | 100 | 38 | 67.1 | 60.1 | M12x1,50 - hex 19 | B15 |  | 615 | 2007
Renault | Grand Scenic |  | JM | 2003- | 7 | x | 16 | Spyder | 4 | 100 | 38 | 67.1 | 60.1 | M12x1,50 - hex 19 | B15 |  | 615 | 2007
Renault | Megan Scenic II |  | JM | 2003- | 7 | x | 16 | Spyder | 4 | 100 | 38 | 67.1 | 60.1 | M12x1,50 - hex 19 | B15 |  | 615 | 2007
Renault | Megan Scenic |  | JA | 1996-2003 | 7 | x | 16 | Spyder | 4 | 100 | 38 | 67.1 | 60.1 | M12x1,50 - hex 19 | B15 |  | 615 | 2007
Renault | Twingo II |  | N | 2007- | 7 | x | 16 | Spyder | 4 | 100 | 38 | 67.1 | 60.1 | M12x1,50 - hex 19 | B15 |  | 615 | 2007
Renault | Megane II |  | M | 2002- | 7 | x | 16 | Spyder | 4 | 100 | 38 | 67.1 | 60.1 | M12x1,50 - hex 19 | B15 |  | 615 | 2007
Suzuki | Swift |  | MZ | 2005- | 7 | x | 16 | Spyder | 4 | 100 | 38 | 67.1 | 54.1 | M12x1,50 - hex 17 | B12 |  | 615 | 2007
Suzuki | Swift AWD (4X4) |  | EZ | 2005- | 7 | x | 16 | Spyder | 4 | 100 | 38 | 67.1 | 54.1 | M12x1,25 - hex 19 | D2 |  | 615 | 2007
Subaru | Justy G3X |  | NH | 2007- | 7 | x | 16 | Spyder | 4 | 100 | 38 | 67.1 | 54.1 | M12x1,25 - hex 17 | C17B28 |  | 615 | 2007
Hyundai | i20 |  | PB | 2009- | 7 | x | 16 | Spyder | 4 | 100 | 45 | 67.1 | 54.1 | M12x1,50 - hex 21 | D8 |  | 615 | 2007
Honda | Insight |  | ZE2 | 2009- | 7 | x | 16 | Spyder | 4 | 100 | 45 | 67.1 | 56.1 | M12x1,50 - hex 19 | D6 |  | 615 | 2007
Opel | Meriva (4 hole) |  | X01Monocab | 2003- | 7 | x | 16 | Spyder | 4 | 100 | 45 | 67.1 | 56.6 | M12x1,50 - hex 17 | B12 |  | 615 | 2007
Mini | Clubman |  | Mini,Mini-N | 2007- | 7 | x | 16 | Spyder | 4 | 100 | 45 | 67.1 | 56.1 | M14x1,25 - hex 17 | C17F27 |  | 615 | 2007
Mini | One,Cooper,-S |  | R50,Mini | 2001- | 7 | x | 16 | Spyder | 4 | 100 | 45 | 67.1 | 56.1 | M12x1,50 - hex 17 | B12 |  | 615 | 2007
Citroën | C2 |  | J*…* | 2003- | 7 | x | 16 | Spyder | 4 | 108 | 18 | 65.1 | 65.1 | M12x1,25 - hex 19 | B14 |  | 615 | 2007
Citroën | C3 Pluriel |  | H***** | 2002- | 7 | x | 16 | Spyder | 4 | 108 | 18 | 65.1 | 65.1 | M12x1,25 - hex 19 | B14 |  | 615 | 2007
Citroën | DS3 | NO: 115 Kw (1,6Lt THP Turbo Sport Civic) |  | 2009- | 7 | x | 16 | Spyder | 4 | 108 | 18 | 65.1 | 65.1 | M12x1,25 - hex 17 | C17B28 |  | 615 | 2007
Citroën | C3 |  |  | 2009- | 7 | x | 16 | Spyder | 4 | 108 | 18 | 65.1 | 65.1 | M12x1,25 - hex 17 | C17B28 |  | 615 | 2007
Citroën | C3 Picasso |  | SH***** | 2009- | 7 | x | 16 | Spyder | 4 | 108 | 18 | 65.1 | 65.1 | M12x1,25 - hex 17 | C17B28 |  | 615 | 2007
Citroën | C3 |  | F*…* | 2002- | 7 | x | 16 | Spyder | 4 | 108 | 18 | 65.1 | 65.1 | M12x1,25 - hex 17 | C17B28 |  | 615 | 2007
Citroën | Berlingo III |  | 7*****,B9 | 2008- | 7 | x | 16 | Spyder | 4 | 108 | 18 | 65.1 | 65.1 | M12x1,25 - hex 17 | C17B28 |  | 615 | 2007
Citroën | Xsara |  | N*…..* | 1997-2004 | 7 | x | 16 | Spyder | 4 | 108 | 18 | 65.1 | 65.1 | M12x1,25 - hex 19 | B14 |  | 615 | 2007
Citroën | Xsara Picasso |  | C***** | 2000- | 7 | x | 16 | Spyder | 4 | 108 | 18 | 65.1 | 65.1 | M12x1,25 - hex 19 | B14 |  | 615 | 2007
Peugeot | 306 |  | 7*…*,7A/7,7D | 1993-2002 | 7 | x | 16 | Spyder | 4 | 108 | 18 | 65.1 | 65.1 | M12x1,25 - hex 19 | B14 |  | 615 | 2007
Citroën | C4 |  | L***** | 2005-2006 | 7 | x | 16 | Spyder | 4 | 108 | 25 | 65.1 | 65.1 | M12x1,25 - hex 17 | C17B28 |  | 615 | 2007
Citroën | C4 Picasso |  | U***** | 2007- | 7 | x | 16 | Spyder | 4 | 108 | 25 | 65.1 | 65.1 | M12x1,25 - hex 17 | C17B28 |  | 615 | 2007
Citroën | DS3 | NO: 115 Kw (1,6Lt THP Turbo Sport Civic) |  | 2009- | 7 | x | 16 | Spyder | 4 | 108 | 25 | 65.1 | 65.1 | M12x1,25 - hex 17 | C17B28 |  | 615 | 2007
Citroën | C3 |  |  | 2009- | 7 | x | 16 | Spyder | 4 | 108 | 25 | 65.1 | 65.1 | M12x1,25 - hex 17 | C17B28 |  | 615 | 2007
Citroën | C3 Picasso |  | SH***** | 2009- | 7 | x | 16 | Spyder | 4 | 108 | 25 | 65.1 | 65.1 | M12x1,25 - hex 17 | C17B28 |  | 615 | 2007
Peugeot | 206 | IMPORTANT: CARS PRODUCED BEFORE 08/2003 HAS ORIGINAL BOLTS WITH 19mm HEAD - IMPORTANT: CARS PRODUCED AFTER 08/2003 HAS ORIGINAL BOLTS WITH 17mm HEAD | 2***** | 2008- | 7 | x | 16 | Spyder | 4 | 108 | 25 | 65.1 | 65.1 | M12x1,25 - hex 19 | B14 |  | 615 | 2007
Peugeot | 206 | IMPORTANT: CARS PRODUCED BEFORE 08/2003 HAS ORIGINAL BOLTS WITH 19mm HEAD - IMPORTANT: CARS PRODUCED AFTER 08/2003 HAS ORIGINAL BOLTS WITH 17mm HEAD | 2*...* | 1998- | 7 | x | 16 | Spyder | 4 | 108 | 25 | 65.1 | 65.1 | M12x1,25 - hex 19 | B14 |  | 615 | 2007
Peugeot | 206 SW |  | 2*…*,2*RFK* | 2002- | 7 | x | 16 | Spyder | 4 | 108 | 25 | 65.1 | 65.1 | M12x1,25 - hex 19 | B14 |  | 615 | 2007
Peugeot | 207 |  | W***** | 2006- | 7 | x | 16 | Spyder | 4 | 108 | 25 | 65.1 | 65.1 | M12x1,25 - hex 17 | C17B28 |  | 615 | 2007
Peugeot | 3008 |  | 0U**** | 2009- | 7 | x | 16 | Spyder | 4 | 108 | 25 | 65.1 | 65.1 | M12x1,25 - hex 17 | C17B28 |  | 615 | 2007
Peugeot | 308, 308CC |  | 4***** | 2007- | 7 | x | 16 | Spyder | 4 | 108 | 25 | 65.1 | 65.1 | M12x1,25 - hex 17 | C17B28 |  | 615 | 2007
Peugeot | 307,307 CC |  | 3*…* | 2001- | 7 | x | 16 | Spyder | 4 | 108 | 25 | 65.1 | 65.1 | M12x1,25 - hex 19 | B14 |  | 615 | 2007
Peugeot | 5008 |  | 0***** | 2009- | 7 | x | 16 | Spyder | 4 | 108 | 25 | 65.1 | 65.1 | M12x1,25 - hex 17 | C17B28 |  | 615 | 2007
Peugeot | 1007 |  | K***** | 2005- | 7 | x | 16 | Spyder | 4 | 108 | 25 | 65.1 | 65.1 | M12x1,25 - hex 17 | C17B28 |  | 615 | 2007
Ford | Mondeo |  | B.P,B.W,GBP,GBP4 | 1993-2000 | 7 | x | 16 | Spyder | 4 | 108 | 42 | 67.1 | 63.4 | M12x1,50 - hex 19 | D6 |  | 615 | 2007
Ford | Fiesta |  | JD3,JH1 | 2002- | 7 | x | 16 | Spyder | 4 | 108 | 42 | 67.1 | 63.4 | M12x1,50 - hex 19 | D6 |  | 615 | 2007
Ford | Fiesta |  | JA8 | 2008- | 7 | x | 16 | Spyder | 4 | 108 | 42 | 67.1 | 63.4 | M12x1,50 - hex 19 | D6 |  | 615 | 2007
Ford | Focus |  | D . W, D . X | 1998-2004 | 7 | x | 16 | Spyder | 4 | 108 | 42 | 67.1 | 63.4 | M12x1,50 - hex 19 | D6 |  | 615 | 2007
Ford | Fusion |  | JU2 | 2002- | 7 | x | 16 | Spyder | 4 | 108 | 42 | 67.1 | 63.4 | M12x1,50 - hex 19 | D6 |  | 615 | 2007
Mazda | 2 |  | DY | 2003- | 7 | x | 16 | Spyder | 4 | 108 | 42 | 67.1 | 63.4 | M12x1,50 - hex 19 | D6 |  | 615 | 2007
Daewoo/Chevrolet | Epica |  | KLAL | 2006- | 7 | x | 16 | Spyder | 4 | 114.3 | 38 | 67.1 | 56.6 | M12x1,50 - hex 19 | D6 |  | 615 | 2007
Daewoo/Chevrolet | Nubira |  | KLAN | 2003- | 7 | x | 16 | Spyder | 4 | 114.3 | 38 | 67.1 | 56.6 | M12x1,50 - hex 19 | D6 |  | 615 | 2007
Daewoo/Chevrolet | Evanda |  | KLAL |  | 7 | x | 16 | Spyder | 4 | 114.3 | 38 | 67.1 | 56.6 | M12x1,50 - hex 19 | D6 |  | 615 | 2007
Daewoo/Chevrolet | Lancetti |  | KLAN | 2004- | 7 | x | 16 | Spyder | 4 | 114.3 | 38 | 67.1 | 56.6 | M12x1,50 - hex 19 | D6 |  | 615 | 2007
Daewoo/Chevrolet | Tacuma |  | KLAU | 2000- | 7 | x | 16 | Spyder | 4 | 114.3 | 38 | 67.1 | 56.6 | M12x1,50 - hex 19 | D6 |  | 615 | 2007
Honda | Accord |  | CE7-CE8-CE9 | 1995-1998 | 7 | x | 16 | Spyder | 4 | 114.3 | 38 | 67.1 | 64.1 | M12x1,50 - hex 19 | D6 |  | 615 | 2007
Honda | Accord |  | CG7,CG8,CG9,CH2,CH5,CH6,CH7,CH8 | 1998-2003 | 7 | x | 16 | Spyder | 4 | 114.3 | 38 | 67.1 | 64.1 | M12x1,50 - hex 19 | D6 |  | 615 | 2007
Honda | Accord Coupe' |  | CG2, CG4 | 1998-2001 | 7 | x | 16 | Spyder | 4 | 114.3 | 38 | 67.1 | 64.1 | M12x1,50 - hex 19 | D6 |  | 615 | 2007
Honda | Civic |  | MB6 | 1997-2000 | 7 | x | 16 | Spyder | 4 | 114.3 | 38 | 67.1 | 64.1 | M12x1,50 - hex 19 | D6 |  | 615 | 2007
Honda | Prelude |  | BB9 | 1997-2002 | 7 | x | 16 | Spyder | 4 | 114.3 | 38 | 67.1 | 64.1 | M12x1,50 - hex 19 | D6 |  | 615 | 2007
Nissan | Tiida |  | C11 | 2008- | 7 | x | 16 | Spyder | 4 | 114.3 | 38 | 67.1 | 66.1 | M12x1,25 - hex 21 | D9 |  | 615 | 2007
Nissan | Almera |  | N16 | 2000-2006 | 7 | x | 16 | Spyder | 4 | 114.3 | 38 | 67.1 | 66.1 | M12x1,25 - hex 21 | D9 |  | 615 | 2007
Nissan | Primera |  | P10-P11 | 1990-2002 | 7 | x | 16 | Spyder | 4 | 114.3 | 38 | 67.1 | 66.1 | M12x1,25 - hex 21 | D9 |  | 615 | 2007
Hyundai | Accent |  | X-3 |  | 7 | x | 16 | Spyder | 4 | 114.3 | 38 | 67.1 | 67.1 | M12x1,50 - hex 21 | D8 |  | 615 | 2007
Hyundai | Coupe' |  | J-2,RD | 1995-2002 | 7 | x | 16 | Spyder | 4 | 114.3 | 38 | 67.1 | 67.1 | M12x1,50 - hex 21 | D8 |  | 615 | 2007
Hyundai | Elantra |  | XD | 2000- | 7 | x | 16 | Spyder | 4 | 114.3 | 38 | 67.1 | 67.1 | M12x1,50 - hex 21 | D8 |  | 615 | 2007
Hyundai | Matrix |  | FC | 2001- | 7 | x | 16 | Spyder | 4 | 114.3 | 38 | 67.1 | 67.1 | M12x1,50 - hex 21 | D8 |  | 615 | 2007
Hyundai | Joice |  | M-300E | 1995-2000 | 7 | x | 16 | Spyder | 4 | 114.3 | 38 | 67.1 | 67.1 | M12x1,50 - hex 21 | D8 |  | 615 | 2007
Kia | Carens |  | FC | 2002- | 7 | x | 16 | Spyder | 4 | 114.3 | 38 | 67.1 | 67.1 | M12x1,50 - hex 21 | D8 |  | 615 | 2007
Kia | Cerato |  | FE | 2004- | 7 | x | 16 | Spyder | 4 | 114.3 | 38 | 67.1 | 67.1 | M12x1,50 - hex 21 | D8 |  | 615 | 2007
Kia | Clarus |  | GC | 1996- | 7 | x | 16 | Spyder | 4 | 114.3 | 38 | 67.1 | 67.1 | M12x1,50 - hex 21 | D8 |  | 615 | 2007
Kia | Magentis |  | GD | 2001- | 7 | x | 16 | Spyder | 4 | 114.3 | 38 | 67.1 | 67.1 | M12x1,50 - hex 21 | D8 |  | 615 | 2007
Mitsubishi | Colt |  | Z30 | 2006- | 7 | x | 16 | Spyder | 4 | 114.3 | 38 | 67.1 | 67.1 | M12x1,50 - hex 21 | D8 |  | 615 | 2007
Mitsubishi | Galant |  | EA0 | 1997- | 7 | x | 16 | Spyder | 4 | 114.3 | 38 | 67.1 | 67.1 | M12x1,50 - hex 21 | D8 |  | 615 | 2007
Mitsubishi | Lancer |  | CSO | 2005- | 7 | x | 16 | Spyder | 4 | 114.3 | 38 | 67.1 | 67.1 | M12x1,50 - hex 21 | D8 |  | 615 | 2007
Mitsubishi | Space Star |  | DGO | 1998- | 7 | x | 16 | Spyder | 4 | 114.3 | 38 | 67.1 | 67.1 | M12x1,50 - hex 21 | D8 |  | 615 | 2007
Mitsubishi | Carisma |  | DAO | 1999-2003 | 7 | x | 16 | Spyder | 4 | 114.3 | 38 | 67.1 | 67.1 | M12x1,50 - hex 21 | D8 |  | 615 | 2007
Smart | FourFour |  | 454 | 2003- | 7 | x | 16 | Spyder | 4 | 114.3 | 38 | 67.1 | 67.1 | M12x1,50 - hex 21 | D8 |  | 615 | 2007
Volvo | S40 |  | V | 1996-2004 | 7 | x | 16 | Spyder | 4 | 114.3 | 38 | 67.1 | 67.1 | M12x1,50 - hex 21 | D8 |  | 615 | 2007
Volvo | V40 |  | V | 1996-2004 | 7 | x | 16 | Spyder | 4 | 114.3 | 38 | 67.1 | 67.1 | M12x1,50 - hex 21 | D8 |  | 615 | 2007
Alfa Romeo | 147 | Chiave O.E. ch17 - SW O.E. CH17 | 937 | 2000- | 7 | x | 16 | Spyder | 5 | 98 | 35 | 58.1 | 58.1 | M12x1,25 - hex 17 | C17B28 |  | 680 | 2100
Alfa Romeo | GT | Chiave O.E. ch17 - SW O.E. CH17 | 937 | 2004- | 7 | x | 16 | Spyder | 5 | 98 | 35 | 58.1 | 58.1 | M12x1,25 - hex 17 | C17B28 |  | 680 | 2100
Alfa Romeo | 156 |  | 932 | 1997-2006 | 7 | x | 16 | Spyder | 5 | 98 | 35 | 58.1 | 58.1 | M12x1,25 - hex 19 | B14 |  | 680 | 2100
Alfa Romeo | 147 | Chiave O.E. ch17 - SW O.E. CH17 | 937 | 2000- | 7 | x | 16 | Spyder | 5 | 100 | 35 | 67.1 | 58.1 | M12x1,25 - hex 19 | B40LE |  | 680 | 2100
Alfa Romeo | GT | Chiave O.E. ch17 - SW O.E. CH17 | 937 | 2004- | 7 | x | 16 | Spyder | 5 | 100 | 35 | 67.1 | 58.1 | M12x1,25 - hex 19 | B40LE |  | 680 | 2100
Alfa Romeo | 156 |  | 932 | 1997-2006 | 7 | x | 16 | Spyder | 5 | 100 | 35 | 67.1 | 58.1 | M12x1,25 - hex 19 | B40LE |  | 680 | 2100
Toyota | Urban Cruiser 2WD-4WD |  | XP11 | 2009- | 7 | x | 16 | Spyder | 5 | 100 | 35 | 67.1 | 54.1 | M12x1,50 - hex 21 | D8 |  | 680 | 2100
Toyota | Avensis |  | T25 | 2003- | 7 | x | 16 | Spyder | 5 | 100 | 35 | 67.1 | 54.1 | M12x1,50 - hex 21 | D8 |  | 680 | 2100
Toyota | Avensis |  | T22 | 1998-2003 | 7 | x | 16 | Spyder | 5 | 100 | 35 | 67.1 | 54.1 | M12x1,50 - hex 21 | D8 |  | 680 | 2100
Toyota | Celica |  | T20 | 1994-1999 | 7 | x | 16 | Spyder | 5 | 100 | 35 | 67.1 | 54.1 | M12x1,50 - hex 21 | D8 |  | 680 | 2100
Toyota | Celica |  | T23 | 1999- | 7 | x | 16 | Spyder | 5 | 100 | 35 | 67.1 | 54.1 | M12x1,50 - hex 21 | D8 |  | 680 | 2100
Toyota | Prius (II) |  | HW2 | 2006- | 7 | x | 16 | Spyder | 5 | 100 | 35 | 67.1 | 54.1 | M12x1,50 - hex 21 | D8 |  | 680 | 2100
Toyota | Prius (III) |  | XW3 | 2009- | 7 | x | 16 | Spyder | 5 | 100 | 35 | 67.1 | 54.1 | M12x1,50 - hex 21 | D8 |  | 680 | 2100
Rover | 75, MG ZT-T |  | RJ,J | 1999-2006 | 7 | x | 16 | Spyder | 5 | 100 | 35 | 67.1 | 56.1 | M14x1,50 - hex 17 | B13 |  | 680 | 2100
Subaru | Forester |  | SH, SHS | 2008- | 7 | x | 16 | Spyder | 5 | 100 | 35 | 67.1 | 56.1 | M12x1,25 - hex 19 | D2 |  | 680 | 2100
Subaru | Forester |  | SG,SGS,SGG | 2002-2007 | 7 | x | 16 | Spyder | 5 | 100 | 35 | 67.1 | 56.1 | M12x1,25 - hex 19 | D2 |  | 680 | 2100
Subaru | Legacy | No O.E. 17"(esce dalla careggiata) | BM/BR, BM7BRS | 2008- | 7 | x | 16 | Spyder | 5 | 100 | 35 | 67.1 | 56.1 | M12x1,25 - hex 19 | D2 |  | 680 | 2100
Subaru | Outback | No O.E. 17"(esce dalla careggiata) | BM/BR | 2008- | 7 | x | 16 | Spyder | 5 | 100 | 35 | 67.1 | 56.1 | M12x1,25 - hex 19 | D2 |  | 680 | 2100
Subaru | Legacy,Legacy Outback | No O.E. 17"(esce dalla careggiata) | BL/BP, -S, -G | 2003-2005 | 7 | x | 16 | Spyder | 5 | 100 | 35 | 67.1 | 56.1 | M12x1,25 - hex 19 | D2 |  | 680 | 2100
Subaru | Legacy | No O.E. 17" | BL…., BE….. | 1989-2003 | 7 | x | 16 | Spyder | 5 | 100 | 35 | 67.1 | 56.1 | M12x1,25 - hex 19 | D2 |  | 680 | 2100
Audi | A2 |  | 8Z | 1999-2006 | 7 | x | 16 | Spyder | 5 | 100 | 35 | 67.1 | 57.1 | M14x1,50 - hex 17 | B13 |  | 680 | 2100
Audi | A3 |  | 8L | 1996-2003 | 7 | x | 16 | Spyder | 5 | 100 | 35 | 67.1 | 57.1 | M14x1,50 - hex 17 | B13 |  | 680 | 2100
Audi | TT |  | 8N | 1998-2006 | 7 | x | 16 | Spyder | 5 | 100 | 35 | 67.1 | 57.1 | M14x1,50 - hex 17 | B13 |  | 680 | 2100
Chrysler-Jeep | PT Cruiser |  | PT | 2000- | 7 | x | 16 | Spyder | 5 | 100 | 35 | 67.1 | 57.1 | M12x1,50 - hex 19 | D6 |  | 680 | 2100
Chrysler-Jeep | Neon |  | PL,S*7* | 1993-2004 | 7 | x | 16 | Spyder | 5 | 100 | 35 | 67.1 | 57.1 | M12x1,50 - hex 19 | D6 |  | 680 | 2100
Chrysler-Jeep | Sebring |  | JR | 2000- | 7 | x | 16 | Spyder | 5 | 100 | 35 | 67.1 | 57.1 | M12x1,50 - hex 19 | D6 |  | 680 | 2100
Chrysler-Jeep | Stratus |  | JA,JX | 1996-2000 | 7 | x | 16 | Spyder | 5 | 100 | 35 | 67.1 | 57.1 | M12x1,50 - hex 19 | D6 |  | 680 | 2100
Seat | Ibiza |  | 6J | 2008- | 7 | x | 16 | Spyder | 5 | 100 | 35 | 67.1 | 57.1 | M14x1,50 - hex 17 | B13 |  | 680 | 2100
Seat | Ibiza |  | 6L | 2002- | 7 | x | 16 | Spyder | 5 | 100 | 35 | 67.1 | 57.1 | M14x1,50 - hex 17 | B13 |  | 680 | 2100
Seat | Cordoba |  | 6L | 2003- | 7 | x | 16 | Spyder | 5 | 100 | 35 | 67.1 | 57.1 | M14x1,50 - hex 17 | B13 |  | 680 | 2100
Seat | Leon | NO: Cupra R | 1M | 1999-2006 | 7 | x | 16 | Spyder | 5 | 100 | 35 | 67.1 | 57.1 | M14x1,50 - hex 17 | B13 |  | 680 | 2100
Seat | Toledo |  | 1M | 1998-2004 | 7 | x | 16 | Spyder | 5 | 100 | 35 | 67.1 | 57.1 | M14x1,50 - hex 17 | B13 |  | 680 | 2100
Skoda | Roomster |  | 5J | 2006- | 7 | x | 16 | Spyder | 5 | 100 | 35 | 67.1 | 57.1 | M14x1,50 - hex 17 | B13 |  | 680 | 2100
Skoda | Fabia |  | 5J | 2007- | 7 | x | 16 | Spyder | 5 | 100 | 35 | 67.1 | 57.1 | M14x1,50 - hex 17 | B13 |  | 680 | 2100
Skoda | Fabia |  | 6Y | 2000-2006 | 7 | x | 16 | Spyder | 5 | 100 | 35 | 67.1 | 57.1 | M14x1,50 - hex 17 | B13 |  | 680 | 2100
Skoda | Octavia |  | 1U | 1997-2004 | 7 | x | 16 | Spyder | 5 | 100 | 35 | 67.1 | 57.1 | M14x1,50 - hex 17 | B13 |  | 680 | 2100
Subaru | Impreza |  | GFC, GC/GF | 1998-2000 | 7 | x | 16 | Spyder | 5 | 100 | 35 | 67.1 | 56.1 | M12x1,25 - hex 21 | D9 |  | 680 | 2100
Subaru | Impreza | ATTENTION: Only 15"-16" O.E. | G3/G3S | 2008- | 7 | x | 16 | Spyder | 5 | 100 | 35 | 67.1 | 56.1 | M12x1,25 - hex 21 | D9 |  | 680 | 2100
Subaru | Impreza |  | GD/GG ww GD/GGS | 2001- | 7 | x | 16 | Spyder | 5 | 100 | 35 | 67.1 | 56.1 | M12x1,25 - hex 21 | D9 |  | 680 | 2100
Volkswagen | Fox |  | 5Z | 2005- | 7 | x | 16 | Spyder | 5 | 100 | 35 | 67.1 | 57.1 | M14x1,50 - hex 17 | B13 |  | 680 | 2100
Volkswagen | Polo |  | 6R | 2009- | 7 | x | 16 | Spyder | 5 | 100 | 35 | 67.1 | 57.1 | M14x1,50 - hex 17 | B13 |  | 680 | 2100
Volkswagen | Polo-Fun/Cross |  | 9N | 2001-2008 | 7 | x | 16 | Spyder | 5 | 100 | 35 | 67.1 | 57.1 | M14x1,50 - hex 17 | B13 |  | 680 | 2100
Volkswagen | Golf IV |  | 1J | 1998-2004 | 7 | x | 16 | Spyder | 5 | 100 | 35 | 67.1 | 57.1 | M14x1,50 - hex 17 | B13 |  | 680 | 2100
Volkswagen | Bora |  | 1J | 1999-2006 | 7 | x | 16 | Spyder | 5 | 100 | 35 | 67.1 | 57.1 | M14x1,50 - hex 17 | B13 |  | 680 | 2100
Volkswagen | New Beetle |  | 1Y,9C | 1999- | 7 | x | 16 | Spyder | 5 | 100 | 35 | 67.1 | 57.1 | M14x1,50 - hex 17 | B13 |  | 680 | 2100
Alfa Romeo | 166 | NO: 162 Kw e 166 Kw | 936 | 1998-2006 | 7 | x | 16 | Spyder | 5 | 108 | 40 | 67.1 | 58.1 | M12x1,25 - hex 19 | B14 |  | 680 | 2100
Lancia | Thesis |  | 841 | 2001- | 7 | x | 16 | Spyder | 5 | 108 | 40 | 67.1 | 58.1 | M12x1,25 - hex 19 | B14 |  | 680 | 2100
Renault | Laguna |  | G | 2001- | 7 | x | 16 | Spyder | 5 | 108 | 40 | 67.1 | 60.1 | M12x1,50 - hex 19 | B15 |  | 680 | 2100
Renault | Kangoo II, Kangoo Be Pop |  | W | 2008- | 7 | x | 16 | Spyder | 5 | 108 | 40 | 67.1 | 60.1 | M12x1,50 - hex 19 | B15 |  | 680 | 2100
Renault | Megane II |  | M | 2003-2007 | 7 | x | 16 | Spyder | 5 | 108 | 40 | 67.1 | 60.1 | M12x1,50 - hex 19 | B15 |  | 680 | 2100
Ford | Mondeo |  | B4Y, B5Y, BWY | 2000- | 7 | x | 16 | Spyder | 5 | 108 | 40 | 67.1 | 63.4 | M12x1,50 - hex 19 | D6 |  | 680 | 2100
Ford | Focus 2 |  | DA3,DB3 | 2005- | 7 | x | 16 | Spyder | 5 | 108 | 40 | 67.1 | 63.4 | M12x1,50 - hex 19 | D6 |  | 680 | 2100
Ford | Focus C-Max |  | DM2 | 2004- | 7 | x | 16 | Spyder | 5 | 108 | 40 | 67.1 | 63.4 | M12x1,50 - hex 19 | D6 |  | 680 | 2100
Ford | Kuga |  | DM2 | 2008- | 7 | x | 16 | Spyder | 5 | 108 | 40 | 67.1 | 63.4 | M12x1,50 - hex 19 | D6 |  | 680 | 2100
Ford | Galaxy |  | WA6 | 2006- | 7 | x | 16 | Spyder | 5 | 108 | 40 | 67.1 | 63.4 | M14x1,50 - hex 21 | D8D |  | 680 | 2100
Ford | Mondeo |  | BA7 | 2008- | 7 | x | 16 | Spyder | 5 | 108 | 40 | 67.1 | 63.4 | M12x1,50 - hex 19 | D6 |  | 680 | 2100
Ford | S-Max |  | WA6 | 2006- | 7 | x | 16 | Spyder | 5 | 108 | 40 | 67.1 | 63.4 | M14x1,50 - hex 21 | D8D |  | 680 | 2100
Jaguar | X-Type |  | CF1 | 2001- | 7 | x | 16 | Spyder | 5 | 108 | 40 | 67.1 | 63.4 | M12x1,50 - hex 19 | D6 |  | 680 | 2100
Jaguar | S-Type |  | CCX | 1999- | 7 | x | 16 | Spyder | 5 | 108 | 40 | 67.1 | 63.4 | M12x1,50 - hex 19 | D6 |  | 680 | 2100
Volvo | S40 |  | M | 2004- | 7 | x | 16 | Spyder | 5 | 108 | 40 | 67.1 | 63.4 | M12x1,50 - hex 19 | D6 |  | 680 | 2100
Volvo | C70 |  | M | 2006- | 7 | x | 16 | Spyder | 5 | 108 | 40 | 67.1 | 63.4 | M12x1,50 - hex 19 | D6 |  | 680 | 2100
Volvo | S80 | NO: V8 232kw e O.E. 17" | A | 2006- | 7 | x | 16 | Spyder | 5 | 108 | 40 | 67.1 | 63.4 | M14x1,50 - hex 19 | C19D30 |  | 680 | 2100
Volvo | C30 |  | M | 2007- | 7 | x | 16 | Spyder | 5 | 108 | 40 | 67.1 | 63.4 | M12x1,50 - hex 19 | D6 |  | 680 | 2100
Peugeot | 407-407SW | NO: 116-155 Kw | 6*...* | 2004- | 7 | x | 16 | Spyder | 5 | 108 | 40 | 67.1 | 65.1 | M12x1,25 - hex 17 | C17B28 |  | 680 | 2100
Peugeot | 607 | NO: 152 Kw | 9 / 9***** | 2000- | 7 | x | 16 | Spyder | 5 | 108 | 40 | 67.1 | 65.1 | M12x1,25 - hex 19 | B14 |  | 680 | 2100
Volvo | C70 |  | N | 1997-2006 | 7 | x | 16 | Spyder | 5 | 108 | 40 | 67.1 | 65.1 | M12x1,75 - hex 19 | VOLVO |  | 680 | 2100
Volvo | S60 |  | R | 2000- | 7 | x | 16 | Spyder | 5 | 108 | 40 | 67.1 | 65.1 | M14x1,50 - hex 19 | C19D30 |  | 680 | 2100
Volvo | S70 |  | L | 1997-2000 | 7 | x | 16 | Spyder | 5 | 108 | 40 | 67.1 | 65.1 | M12x1,75 - hex 19 | VOLVO |  | 680 | 2100
Volvo | S80 |  | T | 1998-2006 | 7 | x | 16 | Spyder | 5 | 108 | 40 | 67.1 | 65.1 | M14x1,50 - hex 19 | C19D30 |  | 680 | 2100
Volvo | V70 |  | S | 2000- | 7 | x | 16 | Spyder | 5 | 108 | 40 | 67.1 | 65.1 | M14x1,50 - hex 19 | C19D30 |  | 680 | 2100
Volvo | S40 |  | M | 2004- | 7 | x | 16 | Spyder | 5 | 108 | 40 | 67.1 | 63.4 | M12x1,50 - hex 19 | D6 |  | 680 | 2100
Volvo | V50 |  | M | 2004- | 7 | x | 16 | Spyder | 5 | 108 | 40 | 67.1 | 63.4 | M12x1,50 - hex 19 | D6 |  | 680 | 2100
Volvo | C30 |  | M | 2007- | 7 | x | 16 | Spyder | 5 | 108 | 40 | 67.1 | 63.4 | M12x1,50 - hex 19 | D6 |  | 680 | 2100
Fiat | Croma |  | 194 | 2005- | 7 | x | 16 | Spyder | 5 | 110 | 40 | 67.1 | 65.1 | M12x1,50 - hex 17 | B12 |  | 680 | 2100
Alfa Romeo | 159-159 SportWagon | NO: 147Kw - 191Kw (pinze Brembo) | 939 | 2005- | 7 | x | 16 | Spyder | 5 | 110 | 40 | 67.1 | 65.1 | M14x1,50 - hex 17 | B13 |  | 680 | 2100
Opel | Astra / Coupe_OPC/GTC/TWIN TOP |  | A-H … | 2004- | 7 | x | 16 | Spyder | 5 | 110 | 40 | 67.1 | 65.1 | M12x1,50 - hex 17 | B12 |  | 680 | 2100
Opel | Astra / Coupe_OPC |  | T98, T98/NB, T98V, T98/Kombi, T98C | 1998-2004 | 7 | x | 16 | Spyder | 5 | 110 | 40 | 67.1 | 65.1 | M12x1,50 - hex 17 | B12 |  | 680 | 2100
Opel | Calibra |  | A, A33 | 1990-1997 | 7 | x | 16 | Spyder | 5 | 110 | 40 | 67.1 | 65.1 | M12x1,50 - hex 17 | B12 |  | 680 | 2100
Opel | Corsa-C |  | C | 2003-2006 | 7 | x | 16 | Spyder | 5 | 110 | 40 | 67.1 | 65.1 | M12x1,50 - hex 17 | B12 |  | 680 | 2100
Opel | Corsa-D |  | S-D | 2006- | 7 | x | 16 | Spyder | 5 | 110 | 40 | 67.1 | 65.1 | M12x1,50 - hex 17 | B12 |  | 680 | 2100
Opel | Meriva (5 hole) |  | X01Monocab | 2003- | 7 | x | 16 | Spyder | 5 | 110 | 40 | 67.1 | 65.1 | M12x1,50 - hex 17 | B12 |  | 680 | 2100
Opel | Signum |  | Vectra/Car, Z-C/S | 2003- | 7 | x | 16 | Spyder | 5 | 110 | 40 | 67.1 | 65.1 | M12x1,50 - hex 17 | B12 |  | 680 | 2100
Opel | Vectra |  | Vectra/Lim, Z-C, Vectra/SW, Z-C/SW | 2002- | 7 | x | 16 | Spyder | 5 | 110 | 40 | 67.1 | 65.1 | M12x1,50 - hex 17 | B12 |  | 680 | 2100
Opel | Vectra |  | J96, J96/Kombi | 1995-2002 | 7 | x | 16 | Spyder | 5 | 110 | 40 | 67.1 | 65.1 | M12x1,50 - hex 17 | B12 |  | 680 | 2100
Opel | Zafira |  | T98 Monocab | 1999-2005 | 7 | x | 16 | Spyder | 5 | 110 | 40 | 67.1 | 65.1 | M12x1,50 - hex 17 | B12 |  | 680 | 2100
Opel | Zafira |  | A-H/Monocab | 2005- | 7 | x | 16 | Spyder | 5 | 110 | 40 | 67.1 | 65.1 | M12x1,50 - hex 17 | B12 |  | 680 | 2100
Saab | 9-3 |  | YS3D, YS3F | 1998-2002 | 7 | x | 16 | Spyder | 5 | 110 | 40 | 67.1 | 65.1 | M12x1,50 - hex 17 | B12 |  | 680 | 2100
Saab | 9-5 |  | YS3E | 1997- | 7 | x | 16 | Spyder | 5 | 110 | 40 | 67.1 | 65.1 | M12x1,50 - hex 17 | B12 |  | 680 | 2100
Audi | A4 | NO: S4 | B5 | 1994-2001 | 7 | x | 16 | Spyder | 5 | 112 | 35 | 66.6 | 57.1 | M14x1,50 - hex 17 | B13 |  | 680 | 2100
Audi | A4 | NO: S4 | 8E | 2001- | 7 | x | 16 | Spyder | 5 | 112 | 35 | 66.6 | 57.1 | M14x1,50 - hex 17 | B13 |  | 680 | 2100
Audi | A4 |  | 8H | 2002- | 7 | x | 16 | Spyder | 5 | 112 | 35 | 66.6 | 57.1 | M14x1,50 - hex 17 | B13 |  | 680 | 2100
Audi | A4 | NO: 309Kw - RS4 | QB6 | 2005- | 7 | x | 16 | Spyder | 5 | 112 | 35 | 66.6 | 57.1 | M14x1,50 - hex 17 | B13 |  | 680 | 2100
Audi | A6 | NO: V8 | 4B | 1998-2004 | 7 | x | 16 | Spyder | 5 | 112 | 35 | 66.6 | 57.1 | M14x1,50 - hex 17 | B13 |  | 680 | 2100
Audi | A6 | NO: V8 | 4F | 2004- | 7 | x | 16 | Spyder | 5 | 112 | 35 | 66.6 | 57.1 | M14x1,50 - hex 17 | B13 |  | 680 | 2100
Seat | Exeo |  | 3R | 2009- | 7 | x | 16 | Spyder | 5 | 112 | 35 | 66.6 | 57.1 | M14x1,50 - hex 17 | B13 |  | 680 | 2100
Skoda | Superb |  | 3U | 2002- | 7 | x | 16 | Spyder | 5 | 112 | 35 | 66.6 | 57.1 | M14x1,50 - hex 17 | B13 |  | 680 | 2100
Volkswagen | Passat |  | 3B | 1996-2000 | 7 | x | 16 | Spyder | 5 | 112 | 35 | 66.6 | 57.1 | M14x1,50 - hex 17 | B13 |  | 680 | 2100
Volkswagen | Passat |  | 3BG | 2000-2005 | 7 | x | 16 | Spyder | 5 | 112 | 35 | 66.6 | 57.1 | M14x1,50 - hex 17 | B13 |  | 680 | 2100
Volkswagen | Passat CC | NO: 184Kw | 3C-3CC | 2005-2008 | 7 | x | 16 | Spyder | 5 | 112 | 35 | 66.6 | 57.1 | M14x1,50 - hex 17 | B13 |  | 680 | 2100
Volkswagen | Tiguan |  | 5N | 2007- | 7 | x | 16 | Spyder | 5 | 112 | 35 | 66.6 | 57.1 | M14x1,50 - hex 17 | B13 |  | 680 | 2100
Volkswagen | Caddy |  | 2K, 2KN | 2004- | 7 | x | 16 | Spyder | 5 | 112 | 35 | 66.6 | 57.1 | M14x1,50 - hex 17 | B42 |  | 680 | 2100
Volkswagen | Scirocco |  | 13 | 2008- | 7 | x | 16 | Spyder | 5 | 112 | 35 | 66.6 | 57.1 | M14x1,50 - hex 17 | B13 |  | 680 | 2100
Mercedes | C-Klasse |  | 202 | 1993-2000 | 7 | x | 16 | Spyder | 5 | 112 | 35 | 66.6 | 66.6 | M12x1,50 - hex 17 | B12 |  | 680 | 2100
Mercedes | C-Klasse |  | 203 | 2000-2007 | 7 | x | 16 | Spyder | 5 | 112 | 35 | 66.6 | 66.6 | M12x1,50 - hex 17 | B12 |  | 680 | 2100
Mercedes | C-Klasse |  | 204 | 2007- | 7 | x | 16 | Spyder | 5 | 112 | 35 | 66.6 | 66.6 | M14x1,50 - hex 17 | B13 |  | 680 | 2100
Mercedes | CLK-Klasse |  | 208 | 1997-2002 | 7 | x | 16 | Spyder | 5 | 112 | 35 | 66.6 | 66.6 | M12x1,50 - hex 17 | B12 |  | 680 | 2100
Mercedes | CLK-Klasse |  | 209 | 2002- | 7 | x | 16 | Spyder | 5 | 112 | 35 | 66.6 | 66.6 | M12x1,50 - hex 17 | B12 |  | 680 | 2100
Mercedes | E-Klasse | INCLUDED: 285 Kw (E500) | 212-207 | 2008- | 7 | x | 16 | Spyder | 5 | 112 | 35 | 66.6 | 66.6 | M14x1,50 - hex 17 | B13 |  | 680 | 2100
Mercedes | E-Klasse | NO: E400,E420,E36AMG,no 210F | 210 | 1996-2002 | 7 | x | 16 | Spyder | 5 | 112 | 35 | 66.6 | 66.6 | M12x1,50 - hex 17 | B12 |  | 680 | 2100
Mercedes | E-Klasse |  | 211 | 2002- | 7 | x | 16 | Spyder | 5 | 112 | 35 | 66.6 | 66.6 | M14x1,50 - hex 17 | B13 |  | 680 | 2100
Mercedes | SLK-Klasse |  | 170 | 1996-2004 | 7 | x | 16 | Spyder | 5 | 112 | 35 | 66.6 | 66.6 | M12x1,50 - hex 17 | B12 |  | 680 | 2100
Mercedes | SLK-Klasse |  | 171 | 2004- | 7 | x | 16 | Spyder | 5 | 112 | 35 | 66.6 | 66.6 | M12x1,50 - hex 17 | B12 |  | 680 | 2100
Mercedes | Vaneo |  | 414 | 2002-2006 | 7 | x | 16 | Spyder | 5 | 112 | 35 | 66.6 | 66.6 | M12x1,50 - hex 17 | B12 |  | 680 | 2100
Audi | A3 - A3 Sportback | NO: V6 184 Kw - S3 195 Kw | 8P | 2003- | 7 | x | 16 | Spyder | 5 | 112 | 45 | 66.6 | 57.1 | M14x1,50 - hex 17 | B13 |  | 680 | 2100
Audi | A4 |  | B8 | 2007- | 7 | x | 16 | Spyder | 5 | 112 | 45 | 66.6 | 66.45 | M14x1,50 - hex 17 | B13 |  | 680 | 2100
Audi | TT | NO: 3,2 - 184Kw | 8J | 2006- | 7 | x | 16 | Spyder | 5 | 112 | 45 | 66.6 | 57.1 | M14x1,50 - hex 17 | B13 |  | 680 | 2100
Seat | Altea - Altea XL - Altea Freetrack |  | 5P | 2004- | 7 | x | 16 | Spyder | 5 | 112 | 45 | 66.6 | 57.1 | M14x1,50 - hex 17 | B13 |  | 680 | 2100
Seat | Leon | NO: Cupra e FR | 1P | 2005- | 7 | x | 16 | Spyder | 5 | 112 | 45 | 66.6 | 57.1 | M14x1,50 - hex 17 | B13 |  | 680 | 2100
Seat | Alhambra |  | 7MS | 1996- | 7 | x | 16 | Spyder | 5 | 112 | 45 | 66.6 | 57.1 | M14x1,50 - hex 19 | C19D30 |  | 680 | 2100
Seat | Toledo |  | 5P | 2005- | 7 | x | 16 | Spyder | 5 | 112 | 45 | 66.6 | 57.1 | M14x1,50 - hex 17 | B13 |  | 680 | 2100
Seat | Exeo |  | 3R | 2009- | 7 | x | 16 | Spyder | 5 | 112 | 45 | 66.6 | 57.1 | M14x1,50 - hex 17 | B13 |  | 680 | 2100
Skoda | Superb | NO: 191 Kw (3,6Lt) | 3T | 2007- | 7 | x | 16 | Spyder | 5 | 112 | 45 | 66.6 | 57.1 | M14x1,50 - hex 17 | B13 |  | 680 | 2100
Skoda | Octavia |  | 1Z | 2004- | 7 | x | 16 | Spyder | 5 | 112 | 45 | 66.6 | 57.1 | M14x1,50 - hex 17 | B13 |  | 680 | 2100
Skoda | Yeti |  | 5L | 2009- | 7 | x | 16 | Spyder | 5 | 112 | 45 | 66.6 | 57.1 | M14x1,50 - hex 17 | B13 |  | 680 | 2100
Volkswagen | Golf VI |  | 1K | 2008- | 7 | x | 16 | Spyder | 5 | 112 | 45 | 66.6 | 57.1 | M14x1,50 - hex 17 | B13 |  | 680 | 2100
Volkswagen | Golf V |  | 1K | 2003- | 7 | x | 16 | Spyder | 5 | 112 | 45 | 66.6 | 57.1 | M14x1,50 - hex 17 | B13 |  | 680 | 2100
Volkswagen | Golf V Plus |  | 1KP | 2004- | 7 | x | 16 | Spyder | 5 | 112 | 45 | 66.6 | 57.1 | M14x1,50 - hex 17 | B13 |  | 680 | 2100
Volkswagen | Eos | NO: 184Kw | 1F | 2006- | 7 | x | 16 | Spyder | 5 | 112 | 45 | 66.6 | 57.1 | M14x1,50 - hex 17 | B13 |  | 680 | 2100
Volkswagen | Jetta |  | 1KM | 2005- | 7 | x | 16 | Spyder | 5 | 112 | 45 | 66.6 | 57.1 | M14x1,50 - hex 17 | B13 |  | 680 | 2100
Volkswagen | Passat | NO: 184Kw | 3C | 2005-2008 | 7 | x | 16 | Spyder | 5 | 112 | 45 | 66.6 | 57.1 | M14x1,50 - hex 17 | B13 |  | 680 | 2100
Volkswagen | Touran |  | 1T | 2003- | 7 | x | 16 | Spyder | 5 | 112 | 45 | 66.6 | 57.1 | M14x1,50 - hex 17 | B13 |  | 680 | 2100
Volkswagen | Sharan |  | 7M | 1995- | 7 | x | 16 | Spyder | 5 | 112 | 45 | 66.6 | 57.1 | M14x1,50 - hex 19 | C19D30 |  | 680 | 2100
Mercedes | A-Klasse |  | 168 | 1997-2004 | 7 | x | 16 | Spyder | 5 | 112 | 45 | 66.6 | 66.6 | M12x1,50 - hex 17 | B12 |  | 680 | 2100
Mercedes | A-Klasse |  | 169 | 2004- | 7 | x | 16 | Spyder | 5 | 112 | 45 | 66.6 | 66.6 | M14x1,50 - hex 17 | B13 |  | 680 | 2100
Mercedes | B-Klasse |  | 245 | 2005- | 7 | x | 16 | Spyder | 5 | 112 | 45 | 66.6 | 66.6 | M14x1,50 - hex 17 | B13 |  | 680 | 2100
Mercedes | C-Klasse | only O.E. 16" | 204 | 2007- | 7 | x | 16 | Spyder | 5 | 112 | 45 | 66.6 | 66.6 | M14x1,50 - hex 17 | B13 |  | 680 | 2100
Mercedes | E-Klasse | NO: 285 Kw (E500) | 212-207 | 2008- | 7 | x | 16 | Spyder | 5 | 112 | 45 | 66.6 | 66.6 | M14x1,50 - hex 17 | B13 |  | 680 | 2100
Daewoo/Chevrolet | Leganza |  | SUPV, KLAV | 1997-2004 | 7 | x | 16 | Spyder | 5 | 114.3 | 40 | 67.1 | 56.6 | M12x1,50 - hex 19 | D6 |  | 680 | 2100
DR | 3/5 |  |  | 2006- | 7 | x | 16 | Spyder | 5 | 114.3 | 40 | 67.1 | 60.1 | M12x1,50 - hex 21 | D8 |  | 680 | 2100
Fiat | Sedici |  | FY | 2006- | 7 | x | 16 | Spyder | 5 | 114.3 | 40 | 67.1 | 60.1 | M12x1,50 - hex 17 | B12 |  | 680 | 2100
Suzuki | SX4 |  | EY | 2006- | 7 | x | 16 | Spyder | 5 | 114.3 | 40 | 67.1 | 60.1 | M12x1,50 - hex 17 | B12 |  | 680 | 2100
Suzuki | Grand Vitara |  | JT | 2005- | 7 | x | 16 | Spyder | 5 | 114.3 | 40 | 67.1 | 60.1 | M12x1,25 - hex 19 | D2 |  | 680 | 2100
Lexus | GS 300 |  | S16 | 1998-2005 | 7 | x | 16 | Spyder | 5 | 114.3 | 40 | 67.1 | 60.1 | M12x1,50 - hex 21 | D8 |  | 680 | 2100
Lexus | IS 200 - IS 250 |  | XE2 | 2006- | 7 | x | 16 | Spyder | 5 | 114.3 | 40 | 67.1 | 60.1 | M12x1,50 - hex 21 | D8 |  | 680 | 2100
Lexus | IS 200 - IS 300 |  | XE1 | 2001-2006 | 7 | x | 16 | Spyder | 5 | 114.3 | 40 | 67.1 | 60.1 | M12x1,50 - hex 21 | D8 |  | 680 | 2100
Lexus | LS 400 |  | F2 | 1997-2000 | 7 | x | 16 | Spyder | 5 | 114.3 | 40 | 67.1 | 60.1 | M12x1,50 - hex 21 | D8 |  | 680 | 2100
Toyota | Avensis |  | T27 | 2008- | 7 | x | 16 | Spyder | 5 | 114.3 | 40 | 67.1 | 60.1 | M12x1,50 - hex 21 | D8 |  | 680 | 2100
Toyota | Avensis 2,2 D-4D |  | T25 | 2005- | 7 | x | 16 | Spyder | 5 | 114.3 | 40 | 67.1 | 60.1 | M12x1,50 - hex 21 | D8 |  | 680 | 2100
Toyota | Verso |  | AR2 | 2009- | 7 | x | 16 | Spyder | 5 | 114.3 | 40 | 67.1 | 60.1 | M12x1,50 - hex 21 | D8 |  | 680 | 2100
Toyota | Avensis Verso |  | M2 | 2001- | 7 | x | 16 | Spyder | 5 | 114.3 | 40 | 67.1 | 60.1 | M12x1,50 - hex 21 | D8 |  | 680 | 2100
Toyota | Corolla Verso |  | R1 | 2004- | 7 | x | 16 | Spyder | 5 | 114.3 | 40 | 67.1 | 60.1 | M12x1,50 - hex 21 | D8 |  | 680 | 2100
Toyota | Camry |  | V3 | 2001- | 7 | x | 16 | Spyder | 5 | 114.3 | 40 | 67.1 | 60.1 | M12x1,50 - hex 21 | D8 |  | 680 | 2100
Toyota | Camry |  | V2 | 1996-2001 | 7 | x | 16 | Spyder | 5 | 114.3 | 40 | 67.1 | 60.1 | M12x1,50 - hex 21 | D8 |  | 680 | 2100
Toyota | Picnic |  | XM1 | 1997-2001 | 7 | x | 16 | Spyder | 5 | 114.3 | 40 | 67.1 | 60.1 | M12x1,50 - hex 21 | D8 |  | 680 | 2100
Toyota | RAV4 |  | A2 | 2000-2006 | 7 | x | 16 | Spyder | 5 | 114.3 | 40 | 67.1 | 60.1 | M12x1,50 - hex 21 | D8 |  | 680 | 2100
Toyota | RAV4 |  | XA,XA1 | 1994-2000 | 7 | x | 16 | Spyder | 5 | 114.3 | 40 | 67.1 | 60.1 | M12x1,50 - hex 21 | D8 |  | 680 | 2100
Toyota | RAV4 |  | XA3 | 2006- | 7 | x | 16 | Spyder | 5 | 114.3 | 40 | 67.1 | 60.1 | M12x1,50 - hex 21 | D8 |  | 680 | 2100
Toyota | Auris |  | E15J, E15UT | 2007- | 7 | x | 16 | Spyder | 5 | 114.3 | 40 | 67.1 | 60.1 | M12x1,50 - hex 21 | D8 |  | 680 | 2100
Honda | Accord | NO: 148Kw | CU1, CU3, CU2, CW1, CW2, CW3 | 2008- | 7 | x | 16 | Spyder | 5 | 114.3 | 40 | 67.1 | 64.1 | M12x1,50 - hex 19 | D6 |  | 680 | 2100
Honda | Accord |  | CL7, CL9, CM1, CM2, CN1, CN2 | 2003- | 7 | x | 16 | Spyder | 5 | 114.3 | 40 | 67.1 | 64.1 | M12x1,50 - hex 19 | D6 |  | 680 | 2100
Honda | Accord Coupe' |  | CG2, CG4 | 1998-2001 | 7 | x | 16 | Spyder | 5 | 114.3 | 40 | 67.1 | 64.1 | M12x1,50 - hex 19 | D6 |  | 680 | 2100
Honda | Civic Sport |  | EP-1, EP2, EP4, EV1 | 2003- | 7 | x | 16 | Spyder | 5 | 114.3 | 40 | 67.1 | 64.1 | M12x1,50 - hex 19 | D6 |  | 680 | 2100
Honda | CR-V |  | RD1,RD3 | 1997-2004 | 7 | x | 16 | Spyder | 5 | 114.3 | 40 | 67.1 | 64.1 | M12x1,50 - hex 19 | D6 |  | 680 | 2100
Honda | CR-V III |  | RE5, RE6 | 2007- | 7 | x | 16 | Spyder | 5 | 114.3 | 40 | 67.1 | 64.1 | M12x1,50 - hex 19 | D6 |  | 680 | 2100
Honda | CR-V II |  | RD8, RD9 | 2004-2007 | 7 | x | 16 | Spyder | 5 | 114.3 | 40 | 67.1 | 64.1 | M12x1,50 - hex 19 | D6 |  | 680 | 2100
Honda | HR-V |  | GH1,GH2,GH3,GH4 | 1999-2006 | 7 | x | 16 | Spyder | 5 | 114.3 | 40 | 67.1 | 64.1 | M12x1,50 - hex 19 | D6 |  | 680 | 2100
Honda | FR-V |  | BE1,BE3,BE5 | 2004- | 7 | x | 16 | Spyder | 5 | 114.3 | 40 | 67.1 | 64.1 | M12x1,50 - hex 19 | D6 |  | 680 | 2100
Honda | Integra Type R |  | DC2 | 1998-2001 | 7 | x | 16 | Spyder | 5 | 114.3 | 40 | 67.1 | 64.1 | M12x1,50 - hex 19 | D6 |  | 680 | 2100
Honda | Prelude |  | BB6,BB8 | 1997-2002 | 7 | x | 16 | Spyder | 5 | 114.3 | 40 | 67.1 | 64.1 | M12x1,50 - hex 19 | D6 |  | 680 | 2100
Honda | Stream |  | RN1,N3 | 2001-2006 | 7 | x | 16 | Spyder | 5 | 114.3 | 40 | 67.1 | 64.1 | M12x1,50 - hex 19 | D6 |  | 680 | 2100
Land Rover | Freelander |  | LN,LND | 1997-2007 | 7 | x | 16 | Spyder | 5 | 114.3 | 40 | 67.1 | 64.1 | M12x1,50 - hex 19 | D6 |  | 680 | 2100
Nissan | Qashqai | NO: +2 | J10 | 2007- | 7 | x | 16 | Spyder | 5 | 114.3 | 40 | 67.1 | 66.1 | M12x1,25 - hex 21 | D9 |  | 680 | 2100
Nissan | Almera Tino |  | V10 | 2000-2006 | 7 | x | 16 | Spyder | 5 | 114.3 | 40 | 67.1 | 66.1 | M12x1,25 - hex 21 | D9 |  | 680 | 2100
Nissan | Maxima QX |  | A33 | 2000- | 7 | x | 16 | Spyder | 5 | 114.3 | 40 | 67.1 | 66.1 | M12x1,25 - hex 21 | D9 |  | 680 | 2100
Nissan | Primera |  | P12 | 2002-2006 | 7 | x | 16 | Spyder | 5 | 114.3 | 40 | 67.1 | 66.1 | M12x1,25 - hex 21 | D9 |  | 680 | 2100
Nissan | X-Trail II |  | T31 | 2006- | 7 | x | 16 | Spyder | 5 | 114.3 | 40 | 67.1 | 66.1 | M12x1,25 - hex 21 | D9 |  | 680 | 2100
Nissan | X-Trail |  | T30 | 2001- | 7 | x | 16 | Spyder | 5 | 114.3 | 40 | 67.1 | 66.1 | M12x1,25 - hex 21 | D9 |  | 680 | 2100
Ford | Probe |  | ECP | 1993-1998 | 7 | x | 16 | Spyder | 5 | 114.3 | 40 | 67.1 | 67.1 | M12x1,50 - hex 21 | D8 |  | 680 | 2100
Hyundai | Coupe' |  | GK | 2002- | 7 | x | 16 | Spyder | 5 | 114.3 | 40 | 67.1 | 67.1 | M12x1,50 - hex 21 | D8 |  | 680 | 2100
Hyundai | I30 |  | FD | 2007- | 7 | x | 16 | Spyder | 5 | 114.3 | 40 | 67.1 | 67.1 | M12x1,50 - hex 21 | D8 |  | 680 | 2100
Hyundai | XG 25/30 |  | XG | 2000- | 7 | x | 16 | Spyder | 5 | 114.3 | 40 | 67.1 | 67.1 | M12x1,50 - hex 21 | D8 |  | 680 | 2100
Hyundai | Sonata |  | NF | 2004- | 7 | x | 16 | Spyder | 5 | 114.3 | 40 | 67.1 | 67.1 | M12x1,50 - hex 21 | D8 |  | 680 | 2100
Hyundai | Tucson |  | JM | 2003-2005 | 7 | x | 16 | Spyder | 5 | 114.3 | 40 | 67.1 | 67.1 | M12x1,50 - hex 21 | D8 |  | 680 | 2100
Hyundai | Grandeur |  | TG | 2005- | 7 | x | 16 | Spyder | 5 | 114.3 | 40 | 67.1 | 67.1 | M12x1,50 - hex 21 | D8 |  | 680 | 2100
Kia | Venga |  | YN | 2010- | 7 | x | 16 | Spyder | 5 | 114.3 | 40 | 67.1 | 67.1 | M12x1,50 - hex 21 | D8 |  | 680 | 2100
Kia | Soul |  | AM | 2009- | 7 | x | 16 | Spyder | 5 | 114.3 | 40 | 67.1 | 67.1 | M12x1,50 - hex 21 | D8 |  | 680 | 2100
Kia | Cee'd |  | ED | 2007- | 7 | x | 16 | Spyder | 5 | 114.3 | 40 | 67.1 | 67.1 | M12x1,50 - hex 21 | D8 |  | 680 | 2100
Kia | Magentis |  | GE | 2006- | 7 | x | 16 | Spyder | 5 | 114.3 | 40 | 67.1 | 67.1 | M12x1,50 - hex 21 | D8 |  | 680 | 2100
Kia | Opirus |  | LD | 2003- | 7 | x | 16 | Spyder | 5 | 114.3 | 40 | 67.1 | 67.1 | M12x1,50 - hex 21 | D8 |  | 680 | 2100
Kia | Sportage |  | JE | 2004- | 7 | x | 16 | Spyder | 5 | 114.3 | 40 | 67.1 | 67.1 | M12x1,50 - hex 21 | D8 |  | 680 | 2100
Mazda | 323 |  | BJ,BJD | 2000-2005 | 7 | x | 16 | Spyder | 5 | 114.3 | 40 | 67.1 | 67.1 | M12x1,50 - hex 21 | D8 |  | 680 | 2100
Mazda | 3 | no MPS 191Kw | BL | 2009- | 7 | x | 16 | Spyder | 5 | 114.3 | 40 | 67.1 | 67.1 | M12x1,50 - hex 21 | D8 |  | 680 | 2100
Mazda | 3 |  | BK | 2003- | 7 | x | 16 | Spyder | 5 | 114.3 | 40 | 67.1 | 67.1 | M12x1,50 - hex 21 | D8 |  | 680 | 2100
Mazda | 5 |  | CR1 | 2005- | 7 | x | 16 | Spyder | 5 | 114.3 | 40 | 67.1 | 67.1 | M12x1,50 - hex 21 | D8 |  | 680 | 2100
Mazda | 6 |  | GH | 2008- | 7 | x | 16 | Spyder | 5 | 114.3 | 40 | 67.1 | 67.1 | M12x1,50 - hex 21 | D8 |  | 680 | 2100
Mazda | 6 |  | GG/GY | 2002- | 7 | x | 16 | Spyder | 5 | 114.3 | 40 | 67.1 | 67.1 | M12x1,50 - hex 21 | D8 |  | 680 | 2100
Mazda | MX-5 |  | NC1,2 | 2006- | 7 | x | 16 | Spyder | 5 | 114.3 | 40 | 67.1 | 67.1 | M12x1,50 - hex 21 | D8 |  | 680 | 2100
Mazda | Premacy |  | CP | 1999-2006 | 7 | x | 16 | Spyder | 5 | 114.3 | 40 | 67.1 | 67.1 | M12x1,50 - hex 21 | D8 |  | 680 | 2100
Mazda | Tribute |  | EP,-/R,EP2,-/R | 2000-2006 | 7 | x | 16 | Spyder | 5 | 114.3 | 40 | 67.1 | 67.1 | M12x1,50 - hex 21 | D8 |  | 680 | 2100
Mitsubishi | Lancer |  | CY0 | 2008- | 7 | x | 16 | Spyder | 5 | 114.3 | 40 | 67.1 | 67.1 | M12x1,50 - hex 21 | D8 |  | 680 | 2100
Mitsubishi | Outlander |  | CUOW | 2003- | 7 | x | 16 | Spyder | 5 | 114.3 | 40 | 67.1 | 67.1 | M12x1,50 - hex 21 | D8 |  | 680 | 2100
Mitsubishi | Outlander |  | CW0 | 2007- | 7 | x | 16 | Spyder | 5 | 114.3 | 40 | 67.1 | 67.1 | M12x1,50 - hex 21 | D8 |  | 680 | 2100
Mitsubishi | Sigma |  | F10 |  | 7 | x | 16 | Spyder | 5 | 114.3 | 40 | 67.1 | 67.1 | M12x1,50 - hex 21 | D8 |  | 680 | 2100
Mitsubishi | Space Runner |  | N50 | 1998-2002 | 7 | x | 16 | Spyder | 5 | 114.3 | 40 | 67.1 | 67.1 | M12x1,50 - hex 21 | D8 |  | 680 | 2100
Renault | Laguna III |  | T | 2007- | 7 | x | 16 | Spyder | 5 | 114.3 | 40 | 67.1 | 66.1 | M14x1,50 - hex 17 | B13 |  | 680 | 2100
Suzuki | Swift Sport |  | MZ | 2007- | 7 | x | 16 | Spyder | 5 | 114.3 | 40 | 67.1 | 60.1 | M12x1,50 - hex 17 | B12 |  | 680 | 2100
Opel | Insigna | O.E. SW 22mm - Chiave O.E. da 22mm | OG-A | 2009- | 7 | x | 16 | Spyder | 5 | 120 | 35 | 72.6 | 67.1 | M14x1,50 - hex 19 | D13 |  | 680 | 2100
Bmw | Serie 1 (E82) |  | 182 | 2004- | 7 | x | 16 | Spyder | 5 | 120 | 35 | 72.6 | 72.6 | M12x1,50 - hex 17 | B12 |  | 680 | 2100
Bmw | Serie 1 /Coupe / Cabriolet (E81) |  | 187 | 2007- | 7 | x | 16 | Spyder | 5 | 120 | 35 | 72.6 | 72.6 | M12x1,50 - hex 17 | B12 |  | 680 | 2100
Bmw | Serie 3 (E46) |  | 346C,346K,346L,346R,346X | 1998-2005 | 7 | x | 16 | Spyder | 5 | 120 | 35 | 72.6 | 72.6 | M12x1,50 - hex 17 | B12 |  | 680 | 2100
Bmw | Serie 3 (E90) |  | 390 | 1998-2007 | 7 | x | 16 | Spyder | 5 | 120 | 35 | 72.6 | 72.6 | M12x1,50 - hex 17 | B12 |  | 680 | 2100
Bmw | Z3 |  | R/C | 1996-2003 | 7 | x | 16 | Spyder | 5 | 120 | 35 | 72.6 | 72.6 | M12x1,50 - hex 17 | B12 |  | 680 | 2100
Bmw | Z4 | NO: O.E. 17" | Z85, M85 | 2002- | 7 | x | 16 | Spyder | 5 | 120 | 35 | 72.6 | 72.6 | M12x1,50 - hex 17 | B12 |  | 680 | 2100
Alfa Romeo | 145 - 146 |  | 930 | 1994-2000 | 7 | x | 17 | Spyder | 4 | 98 | 28 | 67.1 | 58.1 | M12x1,25 - hex 19 | C19B26 |  | 615 | 2007
Alfa Romeo | 155 |  | 167 | 1992-1998 | 7 | x | 17 | Spyder | 4 | 98 | 28 | 67.1 | 58.1 | M12x1,25 - hex 19 | C19B26 |  | 615 | 2007
Alfa Romeo | Mito |  | 955 | 2008- | 7 | x | 17 | Spyder | 4 | 98 | 28 | 67.1 | 58.1 | M12x1,25 - hex 17 | C17B24 |  | 615 | 2007
Fiat | Bravo-Brava |  | 182 | 1995-2006 | 7 | x | 17 | Spyder | 4 | 98 | 28 | 67.1 | 58.1 | M12x1,25 - hex 19 | B14 |  | 615 | 2007
Fiat | Bravo |  | 198 | 2007- | 7 | x | 17 | Spyder | 4 | 98 | 28 | 67.1 | 58.1 | M12x1,25 - hex 17 | C17B24 |  | 615 | 2007
Lancia | Delta |  | 844 | 2008- | 7 | x | 17 | Spyder | 4 | 98 | 28 | 67.1 | 58.1 | M12x1,25 - hex 17 | C17B24 |  | 615 | 2007
Fiat | Stilo |  | 192 | 2001- | 7 | x | 17 | Spyder | 4 | 98 | 28 | 67.1 | 58.1 | M12x1,25 - hex 17 | C17B28 |  | 615 | 2007
Ford | Ka | Togliere i pioli di centraggio dal piano di appoggio | RU8 | 2008- | 7 | x | 17 | Spyder | 4 | 98 | 28 | 67.1 | 58.1 | M12x1,25 - hex 17 | C17B24 |  | 615 | 2007
Fiat | 500 |  | 312 | 2007- | 7 | x | 17 | Spyder | 4 | 98 | 28 | 67.1 | 58.1 | M12x1,25 - hex 17 | C17B24 |  | 615 | 2007
Fiat | Multipla |  | 186 | 1998- | 7 | x | 17 | Spyder | 4 | 98 | 28 | 67.1 | 58.1 | M12x1,25 - hex 19 | B14 |  | 615 | 2007
Abarth | 500 | Togliere i pioli di centraggio dal piano di appoggio | 1,4 Turbo 99Kw | 2007- | 7 | x | 17 | Spyder | 4 | 98 | 28 | 67.1 | 58.1 | M12x1,25 - hex 17 | C17B24 |  | 615 | 2007
Abarth | Grande Punto | Togliere i pioli di centraggio dal piano di appoggio | 1,4 Turbo 114kw | 2007- | 7 | x | 17 | Spyder | 4 | 98 | 28 | 67.1 | 56.6 | M12x1,50 - hex 17 | B48LE |  | 615 | 2007
Alfa Romeo | 145 - 146 |  | 930 | 1994-2000 | 7 | x | 17 | Spyder | 4 | 100 | 37 | 67.1 | 58.1 | M12x1,25 - hex 19 | B39LE |  | 615 | 2007
Alfa Romeo | 155 |  | 167 | 1992-1998 | 7 | x | 17 | Spyder | 4 | 100 | 37 | 67.1 | 58.1 | M12x1,25 - hex 19 | B39LE |  | 615 | 2007
Alfa Romeo | Mito | NO: 155Kw | 955 | 2008- | 7 | x | 17 | Spyder | 4 | 100 | 37 | 67.1 | 58.1 | M12x1,25 - hex 17 | A39LE |  | 615 | 2007
Fiat | Bravo-Brava |  | 182 | 1995-2006 | 7 | x | 17 | Spyder | 4 | 100 | 37 | 67.1 | 58.1 | M12x1,25 - hex 19 | B39LE |  | 615 | 2007
Fiat | Idea |  | 350 | 2003- | 7 | x | 17 | Spyder | 4 | 100 | 37 | 67.1 | 58.1 | M12x1,25 - hex 17 | A39LE |  | 615 | 2007
Fiat | Bravo |  | 198 | 2007- | 7 | x | 17 | Spyder | 4 | 100 | 37 | 67.1 | 58.1 | M12x1,25 - hex 17 | A39LE |  | 615 | 2007
Lancia | Delta | no 147 Kw - 1,8lt | 844 | 2008- | 7 | x | 17 | Spyder | 4 | 100 | 37 | 67.1 | 58.1 | M12x1,25 - hex 17 | A39LE |  | 615 | 2007
Fiat | Stilo |  | 192 | 2001- | 7 | x | 17 | Spyder | 4 | 100 | 37 | 67.1 | 58.1 | M12x1,25 - hex 17 | A39LE |  | 615 | 2007
Ford | Ka | Togliere i pioli di centraggio dal piano di appoggio | RU8 | 2008- | 7 | x | 17 | Spyder | 4 | 100 | 37 | 67.1 | 58.1 | M12x1,25 - hex 17 | A39LE |  | 615 | 2007
Fiat | 500 |  | 312 | 2007- | 7 | x | 17 | Spyder | 4 | 100 | 37 | 67.1 | 58.1 | M12x1,25 - hex 17 | A39LE |  | 615 | 2007
Abarth | 500 | Togliere i pioli di centraggio dal piano di appoggio | 1,4 Turbo 99Kw | 2008- | 7 | x | 17 | Spyder | 4 | 100 | 37 | 67.1 | 58.1 | M12x1,25 - hex 17 | A39LE |  | 615 | 2007
Lancia | Ypsilon |  | 843 | 2003- | 7 | x | 17 | Spyder | 4 | 100 | 37 | 67.1 | 58.1 | M12x1,25 - hex 17 | A39LE |  | 615 | 2007
Lancia | Musa |  | 350 | 2004- | 7 | x | 17 | Spyder | 4 | 100 | 37 | 67.1 | 58.1 | M12x1,25 - hex 17 | A39LE |  | 615 | 2007
Lancia | Lybra |  | 839 | 1999- | 7 | x | 17 | Spyder | 4 | 100 | 37 | 67.1 | 58.1 | M12x1,25 - hex 17 | A39LE |  | 615 | 2007
Daihatsu | Materia |  | M4 | 2007- | 7 | x | 17 | Spyder | 4 | 100 | 37 | 67.1 | 54.1 | M12x1,50 - hex 21 | D8 |  | 615 | 2007
Subaru | Justy |  | M3 | 2005-2007 | 7 | x | 17 | Spyder | 4 | 100 | 37 | 67.1 | 54.1 | M12x1,50 - hex 21 | D8 |  | 615 | 2007
Daihatsu | Sirion |  | M3 | 2006- | 7 | x | 17 | Spyder | 4 | 100 | 37 | 67.1 | 54.1 | M12x1,50 - hex 21 | D8 |  | 615 | 2007
Opel | Corsa-D |  | S-D | 2006- | 7 | x | 17 | Spyder | 4 | 100 | 37 | 67.1 | 56.6 | M12x1,50 - hex 17 | B12 |  | 615 | 2007
Daewoo/Chevrolet | Spark |  |  | 2010- | 7 | x | 17 | Spyder | 4 | 100 | 37 | 67.1 | 56.6 | M12x1,50 - hex 19 | D6 |  | 615 | 2007
Daewoo/Chevrolet | Kalos/Aveo |  | KLAS | 2009- | 7 | x | 17 | Spyder | 4 | 100 | 37 | 67.1 | 56.6 | M12x1,50 - hex 19 | D6 |  | 615 | 2007
Daewoo/Chevrolet | Lanos |  | KLAT,SUPT | 1998-2004 | 7 | x | 17 | Spyder | 4 | 100 | 37 | 67.1 | 56.6 | M12x1,50 - hex 19 | B15 |  | 615 | 2007
Daewoo/Chevrolet | Nubira |  | KLAJ,UU6J,SUPJ | 1997-2003 | 7 | x | 17 | Spyder | 4 | 100 | 37 | 67.1 | 56.6 | M12x1,50 - hex 19 | D6 |  | 615 | 2007
Fiat | Linea |  | 323 | 2006- | 7 | x | 17 | Spyder | 4 | 100 | 37 | 67.1 | 56.6 | M12x1,50 - hex 17 | B12 |  | 615 | 2007
Fiat | Punto Evo |  | 199 | 2009- | 7 | x | 17 | Spyder | 4 | 100 | 37 | 67.1 | 56.6 | M12x1,50 - hex 17 | B12 |  | 615 | 2007
Fiat | Grande Punto |  | 199 | 2005-2008 | 7 | x | 17 | Spyder | 4 | 100 | 37 | 67.1 | 56.6 | M12x1,50 - hex 17 | B12 |  | 615 | 2007
Hyundai | Accent |  | MC,MCT | 2004-2007 | 7 | x | 17 | Spyder | 4 | 100 | 37 | 67.1 | 54.1 | M12x1,50 - hex 21 | D6 |  | 615 | 2007
Hyundai | Getz |  | TB | 2002- | 7 | x | 17 | Spyder | 4 | 100 | 37 | 67.1 | 54.1 | M12x1,50 - hex 21 | D8 |  | 615 | 2007
Honda | Civic |  | EP1,EP2,EP4,EU5,EU6,EU7,EU8,EU9 | 2001-2006 | 7 | x | 17 | Spyder | 4 | 100 | 37 | 67.1 | 56.1 | M12x1,50 - hex 19 | D6 |  | 615 | 2007
Honda | Civic Coupe' |  | EM1,2 | 2001- | 7 | x | 17 | Spyder | 4 | 100 | 37 | 67.1 | 56.1 | M12x1,50 - hex 19 | D6 |  | 615 | 2007
Honda | CRX |  | GD2 | 1991-1999 | 7 | x | 17 | Spyder | 4 | 100 | 37 | 67.1 | 56.1 | M12x1,50 - hex 19 | D6 |  | 615 | 2007
Honda | Jazz |  | GD1 , GD5 , GE2 , GE3 | 2002- | 7 | x | 17 | Spyder | 4 | 100 | 37 | 67.1 | 56.1 | M12x1,50 - hex 19 | D6 |  | 615 | 2007
Honda | Jazz |  | GE6,GG1,GG2,GG3 | 2008- | 7 | x | 17 | Spyder | 4 | 100 | 37 | 67.1 | 56.1 | M12x1,50 - hex 19 | D6 |  | 615 | 2007
Mazda | 323 |  | BJ,BJD | 1998-2005 | 7 | x | 17 | Spyder | 4 | 100 | 37 | 67.1 | 54.1 | M12x1,50 - hex 21 | D8 |  | 615 | 2007
Mazda | 2 |  | DE,DE1 | 2007- | 7 | x | 17 | Spyder | 4 | 100 | 37 | 67.1 | 54.1 | M12x1,50 - hex 21 | D8 |  | 615 | 2007
Mazda | MX-5 |  | NA,NB,NBD | 1989-2002 | 7 | x | 17 | Spyder | 4 | 100 | 37 | 67.1 | 54.1 | M12x1,50 - hex 21 | D8 |  | 615 | 2007
Mazda | MX-3 |  | EC | 1991-1999 | 7 | x | 17 | Spyder | 4 | 100 | 37 | 67.1 | 54.1 | M12x1,50 - hex 21 | D8 |  | 615 | 2007
Opel | Astra / Coupe_OPC |  | T98, T98/NB, T98V, T98/Kombi, T98C | 1998-2004 | 7 | x | 17 | Spyder | 4 | 100 | 37 | 67.1 | 56.6 | M12x1,50 - hex 17 | B12 |  | 615 | 2007
Opel | Astra / Coupe_OPC/GTC/TWIN TOP |  | A-H … | 2004- | 7 | x | 17 | Spyder | 4 | 100 | 37 | 67.1 | 56.6 | M12x1,50 - hex 17 | B12 |  | 615 | 2007
Opel | Tigra |  | S93 Coupe | 1994-2000 | 7 | x | 17 | Spyder | 4 | 100 | 37 | 67.1 | 56.6 | M12x1,50 - hex 17 | B12 |  | 615 | 2007
Opel | Tigra Twintop |  | X-C/Roadster | 2004- | 7 | x | 17 | Spyder | 4 | 100 | 37 | 67.1 | 56.6 | M12x1,50 - hex 17 | B12 |  | 615 | 2007
Opel | Vectra |  | A,A-CC,A-X | 1988-1995 | 7 | x | 17 | Spyder | 4 | 100 | 37 | 67.1 | 56.6 | M12x1,50 - hex 17 | B12 |  | 615 | 2007
Opel | Vectra |  | J96, J96/Kombi | 1995-2002 | 7 | x | 17 | Spyder | 4 | 100 | 37 | 67.1 | 56.6 | M12x1,50 - hex 17 | B12 |  | 615 | 2007
Opel | Corsa-B |  | B,B-LFW,S93 | 1993-2000 | 7 | x | 17 | Spyder | 4 | 100 | 37 | 67.1 | 56.6 | M12x1,50 - hex 17 | B12 |  | 615 | 2007
Opel | Corsa-C |  | C | 2003-2006 | 7 | x | 17 | Spyder | 4 | 100 | 37 | 67.1 | 56.6 | M12x1,50 - hex 17 | B12 |  | 615 | 2007
Renault | Clio |  | R | 2005- | 7 | x | 17 | Spyder | 4 | 100 | 37 | 67.1 | 60.1 | M12x1,50 - hex 19 | B15 |  | 615 | 2007
Renault | Clio |  | B | 1998-2005 | 7 | x | 17 | Spyder | 4 | 100 | 37 | 67.1 | 60.1 | M12x1,50 - hex 19 | B15 |  | 615 | 2007
Renault | Laguna | NO: V6 | B56 | 1994-2001 | 7 | x | 17 | Spyder | 4 | 100 | 37 | 67.1 | 60.1 | M12x1,50 - hex 19 | B15 |  | 615 | 2007
Renault | Laguna SW |  | K56 | 1994-2001 | 7 | x | 17 | Spyder | 4 | 100 | 37 | 67.1 | 60.1 | M12x1,50 - hex 19 | B15 |  | 615 | 2007
Renault | Megan Scenic |  | JA | 1996-2003 | 7 | x | 17 | Spyder | 4 | 100 | 37 | 67.1 | 60.1 | M12x1,50 - hex 19 | B15 |  | 615 | 2007
Seat | Ibiza |  | 6K | 1993-2002 | 7 | x | 17 | Spyder | 4 | 100 | 37 | 67.1 | 57.1 | M12x1,50 - hex 17 | B12 |  | 615 | 2007
Seat | Cordoba |  | 6K/C,6K | 1993-2002 | 7 | x | 17 | Spyder | 4 | 100 | 37 | 67.1 | 57.1 | M12x1,50 - hex 17 | B12 |  | 615 | 2007
Volkswagen | Passat |  | 35I,35I-299 | 1988-1996 | 7 | x | 17 | Spyder | 4 | 100 | 37 | 67.1 | 57.1 | M12x1,50 - hex 17 | B12 |  | 615 | 2007
Volkswagen | Polo |  | 6N,6NF,6KV | 1994-2001 | 7 | x | 17 | Spyder | 4 | 100 | 37 | 67.1 | 57.1 | M12x1,50 - hex 17 | B12 |  | 615 | 2007
Volkswagen | Golf III, Vento |  | 1HKO-19E | 1991-1998 | 7 | x | 17 | Spyder | 4 | 100 | 37 | 67.1 | 57.1 | M12x1,50 - hex 17 | B12 |  | 615 | 2007
Volkswagen | Golf IV Cabrio |  | 1E | 1998-2004 | 7 | x | 17 | Spyder | 4 | 100 | 37 | 67.1 | 57.1 | M12x1,50 - hex 17 | B12 |  | 615 | 2007
Nissan | 100NX |  | B13 | 1991-1995 | 7 | x | 17 | Spyder | 4 | 100 | 37 | 67.1 | 59.1 | M12x1,25 - hex 21 | D9 |  | 615 | 2007
Nissan | Almera |  | N15 | 1995-2000 | 7 | x | 17 | Spyder | 4 | 100 | 37 | 67.1 | 59.1 | M12x1,25 - hex 21 | D9 |  | 615 | 2007
Nissan | Micra |  | K12 | 2003 | 7 | x | 17 | Spyder | 4 | 100 | 37 | 67.1 | 60.1 | M12x1,50 - hex 19 | B15 |  | 615 | 2007
Nissan | Note |  | E11 | 2006- | 7 | x | 17 | Spyder | 4 | 100 | 37 | 67.1 | 60.1 | M12x1,50 - hex 19 | B15 |  | 615 | 2007
Renault | Laguna Sw |  | K56 | 1994-2001 | 7 | x | 17 | Spyder | 4 | 100 | 37 | 67.1 | 60.1 | M12x1,50 - hex 19 | B15 |  | 615 | 2007
Renault | Megane | NO: BA 110Kw, DA 110Kw | BA,DA,EA,LA | 1996-2002 | 7 | x | 17 | Spyder | 4 | 100 | 37 | 67.1 | 60.1 | M12x1,50 - hex 19 | B15 |  | 615 | 2007
Renault | Megan Scenic |  | JA | 1996-2003 | 7 | x | 17 | Spyder | 4 | 100 | 37 | 67.1 | 60.1 | M12x1,50 - hex 19 | B15 |  | 615 | 2007
Toyota | Yaris |  | P1…….. | 1998-2006 | 7 | x | 17 | Spyder | 4 | 100 | 37 | 67.1 | 54.1 | M12x1,50 - hex 21 | D8 |  | 615 | 2007
Toyota | Yaris |  | XP9,XP9F | 2006- | 7 | x | 17 | Spyder | 4 | 100 | 37 | 67.1 | 54.1 | M12x1,50 - hex 21 | D8 |  | 615 | 2007
Toyota | Yaris Verso |  | P2 | 1999- | 7 | x | 17 | Spyder | 4 | 100 | 37 | 67.1 | 54.1 | M12x1,50 - hex 21 | D8 |  | 615 | 2007
Toyota | Corolla |  | E12J, E12U, E12T | 2002- | 7 | x | 17 | Spyder | 4 | 100 | 37 | 67.1 | 54.1 | M12x1,50 - hex 21 | D8 |  | 615 | 2007
Toyota | Corolla Verso |  | E12-J1 | 2002-2004 | 7 | x | 17 | Spyder | 4 | 100 | 37 | 67.1 | 54.1 | M12x1,50 - hex 21 | D8 |  | 615 | 2007
Toyota | MR2 |  | W3 | 2000-2007 | 7 | x | 17 | Spyder | 4 | 100 | 37 | 67.1 | 54.1 | M12x1,50 - hex 21 | D8 |  | 615 | 2007
Kia | Sephia |  | FA | 1993-1998 | 7 | x | 17 | Spyder | 4 | 100 | 37 | 67.1 | 56.1 | M12x1,50 - hex 21 | D8 |  | 615 | 2007
Kia | Shuma |  | FB | 1998- | 7 | x | 17 | Spyder | 4 | 100 | 37 | 67.1 | 56.1 | M12x1,50 - hex 21 | D8 |  | 615 | 2007
Kia | Rio |  | DE | 2005- | 7 | x | 17 | Spyder | 4 | 100 | 37 | 67.1 | 54.1 | M12x1,50 - hex 21 | D8 |  | 615 | 2007
Mitsubishi | Colt |  | CAO,CJO | 1996-2005 | 7 | x | 17 | Spyder | 4 | 100 | 37 | 67.1 | 56.1 | M12x1,50 - hex 21 | D8 |  | 615 | 2007
Mitsubishi | Lancer |  | CAO,CAOW | 1992-2003 | 7 | x | 17 | Spyder | 4 | 100 | 37 | 67.1 | 56.1 | M12x1,50 - hex 21 | D8 |  | 615 | 2007
Mitsubishi | Carisma |  | DAO | 1999-2003 | 7 | x | 17 | Spyder | 4 | 100 | 37 | 67.1 | 56.1 | M12x1,50 - hex 21 | D8 |  | 615 | 2007
Suzuki | Baleno |  | EG | 1995-2001 | 7 | x | 17 | Spyder | 4 | 100 | 37 | 67.1 | 54.1 | M12x1,25 - hex 19 | D2 |  | 615 | 2007
Suzuki | Splash |  | EX | 2008- | 7 | x | 17 | Spyder | 4 | 100 | 37 | 67.1 | 54.1 | M12x1,50 - hex 17 | B12 |  | 615 | 2007
Suzuki | Ignis |  | FH | 2000- | 7 | x | 17 | Spyder | 4 | 100 | 37 | 67.1 | 54.1 | M12x1,25 - hex 19 | D2 |  | 615 | 2007
Suzuki | Ignis |  | MH | 2003- | 7 | x | 17 | Spyder | 4 | 100 | 37 | 67.1 | 54.1 | M12x1,50 - hex 17 | B12 |  | 615 | 2007
Suzuki | Liana |  | ER | 2001-2006 | 7 | x | 17 | Spyder | 4 | 100 | 37 | 67.1 | 54.1 | M12x1,25 - hex 19 | D2 |  | 615 | 2007
Suzuki | Swift |  | MZ | 2005- | 7 | x | 17 | Spyder | 4 | 100 | 37 | 67.1 | 54.1 | M12x1,50 - hex 17 | B12 |  | 615 | 2007
Suzuki | Swift AWD (4X4) |  | EZ | 2005- | 7 | x | 17 | Spyder | 4 | 100 | 37 | 67.1 | 54.1 | M12x1,25 - hex 19 | D2 |  | 615 | 2007
Subaru | Justy G3X |  | NH | 2007- | 7 | x | 17 | Spyder | 4 | 100 | 37 | 67.1 | 54.1 | M12x1,25 - hex 17 | C17B28 |  | 615 | 2007
Opel | Meriva (4 hole) |  | X01Monocab | 2003- | 7 | x | 17 | Spyder | 4 | 100 | 45 | 67.1 | 56.6 | M12x1,50 - hex 17 | B12 |  | 615 | 2007
Rover | 200,25,MG ZR |  | RF,F | 1995-2006 | 7 | x | 17 | Spyder | 4 | 100 | 45 | 67.1 | 56.1 | M12x1,50 - hex 19 | D6 |  | 615 | 2007
Rover | 400,45,MG ZS |  | RT,T | 1995-2006 | 7 | x | 17 | Spyder | 4 | 100 | 45 | 67.1 | 56.1 | M12x1,50 - hex 19 | D6 |  | 615 | 2007
Renault | Megane II |  | M | 2002- | 7 | x | 17 | Spyder | 4 | 100 | 45 | 67.1 | 60.1 | M12x1,50 - hex 19 | B15 |  | 615 | 2007
Renault | Modus |  | P | 2004- | 7 | x | 17 | Spyder | 4 | 100 | 45 | 67.1 | 60.1 | M12x1,50 - hex 19 | B15 |  | 615 | 2007
Renault | Grand Scenic |  | JM | 2003- | 7 | x | 17 | Spyder | 4 | 100 | 45 | 67.1 | 60.1 | M12x1,50 - hex 19 | B15 |  | 615 | 2007
Renault | Megan Scenic II |  | JM | 2003- | 7 | x | 17 | Spyder | 4 | 100 | 45 | 67.1 | 60.1 | M12x1,50 - hex 19 | B15 |  | 615 | 2007
Mini | Works Clubman |  | Mini-N | 2008- | 7 | x | 17 | Spyder | 4 | 100 | 45 | 67.1 | 56.1 | M14x1,25 - hex 17 | C17F27 |  | 615 | 2007
Mini | Clubman |  | Mini,Mini-N | 2007- | 7 | x | 17 | Spyder | 4 | 100 | 45 | 67.1 | 56.1 | M14x1,25 - hex 17 | C17F27 |  | 615 | 2007
Mini | One,Cooper,-S |  | Mini,Mini-N | 2006- | 7 | x | 17 | Spyder | 4 | 100 | 45 | 67.1 | 56.1 | M14x1,25 - hex 17 | C17F27 |  | 615 | 2007
Mini | One,Cooper,-S |  | R50,Mini | 2001- | 7 | x | 17 | Spyder | 4 | 100 | 45 | 67.1 | 56.1 | M12x1,50 - hex 17 | B12 |  | 615 | 2007
Citroën | Saxo |  | S*…..* | 1996-2005 | 7 | x | 17 | Spyder | 4 | 108 | 18 | 65.1 | 65.1 | M12x1,25 - hex 19 | B14 |  | 615 | 2007
Citroën | Xsara |  | N*…..* | 1997-2004 | 7 | x | 17 | Spyder | 4 | 108 | 18 | 65.1 | 65.1 | M12x1,25 - hex 19 | B14 |  | 615 | 2007
Citroën | Xsara Picasso |  | C***** | 2000- | 7 | x | 17 | Spyder | 4 | 108 | 18 | 65.1 | 65.1 | M12x1,25 - hex 19 | B14 |  | 615 | 2007
Citroën | C2 |  | J*…* | 2003- | 7 | x | 17 | Spyder | 4 | 108 | 18 | 65.1 | 65.1 | M12x1,25 - hex 19 | B14 |  | 615 | 2007
Citroën | C3 Pluriel |  | H***** | 2002- | 7 | x | 17 | Spyder | 4 | 108 | 18 | 65.1 | 65.1 | M12x1,25 - hex 19 | B14 |  | 615 | 2007
Citroën | C3 |  | F*…* | 2002- | 7 | x | 17 | Spyder | 4 | 108 | 18 | 65.1 | 65.1 | M12x1,25 - hex 17 | C17B28 |  | 615 | 2007
Citroën | DS3 | NO: 115 Kw (1,6Lt THP Turbo Sport Civic) |  | 2009- | 7 | x | 17 | Spyder | 4 | 108 | 18 | 65.1 | 65.1 | M12x1,25 - hex 17 | C17B28 |  | 615 | 2007
Citroën | C3 |  |  | 2009- | 7 | x | 17 | Spyder | 4 | 108 | 18 | 65.1 | 65.1 | M12x1,25 - hex 17 | C17B28 |  | 615 | 2007
Citroën | C3 Picasso |  | SH***** | 2009- | 7 | x | 17 | Spyder | 4 | 108 | 18 | 65.1 | 65.1 | M12x1,25 - hex 17 | C17B28 |  | 615 | 2007
Citroën | Berlingo III |  | 7*****,B9 | 2008- | 7 | x | 17 | Spyder | 4 | 108 | 18 | 65.1 | 65.1 | M12x1,25 - hex 17 | C17B28 |  | 615 | 2007
Citroën | C4 |  | L***** | 2005-2006 | 7 | x | 17 | Spyder | 4 | 108 | 18 | 65.1 | 65.1 | M12x1,25 - hex 17 | C17B28 |  | 615 | 2007
Citroën | C5 |  | D | 2001-2004 | 7 | x | 17 | Spyder | 4 | 108 | 18 | 65.1 | 65.1 | M12x1,25 - hex 17 | C17B28 |  | 615 | 2007
Citroën | C5 |  | R*..* | 2004- | 7 | x | 17 | Spyder | 4 | 108 | 18 | 65.1 | 65.1 | M12x1,25 - hex 17 | C17B28 |  | 615 | 2007
Peugeot | 406 | NO: Coupe | 8*… | 1995-2003 | 7 | x | 17 | Spyder | 4 | 108 | 18 | 65.1 | 65.1 | M12x1,25 - hex 19 | B14 |  | 615 | 2007
Peugeot | 5008 |  | 0***** | 2009- | 7 | x | 17 | Spyder | 4 | 108 | 18 | 65.1 | 65.1 | M12x1,25 - hex 17 | C17B28 |  | 615 | 2007
Peugeot | 1007 |  | K***** | 2005- | 7 | x | 17 | Spyder | 4 | 108 | 18 | 65.1 | 65.1 | M12x1,25 - hex 17 | C17B28 |  | 615 | 2007
Citroën | C4 |  | L***** | 2005-2006 | 7 | x | 17 | Spyder | 4 | 108 | 25 | 65.1 | 65.1 | M12x1,25 - hex 17 | C17B28 |  | 615 | 2007
Citroën | C4 Picasso |  | U***** | 2007- | 7 | x | 17 | Spyder | 4 | 108 | 25 | 65.1 | 65.1 | M12x1,25 - hex 17 | C17B28 |  | 615 | 2007
Citroën | DS3 | NO: 115 Kw (1,6Lt THP Turbo Sport Civic) |  | 2009- | 7 | x | 17 | Spyder | 4 | 108 | 25 | 65.1 | 65.1 | M12x1,25 - hex 17 | C17B28 |  | 615 | 2007
Citroën | C3 |  |  | 2009- | 7 | x | 17 | Spyder | 4 | 108 | 25 | 65.1 | 65.1 | M12x1,25 - hex 17 | C17B28 |  | 615 | 2007
Citroën | C3 Picasso |  | SH***** | 2009- | 7 | x | 17 | Spyder | 4 | 108 | 25 | 65.1 | 65.1 | M12x1,25 - hex 17 | C17B28 |  | 615 | 2007
Peugeot | 206 RC |  | 2*RFK* | 2003-2006 | 7 | x | 17 | Spyder | 4 | 108 | 25 | 65.1 | 65.1 | M12x1,25 - hex 19 | B14 |  | 615 | 2007
Peugeot | 206 SW |  | 2*…*,2*RFK | 2002- | 7 | x | 17 | Spyder | 4 | 108 | 25 | 65.1 | 65.1 | M12x1,25 - hex 19 | B14 |  | 615 | 2007
Peugeot | 207,207SW |  | W***** | 2006- | 7 | x | 17 | Spyder | 4 | 108 | 25 | 65.1 | 65.1 | M12x1,25 - hex 17 | C17B28 |  | 615 | 2007
Peugeot | 307,307 CC |  | 3*...* | 2004- | 7 | x | 17 | Spyder | 4 | 108 | 25 | 65.1 | 65.1 | M12x1,25 - hex 19 | B14 |  | 615 | 2007
Peugeot | 5008 |  | 0***** | 2009- | 7 | x | 17 | Spyder | 4 | 108 | 25 | 65.1 | 65.1 | M12x1,25 - hex 17 | C17B28 |  | 615 | 2007
Peugeot | 3008 |  | 0U**** | 2009- | 7 | x | 17 | Spyder | 4 | 108 | 25 | 65.1 | 65.1 | M12x1,25 - hex 17 | C17B28 |  | 615 | 2007
Peugeot | 308, 308CC |  | 4***** | 2007- | 7 | x | 17 | Spyder | 4 | 108 | 25 | 65.1 | 65.1 | M12x1,25 - hex 17 | C17B28 |  | 615 | 2007
Mazda | 2 |  | DY | 2003- | 7 | x | 17 | Spyder | 4 | 108 | 42 | 67.1 | 63.4 | M12x1,50 - hex 19 | D6 |  | 615 | 2007
Ford | Mondeo |  | B.P,B.W,GBP,GBP4 | 1993-2000 | 7 | x | 17 | Spyder | 4 | 108 | 42 | 67.1 | 63.4 | M12x1,50 - hex 19 | D6 |  | 615 | 2007
Ford | Cougar |  | BCV | 1998-2001 | 7 | x | 17 | Spyder | 4 | 108 | 42 | 67.1 | 63.4 | M12x1,50 - hex 19 | D6 |  | 615 | 2007
Ford | Fusion |  | JU2 | 2002- | 7 | x | 17 | Spyder | 4 | 108 | 42 | 67.1 | 63.4 | M12x1,50 - hex 19 | D6 |  | 615 | 2007
Ford | Fiesta |  | DA1, DB1, DN1 | 2002- | 7 | x | 17 | Spyder | 4 | 108 | 42 | 67.1 | 63.4 | M12x1,50 - hex 19 | D6 |  | 615 | 2007
Ford | Fiesta |  | JA8 | 2008- | 7 | x | 17 | Spyder | 4 | 108 | 42 | 67.1 | 63.4 | M12x1,50 - hex 19 | D6 |  | 615 | 2007
Ford | Focus |  | D . W, D . X | 1998-2004 | 7 | x | 17 | Spyder | 4 | 108 | 42 | 67.1 | 63.4 | M12x1,50 - hex 19 | D6 |  | 615 | 2007
Ford | Focus ST170 |  | DA1, DB1, DN1 | 2002- | 7 | x | 17 | Spyder | 4 | 108 | 42 | 67.1 | 63.4 | M12x1,50 - hex 19 | D6 |  | 615 | 2007
Daewoo/Chevrolet | Epica |  | KLAL | 2006- | 7 | x | 17 | Spyder | 4 | 114.3 | 40 | 67.1 | 56.6 | M12x1,50 - hex 19 | D6 |  | 615 | 2007
Daewoo/Chevrolet | Nubira |  | KLAN | 2003- | 7 | x | 17 | Spyder | 4 | 114.3 | 40 | 67.1 | 56.6 | M12x1,50 - hex 19 | D6 |  | 615 | 2007
Daewoo/Chevrolet | Evanda |  | KLAL |  | 7 | x | 17 | Spyder | 4 | 114.3 | 40 | 67.1 | 56.6 | M12x1,50 - hex 19 | D6 |  | 615 | 2007
Daewoo/Chevrolet | Lancetti |  | KLAN | 2004- | 7 | x | 17 | Spyder | 4 | 114.3 | 40 | 67.1 | 56.6 | M12x1,50 - hex 19 | D6 |  | 615 | 2007
Honda | Civic |  | MB6 | 1997-2000 | 7 | x | 17 | Spyder | 4 | 114.3 | 40 | 67.1 | 64.1 | M12x1,50 - hex 19 | D6 |  | 615 | 2007
Honda | Accord |  | CE7-CE8-CE9 | 1995-1998 | 7 | x | 17 | Spyder | 4 | 114.3 | 40 | 67.1 | 64.1 | M12x1,50 - hex 19 | D6 |  | 615 | 2007
Honda | Accord |  | CG7,CG8,CG9,CH2,CH5,CH6,CH7,CH8 | 1998-2003 | 7 | x | 17 | Spyder | 4 | 114.3 | 40 | 67.1 | 64.1 | M12x1,50 - hex 19 | D6 |  | 615 | 2007
Honda | Accord Coupe' |  | CG2, CG4 | 1998-2001 | 7 | x | 17 | Spyder | 4 | 114.3 | 40 | 67.1 | 64.1 | M12x1,50 - hex 19 | D6 |  | 615 | 2007
Honda | Prelude |  | BB1,BB2,BB3 | 1992-1996 | 7 | x | 17 | Spyder | 4 | 114.3 | 40 | 67.1 | 64.1 | M12x1,50 - hex 19 | D6 |  | 615 | 2007
Honda | Prelude |  | BB9 | 1997-2002 | 7 | x | 17 | Spyder | 4 | 114.3 | 40 | 67.1 | 64.1 | M12x1,50 - hex 19 | D6 |  | 615 | 2007
Nissan | Primera |  | P10-P11 | 1990-2002 | 7 | x | 17 | Spyder | 4 | 114.3 | 40 | 67.1 | 66.1 | M12x1,25 - hex 21 | D9 |  | 615 | 2007
Nissan | Tiida |  | C11 | 2008- | 7 | x | 17 | Spyder | 4 | 114.3 | 40 | 67.1 | 66.1 | M12x1,25 - hex 21 | D9 |  | 615 | 2007
Nissan | Almera |  | N16 | 2000-2006 | 7 | x | 17 | Spyder | 4 | 114.3 | 40 | 67.1 | 66.1 | M12x1,25 - hex 21 | D9 |  | 615 | 2007
Hyundai | Joice |  | M-300E | 1995-2000 | 7 | x | 17 | Spyder | 4 | 114.3 | 40 | 67.1 | 67.1 | M12x1,50 - hex 21 | D8 |  | 615 | 2007
Hyundai | Coupe' |  | J-2,RD | 1995-2000 | 7 | x | 17 | Spyder | 4 | 114.3 | 40 | 67.1 | 67.1 | M12x1,50 - hex 21 | D8 |  | 615 | 2007
Hyundai | Elantra |  | XD | 2000- | 7 | x | 17 | Spyder | 4 | 114.3 | 40 | 67.1 | 67.1 | M12x1,50 - hex 21 | D8 |  | 615 | 2007
Hyundai | Matrix |  | FC | 2001- | 7 | x | 17 | Spyder | 4 | 114.3 | 40 | 67.1 | 67.1 | M12x1,50 - hex 21 | D8 |  | 615 | 2007
Hyundai | Lantra |  | J-2,RD | 1995-2000 | 7 | x | 17 | Spyder | 4 | 114.3 | 40 | 67.1 | 67.1 | M12x1,50 - hex 21 | D8 |  | 615 | 2007
Hyundai | Sonata |  | Y-2,Y-3 | 1991-1998 | 7 | x | 17 | Spyder | 4 | 114.3 | 40 | 67.1 | 67.1 | M12x1,50 - hex 21 | D8 |  | 615 | 2007
Kia | Carstar |  | M-300E | 2000- | 7 | x | 17 | Spyder | 4 | 114.3 | 40 | 67.1 | 67.1 | M12x1,50 - hex 21 | D8 |  | 615 | 2007
Kia | Clarus |  | GC | 1996- | 7 | x | 17 | Spyder | 4 | 114.3 | 40 | 67.1 | 67.1 | M12x1,50 - hex 21 | D8 |  | 615 | 2007
Kia | Carens |  | FC | 2002- | 7 | x | 17 | Spyder | 4 | 114.3 | 40 | 67.1 | 67.1 | M12x1,50 - hex 21 | D8 |  | 615 | 2007
Kia | Cerato |  | FE | 2004- | 7 | x | 17 | Spyder | 4 | 114.3 | 40 | 67.1 | 67.1 | M12x1,50 - hex 21 | D8 |  | 615 | 2007
Kia | Magentis |  | GD | 2001- | 7 | x | 17 | Spyder | 4 | 114.3 | 40 | 67.1 | 67.1 | M12x1,50 - hex 21 | D8 |  | 615 | 2007
Mitsubishi | Galant |  | EAO | 1997- | 7 | x | 17 | Spyder | 4 | 114.3 | 40 | 67.1 | 67.1 | M12x1,50 - hex 21 | D8 |  | 615 | 2007
Mitsubishi | Lancer |  | CSO | 2005- | 7 | x | 17 | Spyder | 4 | 114.3 | 40 | 67.1 | 67.1 | M12x1,50 - hex 21 | D8 |  | 615 | 2007
Mitsubishi | Carisma |  | DAO | 1999-2003 | 7 | x | 17 | Spyder | 4 | 114.3 | 40 | 67.1 | 67.1 | M12x1,50 - hex 21 | D8 |  | 615 | 2007
Mitsubishi | Colt |  | Z30 | 2006- | 7 | x | 17 | Spyder | 4 | 114.3 | 40 | 67.1 | 67.1 | M12x1,50 - hex 21 | D8 |  | 615 | 2007
Smart | FourFour |  | 454 | 2003- | 7 | x | 17 | Spyder | 4 | 114.3 | 40 | 67.1 | 67.1 | M12x1,50 - hex 21 | D8 |  | 615 | 2007
Volvo | S40 |  | V | 1996-2004 | 7 | x | 17 | Spyder | 4 | 114.3 | 40 | 67.1 | 67.1 | M12x1,50 - hex 21 | D8 |  | 615 | 2007
Volvo | V40 |  | V | 1996-2004 | 7 | x | 17 | Spyder | 4 | 114.3 | 40 | 67.1 | 67.1 | M12x1,50 - hex 21 | D8 |  | 615 | 2007
Alfa Romeo | 147 | Chiave O.E. ch17 - SW O.E. CH17 / NO: GTA | 937 | 2000- | 7 | x | 17 | Spyder | 5 | 98 | 30 | 58.1 | 58.1 | M12x1,25 - hex 17 | C17B28 |  | 680 | 2100
Alfa Romeo | GT | NO: 3,2lt / SW 17 | 937 | 2004- | 7 | x | 17 | Spyder | 5 | 98 | 30 | 58.1 | 58.1 | M12x1,25 - hex 17 | C17B28 |  | 680 | 2100
Alfa Romeo | 156 | NO: GTA, CROSSWAGON | 932 | 1997-2006 | 7 | x | 17 | Spyder | 5 | 98 | 30 | 58.1 | 58.1 | M12x1,25 - hex 19 | B14 |  | 680 | 2100
Alfa Romeo | Spider - GTV |  | 916 | 1995-2006 | 7 | x | 17 | Spyder | 5 | 98 | 30 | 58.1 | 58.1 | M12x1,25 - hex 19 | B14 |  | 680 | 2100
Alfa Romeo | 147 | Chiave O.E. ch17 - SW O.E. CH17 / NO: GTA | 937 | 2000- | 7 | x | 17 | Spyder | 5 | 100 | 35 | 67.1 | 58.1 | M12x1,25 - hex 19 | B40LE |  | 680 | 2100
Alfa Romeo | GT | NO: 3,2lt / SW 17 | 937 | 2004- | 7 | x | 17 | Spyder | 5 | 100 | 35 | 67.1 | 58.1 | M12x1,25 - hex 19 | B40LE |  | 680 | 2100
Alfa Romeo | 156 | NO: GTA, CROSSWAGON | 932 | 1997-2006 | 7 | x | 17 | Spyder | 5 | 100 | 35 | 67.1 | 58.1 | M12x1,25 - hex 19 | B40LE |  | 680 | 2100
Alfa Romeo | Spider - GTV |  | 916 | 1995-2006 | 7 | x | 17 | Spyder | 5 | 100 | 35 | 67.1 | 58.1 | M12x1,25 - hex 19 | B40LE |  | 680 | 2100
Audi | A2 |  | 8Z | 1999-2006 | 7 | x | 17 | Spyder | 5 | 100 | 35 | 67.1 | 57.1 | M14x1,50 - hex 17 | B13 |  | 680 | 2100
Audi | A3 |  | 8L | 1996-2003 | 7 | x | 17 | Spyder | 5 | 100 | 35 | 67.1 | 57.1 | M14x1,50 - hex 17 | B13 |  | 680 | 2100
Audi | TT |  | 8N | 1998-2006 | 7 | x | 17 | Spyder | 5 | 100 | 35 | 67.1 | 57.1 | M14x1,50 - hex 17 | B13 |  | 680 | 2100
Chrysler-Jeep | PT Cruiser |  | PT | 2000- | 7 | x | 17 | Spyder | 5 | 100 | 35 | 67.1 | 57.1 | M12x1,50 - hex 19 | D6 |  | 680 | 2100
Chrysler-Jeep | Neon |  | PL,S*7* | 1993-2004 | 7 | x | 17 | Spyder | 5 | 100 | 35 | 67.1 | 57.1 | M12x1,50 - hex 19 | D6 |  | 680 | 2100
Chrysler-Jeep | Sebring |  | JR | 2000- | 7 | x | 17 | Spyder | 5 | 100 | 35 | 67.1 | 57.1 | M12x1,50 - hex 19 | D6 |  | 680 | 2100
Chrysler-Jeep | Stratus |  | JA,JX | 1996-2000 | 7 | x | 17 | Spyder | 5 | 100 | 35 | 67.1 | 57.1 | M12x1,50 - hex 19 | D6 |  | 680 | 2100
Rover | 75, MG ZT-T |  | RJ,J | 1999-2006 | 7 | x | 17 | Spyder | 5 | 100 | 35 | 67.1 | 56.1 | M14x1,50 - hex 17 | B13 |  | 680 | 2100
Seat | Ibiza | NO: Cupra | 6J | 2008- | 7 | x | 17 | Spyder | 5 | 100 | 35 | 67.1 | 57.1 | M14x1,50 - hex 17 | B13 |  | 680 | 2100
Seat | Cordoba |  | 6L | 2003- | 7 | x | 17 | Spyder | 5 | 100 | 35 | 67.1 | 57.1 | M14x1,50 - hex 17 | B13 |  | 680 | 2100
Seat | Leon | NO: Cupra R | 1M | 1999-2006 | 7 | x | 17 | Spyder | 5 | 100 | 35 | 67.1 | 57.1 | M14x1,50 - hex 17 | B13 |  | 680 | 2100
Seat | Toledo |  | 1M | 1998-2004 | 7 | x | 17 | Spyder | 5 | 100 | 35 | 67.1 | 57.1 | M14x1,50 - hex 17 | B13 |  | 680 | 2100
Skoda | Fabia |  | 5J | 2007- | 7 | x | 17 | Spyder | 5 | 100 | 35 | 67.1 | 57.1 | M14x1,50 - hex 17 | B13 |  | 680 | 2100
Skoda | Fabia |  | 6Y | 2000-2006 | 7 | x | 17 | Spyder | 5 | 100 | 35 | 67.1 | 57.1 | M14x1,50 - hex 17 | B13 |  | 680 | 2100
Skoda | Roomster |  | 5J | 2006- | 7 | x | 17 | Spyder | 5 | 100 | 35 | 67.1 | 57.1 | M14x1,50 - hex 17 | B13 |  | 680 | 2100
Skoda | Octavia |  | 1U | 1997-2004 | 7 | x | 17 | Spyder | 5 | 100 | 35 | 67.1 | 57.1 | M14x1,50 - hex 17 | B13 |  | 680 | 2100
Subaru | Legacy |  | BL…., BE….. | 1989-2003 | 7 | x | 17 | Spyder | 5 | 100 | 35 | 67.1 | 56.1 | M12x1,25 - hex 19 | D2 |  | 680 | 2100
Subaru | Legacy | (esce dalla careggiata) | BM/BR, BM7BRS | 2008- | 7 | x | 17 | Spyder | 5 | 100 | 35 | 67.1 | 56.1 | M12x1,25 - hex 19 | D2 |  | 680 | 2100
Subaru | Outback | (esce dalla careggiata) | BM/BR | 2008- | 7 | x | 17 | Spyder | 5 | 100 | 35 | 67.1 | 56.1 | M12x1,25 - hex 19 | D2 |  | 680 | 2100
Subaru | Legacy,Legacy Outback | (esce dalla careggiata) | BL/BP, -S, -G | 2003-2005 | 7 | x | 17 | Spyder | 5 | 100 | 35 | 67.1 | 56.1 | M12x1,25 - hex 19 | D2 |  | 680 | 2100
Subaru | Impreza |  | GFC, GC/GF | 1998-2000 | 7 | x | 17 | Spyder | 5 | 100 | 35 | 67.1 | 56.1 | M12x1,25 - hex 21 | D9 |  | 680 | 2100
Subaru | Impreza |  | G3/G3S | 2008- | 7 | x | 17 | Spyder | 5 | 100 | 35 | 67.1 | 56.1 | M12x1,25 - hex 21 | D9 |  | 680 | 2100
Subaru | Impreza |  | GD/GG ww GD/GGS | 2001- | 7 | x | 17 | Spyder | 5 | 100 | 35 | 67.1 | 56.1 | M12x1,25 - hex 21 | D9 |  | 680 | 2100
Toyota | Urban Cruiser 2WD-4WD |  | XP11 | 2009- | 7 | x | 17 | Spyder | 5 | 100 | 35 | 67.1 | 54.1 | M12x1,50 - hex 21 | D8 |  | 680 | 2100
Toyota | Avensis |  | T25 | 2003- | 7 | x | 17 | Spyder | 5 | 100 | 35 | 67.1 | 54.1 | M12x1,50 - hex 21 | D8 |  | 680 | 2100
Toyota | Avensis |  | T22 | 1998-2003 | 7 | x | 17 | Spyder | 5 | 100 | 35 | 67.1 | 54.1 | M12x1,50 - hex 21 | D8 |  | 680 | 2100
Toyota | Prius (II) |  | HW2 | 2006- | 7 | x | 17 | Spyder | 5 | 100 | 35 | 67.1 | 54.1 | M12x1,50 - hex 21 | D8 |  | 680 | 2100
Toyota | Prius (III) |  | XW3 | 2009- | 7 | x | 17 | Spyder | 5 | 100 | 35 | 67.1 | 54.1 | M12x1,50 - hex 21 | D8 |  | 680 | 2100
Toyota | Celica |  | T20 | 1994-1999 | 7 | x | 17 | Spyder | 5 | 100 | 35 | 67.1 | 54.1 | M12x1,50 - hex 21 | D8 |  | 680 | 2100
Toyota | Celica |  | T23 | 1999- | 7 | x | 17 | Spyder | 5 | 100 | 35 | 67.1 | 54.1 | M12x1,50 - hex 21 | D8 |  | 680 | 2100
Volkswagen | Fox |  | 5Z | 2005- | 7 | x | 17 | Spyder | 5 | 100 | 35 | 67.1 | 57.1 | M14x1,50 - hex 17 | B13 |  | 680 | 2100
Volkswagen | Polo |  | 6R | 2009- | 7 | x | 17 | Spyder | 5 | 100 | 35 | 67.1 | 57.1 | M14x1,50 - hex 17 | B13 |  | 680 | 2100
Volkswagen | Polo-Fun/Cross |  | 9N | 2001-2008 | 7 | x | 17 | Spyder | 5 | 100 | 35 | 67.1 | 57.1 | M14x1,50 - hex 17 | B13 |  | 680 | 2100
Volkswagen | Golf IV |  | 1J | 1998-2004 | 7 | x | 17 | Spyder | 5 | 100 | 35 | 67.1 | 57.1 | M14x1,50 - hex 17 | B13 |  | 680 | 2100
Volkswagen | Bora |  | 1J | 1999-2006 | 7 | x | 17 | Spyder | 5 | 100 | 35 | 67.1 | 57.1 | M14x1,50 - hex 17 | B13 |  | 680 | 2100
Volkswagen | New Beetle |  | 1Y,9C | 1999- | 7 | x | 17 | Spyder | 5 | 100 | 35 | 67.1 | 57.1 | M14x1,50 - hex 17 | B13 |  | 680 | 2100
Alfa Romeo | 147 | Chiave O.E. ch17 - SW O.E. CH17 | 937 | 2000- | 8 | x | 17 | Spyder | 5 | 100 | 35 | 67.1 | 58.1 | M12x1,25 - hex 19 | B40LE |  | 680 | 2100
Alfa Romeo | GT |  | 937 | 2004- | 8 | x | 17 | Spyder | 5 | 100 | 35 | 67.1 | 58.1 | M12x1,25 - hex 19 | B40LE |  | 680 | 2100
Alfa Romeo | Crosswagon Q4 |  | 932 | 2004-2005 | 8 | x | 17 | Spyder | 5 | 100 | 35 | 67.1 | 58.1 | M12x1,25 - hex 17 | B40LE |  | 680 | 2100
Alfa Romeo | Sportwagon Q4 |  | 932 | 2000-2006 | 8 | x | 17 | Spyder | 5 | 100 | 35 | 67.1 | 58.1 | M12x1,25 - hex 19 | B40LE |  | 680 | 2100
Alfa Romeo | GT | Chiave O.E. ch17 - SW O.E. CH17 | 937 | 2004- | 8 | x | 17 | Spyder | 5 | 100 | 35 | 67.1 | 58.1 | M12x1,25 - hex 19 | B40LE |  | 680 | 2100
Toyota | Celica |  | T20 | 1994-1999 | 8 | x | 17 | Spyder | 5 | 100 | 35 | 67.1 | 54.1 | M12x1,50 - hex 21 | D8 |  | 680 | 2100
Toyota | Celica |  | T23 | 1999- | 8 | x | 17 | Spyder | 5 | 100 | 35 | 67.1 | 54.1 | M12x1,50 - hex 21 | D8 |  | 680 | 2100
Toyota | Urban Cruiser 2WD-4WD |  | XP11 | 2009- | 8 | x | 17 | Spyder | 5 | 100 | 35 | 67.1 | 54.1 | M12x1,50 - hex 21 | D8 |  | 680 | 2100
Toyota | Avensis |  | T25 | 2003- | 8 | x | 17 | Spyder | 5 | 100 | 35 | 67.1 | 54.1 | M12x1,50 - hex 21 | D8 |  | 680 | 2100
Toyota | Avensis |  | T22 | 1998-2003 | 8 | x | 17 | Spyder | 5 | 100 | 35 | 67.1 | 54.1 | M12x1,50 - hex 21 | D8 |  | 680 | 2100
Rover | 75, MG ZT-T |  | RJ,J | 1999-2006 | 8 | x | 17 | Spyder | 5 | 100 | 35 | 67.1 | 56.1 | M14x1,50 - hex 17 | B13 |  | 680 | 2100
Audi | A2 |  | 8Z | 1999-2006 | 8 | x | 17 | Spyder | 5 | 100 | 35 | 67.1 | 57.1 | M14x1,50 - hex 17 | B13 |  | 680 | 2100
Audi | A3 | INCLUDED S3 | 8L | 1999-2004 | 8 | x | 17 | Spyder | 5 | 100 | 35 | 67.1 | 57.1 | M14x1,50 - hex 17 | B13 |  | 680 | 2100
Audi | TT | NO: 3,2 - 184Kw | 8N | 1998-2006 | 8 | x | 17 | Spyder | 5 | 100 | 35 | 67.1 | 57.1 | M14x1,50 - hex 17 | B13 |  | 680 | 2100
Chrysler-Jeep | PT Cruiser |  | PT | 2000- | 8 | x | 17 | Spyder | 5 | 100 | 35 | 67.1 | 57.1 | M12x1,50 - hex 19 | D6 |  | 680 | 2100
Chrysler-Jeep | Sebring |  | JR | 2000- | 8 | x | 17 | Spyder | 5 | 100 | 35 | 67.1 | 57.1 | M12x1,50 - hex 19 | D6 |  | 680 | 2100
Chrysler-Jeep | Neon |  | PL,S*7* | 1993-2004 | 8 | x | 17 | Spyder | 5 | 100 | 35 | 67.1 | 57.1 | M12x1,50 - hex 19 | D6 |  | 680 | 2100
Chrysler-Jeep | Stratus |  | JA,JX | 1996-2000 | 8 | x | 17 | Spyder | 5 | 100 | 35 | 67.1 | 57.1 | M12x1,50 - hex 19 | D6 |  | 680 | 2100
Seat | Leon | NO: Cupra R | 1M | 1999-2006 | 8 | x | 17 | Spyder | 5 | 100 | 35 | 67.1 | 57.1 | M14x1,50 - hex 17 | B13 |  | 680 | 2100
Seat | Toledo |  | 1M | 1998-2004 | 8 | x | 17 | Spyder | 5 | 100 | 35 | 67.1 | 57.1 | M14x1,50 - hex 17 | B13 |  | 680 | 2100
Seat | Ibiza | NO: Cupra | 6J | 2008- | 8 | x | 17 | Spyder | 5 | 100 | 35 | 67.1 | 57.1 | M14x1,50 - hex 17 | B13 |  | 680 | 2100
Seat | Ibiza |  | 6L | 2002- | 8 | x | 17 | Spyder | 5 | 100 | 35 | 67.1 | 57.1 | M14x1,50 - hex 17 | B13 |  | 680 | 2100
Seat | Cordoba |  | 6L | 2003- | 8 | x | 17 | Spyder | 5 | 100 | 35 | 67.1 | 57.1 | M14x1,50 - hex 17 | B13 |  | 680 | 2100
Skoda | Octavia |  | 1U | 1997-2004 | 8 | x | 17 | Spyder | 5 | 100 | 35 | 67.1 | 57.1 | M14x1,50 - hex 17 | B13 |  | 680 | 2100
Volkswagen | Fox |  | 5Z | 2005- | 8 | x | 17 | Spyder | 5 | 100 | 35 | 67.1 | 57.1 | M14x1,50 - hex 17 | B13 |  | 680 | 2100
Volkswagen | New Beetle |  | 1Y,9C | 1999- | 8 | x | 17 | Spyder | 5 | 100 | 35 | 67.1 | 57.1 | M14x1,50 - hex 17 | B13 |  | 680 | 2100
Volkswagen | Bora |  | 1J | 1999-2006 | 8 | x | 17 | Spyder | 5 | 100 | 35 | 67.1 | 57.1 | M14x1,50 - hex 17 | B13 |  | 680 | 2100
Volkswagen | Golf IV |  | 1J | 1998-2004 | 8 | x | 17 | Spyder | 5 | 100 | 35 | 67.1 | 57.1 | M14x1,50 - hex 17 | B13 |  | 680 | 2100
Volkswagen | Polo |  | 6R | 2009- | 8 | x | 17 | Spyder | 5 | 100 | 35 | 67.1 | 57.1 | M14x1,50 - hex 17 | B13 |  | 680 | 2100
Volkswagen | Polo-Fun/Cross |  | 9N | 2001-2008 | 8 | x | 17 | Spyder | 5 | 100 | 35 | 67.1 | 57.1 | M14x1,50 - hex 17 | B13 |  | 680 | 2100
Subaru | Forester |  | SH, SHS | 2008- | 8 | x | 17 | Spyder | 5 | 100 | 35 | 67.1 | 56.1 | M12x1,25 - hex 19 | D2 |  | 680 | 2100
Subaru | Forester |  | SG,SGS,SGG | 2002-2007 | 8 | x | 17 | Spyder | 5 | 100 | 35 | 67.1 | 56.1 | M12x1,25 - hex 19 | D2 |  | 680 | 2100
Rover | 75, MG ZT-T |  | RJ,J | 1999-2006 | 8 | x | 17 | Spyder | 5 | 100 | 35 | 67.1 | 56.1 | M14x1,50 - hex 17 | B13 |  | 680 | 2100
Alfa Romeo | 166 | NO: 162 Kw e 166 Kw | 936 | 1998-2006 | 8 | x | 17 | Spyder | 5 | 108 | 40 | 67.1 | 58.1 | M12x1,25 - hex 19 | B14 |  | 680 | 2100
Citroën | C6 |  | T***** | 2006- | 8 | x | 17 | Spyder | 5 | 108 | 40 | 67.1 | 65.1 | M12x1,25 - hex 19 | B14 |  | 680 | 2100
Ford | Focus C-Max |  | DM2 | 2004- | 8 | x | 17 | Spyder | 5 | 108 | 40 | 67.1 | 63.4 | M12x1,50 - hex 19 | D6 |  | 680 | 2100
Ford | Kuga |  | DM2 | 2008- | 8 | x | 17 | Spyder | 5 | 108 | 40 | 67.1 | 63.4 | M12x1,50 - hex 19 | D6 |  | 680 | 2100
Ford | Focus 2 |  | DA3,DB3 | 2005- | 8 | x | 17 | Spyder | 5 | 108 | 40 | 67.1 | 63.4 | M12x1,50 - hex 19 | D6 |  | 680 | 2100
Ford | Mondeo |  | B4Y, B5Y, BWY | 2000- | 8 | x | 17 | Spyder | 5 | 108 | 40 | 67.1 | 63.4 | M12x1,50 - hex 19 | D6 |  | 680 | 2100
Ford | Mondeo |  | BA7 | 2008- | 8 | x | 17 | Spyder | 5 | 108 | 40 | 67.1 | 63.4 | M12x1,50 - hex 19 | D6 |  | 680 | 2100
Ford | Galaxy |  | WA6 | 2006- | 8 | x | 17 | Spyder | 5 | 108 | 40 | 67.1 | 63.4 | M14x1,50 - hex 21 | D8D |  | 680 | 2100
Ford | S-Max |  | WA6 | 2006- | 8 | x | 17 | Spyder | 5 | 108 | 40 | 67.1 | 63.4 | M14x1,50 - hex 21 | D8D |  | 680 | 2100
Jaguar | XF |  | CC9 | 2008- | 8 | x | 17 | Spyder | 5 | 108 | 40 | 67.1 | 63.4 | M12x1,50 - hex 19 | D6 |  | 680 | 2100
Jaguar | XJ |  | N*3 | 2003- | 8 | x | 17 | Spyder | 5 | 108 | 40 | 67.1 | 63.4 | M12x1,50 - hex 19 | D6 |  | 680 | 2100
Jaguar | X-Type |  | CF1 | 2001- | 8 | x | 17 | Spyder | 5 | 108 | 40 | 67.1 | 63.4 | M12x1,50 - hex 19 | D6 |  | 680 | 2100
Jaguar | S-Type |  | CCX | 1999- | 8 | x | 17 | Spyder | 5 | 108 | 40 | 67.1 | 63.4 | M12x1,50 - hex 19 | D6 |  | 680 | 2100
Peugeot | 407 Coupe |  | 6*XFV*, 6*UHZ*, 6*3FY* | 2005- | 8 | x | 17 | Spyder | 5 | 108 | 40 | 67.1 | 65.1 | M12x1,25 - hex 17 | C17B28 |  | 680 | 2100
Peugeot | 407 |  | 6*...* | 2004- | 8 | x | 17 | Spyder | 5 | 108 | 40 | 67.1 | 65.1 | M12x1,25 - hex 17 | C17B28 |  | 680 | 2100
Peugeot | 607 | NO: 152 Kw | 9 / 9***** | 2000- | 8 | x | 17 | Spyder | 5 | 108 | 40 | 67.1 | 65.1 | M12x1,25 - hex 19 | B14 |  | 680 | 2100
Renault | Laguna SW |  | K56 | 1995-2001 | 8 | x | 17 | Spyder | 5 | 108 | 40 | 67.1 | 60.1 | M12x1,50 - hex 19 | B15 |  | 680 | 2100
Renault | Laguna |  | G | 2001- | 8 | x | 17 | Spyder | 5 | 108 | 40 | 67.1 | 60.1 | M12x1,50 - hex 19 | B15 |  | 680 | 2100
Renault | Kangoo II, Kangoo Be Pop |  | W | 2008- | 8 | x | 17 | Spyder | 5 | 108 | 40 | 67.1 | 60.1 | M12x1,50 - hex 19 | B15 |  | 680 | 2100
Renault | Megane II |  | M | 2003-2007 | 8 | x | 17 | Spyder | 5 | 108 | 40 | 67.1 | 60.1 | M12x1,50 - hex 19 | B15 |  | 680 | 2100
Volvo | S40 |  | M | 2004- | 8 | x | 17 | Spyder | 5 | 108 | 40 | 67.1 | 65.1 | M12x1,50 - hex 19 | D6 |  | 680 | 2100
Volvo | V50 |  | M | 2004- | 8 | x | 17 | Spyder | 5 | 108 | 40 | 67.1 | 63.4 | M12x1,50 - hex 19 | D6 |  | 680 | 2100
Volvo | C70 |  | M | 2006- | 8 | x | 17 | Spyder | 5 | 108 | 40 | 67.1 | 63.4 | M12x1,50 - hex 19 | D6 |  | 680 | 2100
Volvo | S60 |  | R | 2000- | 8 | x | 17 | Spyder | 5 | 108 | 40 | 67.1 | 65.1 | M14x1,50 - hex 19 | C19D30 |  | 680 | 2100
Volvo | V70 |  | S | 2000- | 8 | x | 17 | Spyder | 5 | 108 | 40 | 67.1 | 65.1 | M14x1,50 - hex 19 | C19D30 |  | 680 | 2100
Volvo | S70 |  | L | 1997-2000 | 8 | x | 17 | Spyder | 5 | 108 | 40 | 67.1 | 65.1 | M12x1,75 - hex 19 | VOLVO |  | 680 | 2100
Volvo | C70 |  | N | 1997-2006 | 8 | x | 17 | Spyder | 5 | 108 | 40 | 67.1 | 65.1 | M12x1,75 - hex 19 | VOLVO |  | 680 | 2100
Volvo | XC70 |  | B | 2007- | 8 | x | 17 | Spyder | 5 | 108 | 40 | 67.1 | 63.4 | M14x1,50 - hex 19 | C19D30 |  | 680 | 2100
Volvo | V70 |  | B | 2007- | 8 | x | 17 | Spyder | 5 | 108 | 40 | 67.1 | 63.4 | M14x1,50 - hex 19 | C19D30 |  | 680 | 2100
Volvo | XC60 |  | D | 2008- | 8 | x | 17 | Spyder | 5 | 108 | 40 | 67.1 | 63.4 | M14x1,50 - hex 19 | C19D30 |  | 680 | 2100
Volvo | XC70 |  | S | 2006- | 8 | x | 17 | Spyder | 5 | 108 | 40 | 67.1 | 65.1 | M14x1,50 - hex 19 | C19D30 |  | 680 | 2100
Volvo | S80 |  | A | 2006- | 8 | x | 17 | Spyder | 5 | 108 | 40 | 67.1 | 63.4 | M14x1,50 - hex 19 | C19D30 |  | 680 | 2100
Volvo | C30 |  | M | 2007- | 8 | x | 17 | Spyder | 5 | 108 | 40 | 67.1 | 63.4 | M12x1,50 - hex 19 | D6 |  | 680 | 2100
Alfa Romeo | 159-159 SportWagon | NO: 147Kw - 191Kw (pinze Brembo) | 939 | 2005- | 8 | x | 17 | Spyder | 5 | 110 | 40 | 67.1 | 65.1 | M14x1,50 - hex 17 | B13 |  | 680 | 2100
Alfa Romeo | Brera - Spider | NO: 147Kw - 191Kw (pinze Brembo) | 939 | 2006- | 8 | x | 17 | Spyder | 5 | 110 | 40 | 67.1 | 65.1 | M14x1,50 - hex 17 | B13 |  | 680 | 2100
Opel | Astra / Coupe_OPC/GTC/TWIN TOP |  | A-H … | 2004- | 8 | x | 17 | Spyder | 5 | 110 | 40 | 67.1 | 65.1 | M12x1,50 - hex 17 | B12 |  | 680 | 2100
Opel | Meriva (5 hole) |  | X01Monocab | 2003- | 8 | x | 17 | Spyder | 5 | 110 | 40 | 67.1 | 65.1 | M12x1,50 - hex 17 | B12 |  | 680 | 2100
Opel | Calibra |  | A, A33 | 1990-1997 | 8 | x | 17 | Spyder | 5 | 110 | 40 | 67.1 | 65.1 | M12x1,50 - hex 17 | B12 |  | 680 | 2100
Opel | Corsa-D |  | S-D | 2006- | 8 | x | 17 | Spyder | 5 | 110 | 40 | 67.1 | 65.1 | M12x1,50 - hex 17 | B12 |  | 680 | 2100
Opel | Corsa-C |  | C | 2003-2006 | 8 | x | 17 | Spyder | 5 | 110 | 40 | 67.1 | 65.1 | M12x1,50 - hex 17 | B12 |  | 680 | 2100
Opel | Signum |  | Vectra/Car, Z-C/S | 2003- | 8 | x | 17 | Spyder | 5 | 110 | 40 | 67.1 | 65.1 | M12x1,50 - hex 17 | B12 |  | 680 | 2100
Opel | Vectra |  | J96, J96/Kombi | 1995-2002 | 8 | x | 17 | Spyder | 5 | 110 | 40 | 67.1 | 65.1 | M12x1,50 - hex 17 | B12 |  | 680 | 2100
Opel | Vectra |  | Vectra/Lim, Z-C, Vectra/SW, Z-C/SW | 2002- | 8 | x | 17 | Spyder | 5 | 110 | 40 | 67.1 | 65.1 | M12x1,50 - hex 17 | B12 |  | 680 | 2100
Opel | Zafira |  | T98 Monocab | 1999-2005 | 8 | x | 17 | Spyder | 5 | 110 | 40 | 67.1 | 65.1 | M12x1,50 - hex 17 | B12 |  | 680 | 2100
Opel | Zafira |  | A-H/Monocab | 2005- | 8 | x | 17 | Spyder | 5 | 110 | 40 | 67.1 | 65.1 | M12x1,50 - hex 17 | B12 |  | 680 | 2100
Saab | 9-3 |  | YS3D, YS3F | 1998-2002 | 8 | x | 17 | Spyder | 5 | 110 | 40 | 67.1 | 65.1 | M12x1,50 - hex 17 | B12 |  | 680 | 2100
Saab | 9-3 |  | YS3D, YS3F | 1998-2002 | 8 | x | 17 | Spyder | 5 | 110 | 40 | 67.1 | 65.1 | M12x1,50 - hex 17 | B12 |  | 680 | 2100
Saab | 9-5 |  | YS3E | 1997- | 8 | x | 17 | Spyder | 5 | 110 | 40 | 67.1 | 65.1 | M12x1,50 - hex 17 | B12 |  | 680 | 2100
Fiat | Croma |  | 194 | 2005- | 8 | x | 17 | Spyder | 5 | 110 | 40 | 67.1 | 65.1 | M12x1,50 - hex 17 | B12 |  | 680 | 2100
Audi | A4 | NO: S4 | B5 | 1994-2001 | 8 | x | 17 | Spyder | 5 | 112 | 35 | 66.6 | 57.1 | M14x1,50 - hex 17 | B13 |  | 680 | 2100
Audi | A4 |  | 8E | 2001- | 8 | x | 17 | Spyder | 5 | 112 | 35 | 66.6 | 57.1 | M14x1,50 - hex 17 | B13 |  | 680 | 2100
Audi | A4 |  | 8H | 2002- | 8 | x | 17 | Spyder | 5 | 112 | 35 | 66.6 | 57.1 | M14x1,50 - hex 17 | B13 |  | 680 | 2100
Audi | A4 |  | B8 | 2007- | 8 | x | 17 | Spyder | 5 | 112 | 35 | 66.6 | 66.45 | M14x1,50 - hex 17 | B13 |  | 680 | 2100
Audi | A4 | NO: 309Kw - RS4 | QB6 | 2005- | 8 | x | 17 | Spyder | 5 | 112 | 35 | 66.6 | 57.1 | M14x1,50 - hex 17 | B13 |  | 680 | 2100
Audi | A5 |  | B8 | 2007- | 8 | x | 17 | Spyder | 5 | 112 | 35 | 66.6 | 66.45 | M14x1,50 - hex 17 | B13 |  | 680 | 2100
Audi | S5 |  | B8 | 2007- | 8 | x | 17 | Spyder | 5 | 112 | 35 | 66.6 | 66.45 | M14x1,50 - hex 17 | B13 |  | 680 | 2100
Audi | Q5 |  | 8R | 2008- | 8 | x | 17 | Spyder | 5 | 112 | 35 | 66.6 | 66.6 | M14x1,50 - hex 17 | B13 |  | 680 | 2100
Audi | A6 | NO: V8 | 4B | 1998-2004 | 8 | x | 17 | Spyder | 5 | 112 | 35 | 66.6 | 57.1 | M14x1,50 - hex 17 | B13 |  | 680 | 2100
Audi | A6 | NO: V8 | 4F | 2004- | 8 | x | 17 | Spyder | 5 | 112 | 35 | 66.6 | 57.1 | M14x1,50 - hex 17 | B13 |  | 680 | 2100
Audi | A6 |  | C4 | 1994-1997 | 8 | x | 17 | Spyder | 5 | 112 | 35 | 66.6 | 57.1 | M14x1,50 - hex 17 | B13 |  | 680 | 2100
Seat | Exeo |  | 3R | 2009- | 8 | x | 17 | Spyder | 5 | 112 | 35 | 66.6 | 57.1 | M14x1,50 - hex 17 | B13 |  | 680 | 2100
Skoda | Superb |  | 3T | 2007- | 8 | x | 17 | Spyder | 5 | 112 | 35 | 66.6 | 57.1 | M14x1,50 - hex 17 | B13 |  | 680 | 2100
Skoda | Superb |  | 3U | 2002- | 8 | x | 17 | Spyder | 5 | 112 | 35 | 66.6 | 57.1 | M14x1,50 - hex 17 | B13 |  | 680 | 2100
Volkswagen | Passat |  | 3B | 1996-2000 | 8 | x | 17 | Spyder | 5 | 112 | 35 | 66.6 | 57.1 | M14x1,50 - hex 17 | B13 |  | 680 | 2100
Volkswagen | Passat |  | 3BG | 2000-2005 | 8 | x | 17 | Spyder | 5 | 112 | 35 | 66.6 | 57.1 | M14x1,50 - hex 17 | B13 |  | 680 | 2100
Volkswagen | Passat W8 |  | 3BS | 2001-2005 | 8 | x | 17 | Spyder | 5 | 112 | 35 | 66.6 | 57.1 | M14x1,50 - hex 17 | B13 |  | 680 | 2100
Volkswagen | Passat CC |  | 3C-3CC | 2005-2008 | 8 | x | 17 | Spyder | 5 | 112 | 35 | 66.6 | 57.1 | M14x1,50 - hex 17 | B13 |  | 680 | 2100
Volkswagen | Caddy |  | 2K, 2KN | 2004- | 8 | x | 17 | Spyder | 5 | 112 | 35 | 66.6 | 57.1 | M14x1,50 - hex 17 | B42 |  | 680 | 2100
Volkswagen | Scirocco |  | 13 | 2008- | 8 | x | 17 | Spyder | 5 | 112 | 35 | 66.6 | 57.1 | M14x1,50 - hex 17 | B13 |  | 680 | 2100
Mercedes | C-Klasse |  | 202 | 1993-2000 | 8 | x | 17 | Spyder | 5 | 112 | 35 | 66.6 | 66.6 | M12x1,50 - hex 17 | B12 |  | 680 | 2100
Mercedes | C-Klasse |  | 203 | 2000-2007 | 8 | x | 17 | Spyder | 5 | 112 | 35 | 66.6 | 66.6 | M12x1,50 - hex 17 | B12 |  | 680 | 2100
Mercedes | C-Klasse |  | 204 | 2007- | 8 | x | 17 | Spyder | 5 | 112 | 35 | 66.6 | 66.6 | M14x1,50 - hex 17 | B13 |  | 680 | 2100
Mercedes | CL-Klasse |  | 215 | 1999-2006 | 8 | x | 17 | Spyder | 5 | 112 | 35 | 66.6 | 66.6 | M14x1,50 - hex 17 | B13 |  | 680 | 2100
Mercedes | CLK-Klasse |  | 208 | 1997-2002 | 8 | x | 17 | Spyder | 5 | 112 | 35 | 66.6 | 66.6 | M12x1,50 - hex 17 | B12 |  | 680 | 2100
Mercedes | CLK-Klasse | NO: CLK 500 e 55 AMG | 209 | 2002- | 8 | x | 17 | Spyder | 5 | 112 | 35 | 66.6 | 66.6 | M12x1,50 - hex 17 | B12 |  | 680 | 2100
Mercedes | E-Klasse | NO: E400,E420,E36AMG,no 210F | 210 | 1996-2002 | 8 | x | 17 | Spyder | 5 | 112 | 35 | 66.6 | 66.6 | M12x1,50 - hex 17 | B12 |  | 680 | 2100
Mercedes | E-Klasse | INCLUDED: 285 Kw (E500) | 212-207 | 2008- | 8 | x | 17 | Spyder | 5 | 112 | 35 | 66.6 | 66.6 | M14x1,50 - hex 17 | B13 |  | 680 | 2100
Mercedes | E-Klasse |  | 211 | 2002- | 8 | x | 17 | Spyder | 5 | 112 | 35 | 66.6 | 66.6 | M14x1,50 - hex 17 | B13 |  | 680 | 2100
Mercedes | S-Klasse | NO: 380Kw | 221 | 2006- | 8 | x | 17 | Spyder | 5 | 112 | 35 | 66.6 | 66.6 | M14x1,50 - hex 17 | B13 |  | 680 | 2100
Mercedes | SL-Klasse | only O.E. 17" | 230 | 2001- | 8 | x | 17 | Spyder | 5 | 112 | 35 | 66.6 | 66.6 | M14x1,50 - hex 17 | B13 |  | 680 | 2100
Mercedes | SLK-Klasse |  | 170 | 1996-2004 | 8 | x | 17 | Spyder | 5 | 112 | 35 | 66.6 | 66.6 | M12x1,50 - hex 17 | B12 |  | 680 | 2100
Mercedes | SLK-Klasse |  | 171 | 2004- | 8 | x | 17 | Spyder | 5 | 112 | 35 | 66.6 | 66.6 | M12x1,50 - hex 17 | B12 |  | 680 | 2100
Mercedes | CLK-Klasse |  | 204X | 2008- | 8 | x | 17 | Spyder | 5 | 112 | 35 | 66.6 | 66.6 | M12x1,50 - hex 17 | B12 |  | 680 | 2100
Mercedes | A-Klasse |  | 168 | 1997-2004 | 8 | x | 17 | Spyder | 5 | 112 | 45 | 66.6 | 66.6 | M12x1,50 - hex 17 | B12 |  | 680 | 2100
Mercedes | A-Klasse |  | 169 | 2004- | 8 | x | 17 | Spyder | 5 | 112 | 45 | 66.6 | 66.6 | M14x1,50 - hex 17 | B13 |  | 680 | 2100
Mercedes | B-Klasse |  | 245 | 2005- | 8 | x | 17 | Spyder | 5 | 112 | 45 | 66.6 | 66.6 | M14x1,50 - hex 17 | B13 |  | 680 | 2100
Mercedes | E-Klasse | NO: 285 Kw (E500) | 212-207 | 2008- | 8 | x | 17 | Spyder | 5 | 112 | 45 | 66.6 | 66.6 | M14x1,50 - hex 17 | B13 |  | 680 | 2100
Mercedes | S-Klasse |  | 220 | 1998-2005 | 8 | x | 17 | Spyder | 5 | 112 | 45 | 66.6 | 66.6 | M14x1,50 - hex 17 | B13 |  | 680 | 2100
Mercedes | C-Klasse | NO : 336-373 Kw (no AMG) | 204 | 2007- | 8 | x | 17 | Spyder | 5 | 112 | 45 | 66.6 | 66.6 | M14x1,50 - hex 17 | B13 |  | 680 | 2100
Mercedes | GLK-Klasse | NO: AMG | 204X | 2008- | 8 | x | 17 | Spyder | 5 | 112 | 45 | 66.6 | 66.6 | M14x1,50 - hex 17 | B13 |  | 680 | 2100
Seat | Altea - Altea XL - Altea Freetrack |  | 5P | 2004- | 8 | x | 17 | Spyder | 5 | 112 | 45 | 66.6 | 57.1 | M14x1,50 - hex 17 | B13 |  | 680 | 2100
Seat | Leon | NO: Cupra e FR | 1P | 2005- | 8 | x | 17 | Spyder | 5 | 112 | 45 | 66.6 | 57.1 | M14x1,50 - hex 17 | B13 |  | 680 | 2100
Skoda | Superb |  | 3T | 2007- | 8 | x | 17 | Spyder | 5 | 112 | 45 | 66.6 | 57.1 | M14x1,50 - hex 17 | B13 |  | 680 | 2100
Skoda | Octavia |  | 1Z | 2004- | 8 | x | 17 | Spyder | 5 | 112 | 45 | 66.6 | 57.1 | M14x1,50 - hex 17 | B13 |  | 680 | 2100
Seat | Toledo |  | 5P | 2005- | 8 | x | 17 | Spyder | 5 | 112 | 45 | 66.6 | 57.1 | M14x1,50 - hex 17 | B13 |  | 680 | 2100
Skoda | Yeti |  | 5L | 2009- | 8 | x | 17 | Spyder | 5 | 112 | 45 | 66.6 | 57.1 | M14x1,50 - hex 17 | B13 |  | 680 | 2100
Volkswagen | Eos |  | 1F | 2006- | 8 | x | 17 | Spyder | 5 | 112 | 45 | 66.6 | 57.1 | M14x1,50 - hex 17 | B13 |  | 680 | 2100
Volkswagen | Golf VI | INCLUDED: R32 | 1K | 2008- | 8 | x | 17 | Spyder | 5 | 112 | 45 | 66.6 | 57.1 | M14x1,50 - hex 17 | B13 |  | 680 | 2100
Volkswagen | Golf V | INCLUDED: R32 | 1K | 2003- | 8 | x | 17 | Spyder | 5 | 112 | 45 | 66.6 | 57.1 | M14x1,50 - hex 17 | B13 |  | 680 | 2100
Volkswagen | Golf V Plus |  | 1KP | 2004- | 8 | x | 17 | Spyder | 5 | 112 | 45 | 66.6 | 57.1 | M14x1,50 - hex 17 | B13 |  | 680 | 2100
Volkswagen | Jetta |  | 1KM | 2005- | 8 | x | 17 | Spyder | 5 | 112 | 45 | 66.6 | 57.1 | M14x1,50 - hex 17 | B13 |  | 680 | 2100
Volkswagen | Tiguan |  | 5N | 2007- | 8 | x | 17 | Spyder | 5 | 112 | 45 | 66.6 | 57.1 | M14x1,50 - hex 17 | B13 |  | 680 | 2100
Volkswagen | Touran |  | 1T | 2003- | 8 | x | 17 | Spyder | 5 | 112 | 45 | 66.6 | 57.1 | M14x1,50 - hex 17 | B13 |  | 680 | 2100
Volkswagen | Passat |  | 3C | 2005-2008 | 8 | x | 17 | Spyder | 5 | 112 | 45 | 66.6 | 57.1 | M14x1,50 - hex 17 | B13 |  | 680 | 2100
Volkswagen | Sharan |  | 7M | 1995- | 8 | x | 17 | Spyder | 5 | 112 | 45 | 66.6 | 57.1 | M14x1,50 - hex 19 | C19D30 |  | 680 | 2100
Audi | A3 - A3 Sportback |  | 8P | 2003- | 8 | x | 17 | Spyder | 5 | 112 | 45 | 66.6 | 57.1 | M14x1,50 - hex 17 | B13 |  | 680 | 2100
Audi | A4 |  | B8 | 2007- | 8 | x | 17 | Spyder | 5 | 112 | 45 | 66.6 | 66.45 | M14x1,50 - hex 17 | B13 |  | 680 | 2100
Audi | TT |  | 8J | 2006- | 8 | x | 17 | Spyder | 5 | 112 | 45 | 66.6 | 57.1 | M14x1,50 - hex 17 | B13 |  | 680 | 2100
Ford | Galaxy |  | WGR | 1995-2005 | 8 | x | 17 | Spyder | 5 | 112 | 45 | 66.6 | 57.1 | M14x1,50 - hex 19 | C19D30 |  | 680 | 2100
Seat | Alhambra |  | 7MS | 1996- | 8 | x | 17 | Spyder | 5 | 112 | 45 | 66.6 | 57.1 | M14x1,50 - hex 19 | C19D30 |  | 680 | 2100
Chrysler-Jeep | Patriot | Togliere i pioli di centraggio dal piano di appoggio | PK | 2007- | 8 | x | 17 | Spyder | 5 | 114.3 | 40 | 67.1 | 67.1 | M12x1,50 - hex 19 | D6 |  | 680 | 2100
Chrysler-Jeep | Sebring | Togliere i pioli di centraggio dal piano di appoggio | JS | 2008- | 8 | x | 17 | Spyder | 5 | 114.3 | 40 | 67.1 | 67.1 | M12x1,50 - hex 19 | D6 |  | 680 | 2100
Dodge | Avenger |  | JS | 2008- | 8 | x | 17 | Spyder | 5 | 114.3 | 40 | 67.1 | 67.1 | M12x1,50 - hex 19 | D6 |  | 680 | 2100
Dodge | Caliber | Togliere i pioli di centraggio dal piano di appoggio | PK | 2006- | 8 | x | 17 | Spyder | 5 | 114.3 | 40 | 67.1 | 67.1 | M12x1,50 - hex 19 | D6 |  | 680 | 2100
DR | 3/5 |  |  | 2006- | 8 | x | 17 | Spyder | 5 | 114.3 | 40 | 67.1 | 60.1 | M12x1,50 - hex 21 | D8 |  | 680 | 2100
Fiat | Sedici |  | FY | 2006- | 8 | x | 17 | Spyder | 5 | 114.3 | 40 | 67.1 | 60.1 | M12x1,50 - hex 17 | B12 |  | 680 | 2100
Suzuki | Grand Vitara |  | JT | 2005- | 8 | x | 17 | Spyder | 5 | 114.3 | 40 | 67.1 | 60.1 | M12x1,25 - hex 19 | D2 |  | 680 | 2100
Suzuki | SX4 |  | EY | 2006- | 8 | x | 17 | Spyder | 5 | 114.3 | 40 | 67.1 | 60.1 | M12x1,50 - hex 17 | B12 |  | 680 | 2100
Lexus | GS 300 |  | S16 | 1998-2005 | 8 | x | 17 | Spyder | 5 | 114.3 | 40 | 67.1 | 60.1 | M12x1,50 - hex 21 | D8 |  | 680 | 2100
Lexus | GS 430 |  | S16 | 2000-2005 | 8 | x | 17 | Spyder | 5 | 114.3 | 40 | 67.1 | 60.1 | M12x1,50 - hex 21 | D8 |  | 680 | 2100
Lexus | LS 400 |  | F2 | 1997-2000 | 8 | x | 17 | Spyder | 5 | 114.3 | 40 | 67.1 | 60.1 | M12x1,50 - hex 21 | D8 |  | 680 | 2100
Lexus | IS 200 - IS 250 |  | XE2 | 2006- | 8 | x | 17 | Spyder | 5 | 114.3 | 40 | 67.1 | 60.1 | M12x1,50 - hex 21 | D8 |  | 680 | 2100
Lexus | IS 200 - IS 300 |  | XE1 | 2001-2006 | 8 | x | 17 | Spyder | 5 | 114.3 | 40 | 67.1 | 60.1 | M12x1,50 - hex 21 | D8 |  | 680 | 2100
Toyota | Verso |  | AR2 | 2009- | 8 | x | 17 | Spyder | 5 | 114.3 | 40 | 67.1 | 60.1 | M12x1,50 - hex 21 | D8 |  | 680 | 2100
Toyota | Avensis Verso |  | M2 | 2001- | 8 | x | 17 | Spyder | 5 | 114.3 | 40 | 67.1 | 60.1 | M12x1,50 - hex 21 | D8 |  | 680 | 2100
Toyota | Avensis | included Kombi | T27 | 2008- | 8 | x | 17 | Spyder | 5 | 114.3 | 40 | 67.1 | 60.1 | M12x1,50 - hex 21 | D8 |  | 680 | 2100
Toyota | Avensis 2,2 D-4D |  | T25 | 2005- | 8 | x | 17 | Spyder | 5 | 114.3 | 40 | 67.1 | 60.1 | M12x1,50 - hex 21 | D8 |  | 680 | 2100
Toyota | Camry |  | V3 | 2001- | 8 | x | 17 | Spyder | 5 | 114.3 | 40 | 67.1 | 60.1 | M12x1,50 - hex 21 | D8 |  | 680 | 2100
Toyota | Corolla Verso |  | R1 | 2004- | 8 | x | 17 | Spyder | 5 | 114.3 | 40 | 67.1 | 60.1 | M12x1,50 - hex 21 | D8 |  | 680 | 2100
Toyota | MR2 |  | W2,W20 | 1991-2000 | 8 | x | 17 | Spyder | 5 | 114.3 | 40 | 67.1 | 60.1 | M12x1,50 - hex 21 | D8 |  | 680 | 2100
Toyota | RAV4 |  | A2 | 2000-2006 | 8 | x | 17 | Spyder | 5 | 114.3 | 40 | 67.1 | 60.1 | M12x1,50 - hex 21 | D8 |  | 680 | 2100
Toyota | RAV4 |  | XA,XA1 | 1994-2000 | 8 | x | 17 | Spyder | 5 | 114.3 | 40 | 67.1 | 60.1 | M12x1,50 - hex 21 | D8 |  | 680 | 2100
Toyota | RAV4 |  | XA3 | 2006- | 8 | x | 17 | Spyder | 5 | 114.3 | 40 | 67.1 | 60.1 | M12x1,50 - hex 21 | D8 |  | 680 | 2100
Toyota | Auris |  | E15J, E15UT | 2007- | 8 | x | 17 | Spyder | 5 | 114.3 | 40 | 67.1 | 60.1 | M12x1,50 - hex 21 | D8 |  | 680 | 2100
Honda | Civic Type R |  | EP3 | 2001-2006 | 8 | x | 17 | Spyder | 5 | 114.3 | 40 | 67.1 | 64.1 | M12x1,50 - hex 19 | D6 |  | 680 | 2100
Honda | Accord Type R |  | CH1 | 1998-2001 | 8 | x | 17 | Spyder | 5 | 114.3 | 40 | 67.1 | 64.1 | M12x1,50 - hex 19 | D6 |  | 680 | 2100
Honda | Accord |  | CU1, CU3, CU2, CW1, CW2, CW3 | 2008- | 8 | x | 17 | Spyder | 5 | 114.3 | 40 | 67.1 | 64.1 | M12x1,50 - hex 19 | D6 |  | 680 | 2100
Honda | Accord |  | CL7, CL9, CM1, CM2, CN1, CN2 | 2003- | 8 | x | 17 | Spyder | 5 | 114.3 | 40 | 67.1 | 64.1 | M12x1,50 - hex 19 | D6 |  | 680 | 2100
Honda | CR-V |  | RD1,RD3 | 1997-2004 | 8 | x | 17 | Spyder | 5 | 114.3 | 40 | 67.1 | 64.1 | M12x1,50 - hex 19 | D6 |  | 680 | 2100
Honda | CR-V III |  | RE5, RE6 | 2007- | 8 | x | 17 | Spyder | 5 | 114.3 | 40 | 67.1 | 64.1 | M12x1,50 - hex 19 | D6 |  | 680 | 2100
Honda | CR-V II |  | RD8, RD9 | 2004-2007 | 8 | x | 17 | Spyder | 5 | 114.3 | 40 | 67.1 | 64.1 | M12x1,50 - hex 19 | D6 |  | 680 | 2100
Honda | HR-V |  | GH1,GH2,GH3,GH4 | 1999-2006 | 8 | x | 17 | Spyder | 5 | 114.3 | 40 | 67.1 | 64.1 | M12x1,50 - hex 19 | D6 |  | 680 | 2100
Honda | FR-V |  | BE1,BE3,BE5 | 2004- | 8 | x | 17 | Spyder | 5 | 114.3 | 40 | 67.1 | 64.1 | M12x1,50 - hex 19 | D6 |  | 680 | 2100
Honda | Integra Type R |  | DC2 | 1998-2001 | 8 | x | 17 | Spyder | 5 | 114.3 | 40 | 67.1 | 64.1 | M12x1,50 - hex 19 | D6 |  | 680 | 2100
Honda | Stream |  | RN1,N3 | 2001-2006 | 8 | x | 17 | Spyder | 5 | 114.3 | 40 | 67.1 | 64.1 | M12x1,50 - hex 19 | D6 |  | 680 | 2100
Nissan | Almera Tino |  | V10 | 2000-2006 | 8 | x | 17 | Spyder | 5 | 114.3 | 40 | 67.1 | 66.1 | M12x1,25 - hex 21 | D9 |  | 680 | 2100
Nissan | Maxima QX |  | A33 | 2000- | 8 | x | 17 | Spyder | 5 | 114.3 | 40 | 67.1 | 66.1 | M12x1,25 - hex 21 | D9 |  | 680 | 2100
Nissan | Primera |  | P12 | 2002-2006 | 8 | x | 17 | Spyder | 5 | 114.3 | 40 | 67.1 | 66.1 | M12x1,25 - hex 21 | D9 |  | 680 | 2100
Nissan | Qashqai, Qashqai+2 |  | J10 | 2007- | 8 | x | 17 | Spyder | 5 | 114.3 | 40 | 67.1 | 66.1 | M12x1,25 - hex 21 | D9 |  | 680 | 2100
Renault | Koleos |  | Y | 2008- | 8 | x | 17 | Spyder | 5 | 114.3 | 40 | 67.1 | 66.1 | M12x1,25 - hex 21 | D9 |  | 680 | 2100
Nissan | X-Trail II |  | T31 | 2006- | 8 | x | 17 | Spyder | 5 | 114.3 | 40 | 67.1 | 66.1 | M12x1,25 - hex 21 | D9 |  | 680 | 2100
Nissan | X-Trail |  | T30 | 2001- | 8 | x | 17 | Spyder | 5 | 114.3 | 40 | 67.1 | 66.1 | M12x1,25 - hex 21 | D9 |  | 680 | 2100
Nissan | Murano |  | Z51 | 2008- | 8 | x | 17 | Spyder | 5 | 114.3 | 40 | 67.1 | 66.1 | M12x1,25 - hex 21 | D9 |  | 680 | 2100
Nissan | Murano |  | Z50 | 2005- | 8 | x | 17 | Spyder | 5 | 114.3 | 40 | 67.1 | 66.1 | M12x1,25 - hex 21 | D9 |  | 680 | 2100
Hyundai | Coupe' |  | GK | 2002- | 8 | x | 17 | Spyder | 5 | 114.3 | 40 | 67.1 | 67.1 | M12x1,50 - hex 21 | D8 |  | 680 | 2100
Hyundai | XG 25/30 |  | XG | 2000- | 8 | x | 17 | Spyder | 5 | 114.3 | 40 | 67.1 | 67.1 | M12x1,50 - hex 21 | D8 |  | 680 | 2100
Hyundai | I30 |  | FD | 2007- | 8 | x | 17 | Spyder | 5 | 114.3 | 40 | 67.1 | 67.1 | M12x1,50 - hex 21 | D8 |  | 680 | 2100
Hyundai | Tucson |  | JM | 2003-2005 | 8 | x | 17 | Spyder | 5 | 114.3 | 40 | 67.1 | 67.1 | M12x1,50 - hex 21 | D8 |  | 680 | 2100
Hyundai | Sonata |  | NF | 2004- | 8 | x | 17 | Spyder | 5 | 114.3 | 40 | 67.1 | 67.1 | M12x1,50 - hex 21 | D8 |  | 680 | 2100
Hyundai | Santa Fè | ATTENZIONE: CAR MAX 725Kg | CM | 2009- | 8 | x | 17 | Spyder | 5 | 114.3 | 40 | 67.1 | 67.1 | M12x1,50 - hex 21 | D8 |  | 680 | 2100
Hyundai | Grandeur |  | TG | 2005- | 8 | x | 17 | Spyder | 5 | 114.3 | 40 | 67.1 | 67.1 | M12x1,50 - hex 21 | D8 |  | 680 | 2100
Kia | Venga |  | YN | 2010- | 8 | x | 17 | Spyder | 5 | 114.3 | 40 | 67.1 | 67.1 | M12x1,50 - hex 21 | D8 |  | 680 | 2100
Kia | Soul |  | AM | 2009- | 8 | x | 17 | Spyder | 5 | 114.3 | 40 | 67.1 | 67.1 | M12x1,50 - hex 21 | D8 |  | 680 | 2100
Kia | Cee'd |  | ED | 2007- | 8 | x | 17 | Spyder | 5 | 114.3 | 40 | 67.1 | 67.1 | M12x1,50 - hex 21 | D8 |  | 680 | 2100
Kia | Magentis |  | GE | 2006- | 8 | x | 17 | Spyder | 5 | 114.3 | 40 | 67.1 | 67.1 | M12x1,50 - hex 21 | D8 |  | 680 | 2100
Kia | Opirus |  | LD | 2003- | 8 | x | 17 | Spyder | 5 | 114.3 | 40 | 67.1 | 67.1 | M12x1,50 - hex 21 | D8 |  | 680 | 2100
Kia | Sportage |  | JE | 2004- | 8 | x | 17 | Spyder | 5 | 114.3 | 40 | 67.1 | 67.1 | M12x1,50 - hex 21 | D8 |  | 680 | 2100
Mazda | 3 | INCLUDED - MPS 191Kw | BL | 2009- | 8 | x | 17 | Spyder | 5 | 114.3 | 40 | 67.1 | 67.1 | M12x1,50 - hex 21 | D8 |  | 680 | 2100
Mazda | 3 |  | BK | 2003- | 8 | x | 17 | Spyder | 5 | 114.3 | 40 | 67.1 | 67.1 | M12x1,50 - hex 21 | D8 |  | 680 | 2100
Mazda | 3 |  | BK | 2003- | 8 | x | 17 | Spyder | 5 | 114.3 | 40 | 67.1 | 67.1 | M12x1,50 - hex 21 | D8 |  | 680 | 2100
Mazda | 5 |  | CR1 | 2005- | 8 | x | 17 | Spyder | 5 | 114.3 | 40 | 67.1 | 67.1 | M12x1,50 - hex 21 | D8 |  | 680 | 2100
Mazda | 6 | INCLUDED: MPS | GG1 | 2005- | 8 | x | 17 | Spyder | 5 | 114.3 | 40 | 67.1 | 67.1 | M12x1,50 - hex 21 | D8 |  | 680 | 2100
Mazda | 6 |  | GH | 2008- | 8 | x | 17 | Spyder | 5 | 114.3 | 40 | 67.1 | 67.1 | M12x1,50 - hex 21 | D8 |  | 680 | 2100
Mazda | 6 |  | GG/GY | 2002- | 8 | x | 17 | Spyder | 5 | 114.3 | 40 | 67.1 | 67.1 | M12x1,50 - hex 21 | D8 |  | 680 | 2100
Mazda | CX-7 |  | ER | 2007- | 8 | x | 17 | Spyder | 5 | 114.3 | 40 | 67.1 | 67.1 | M12x1,50 - hex 21 | D8 |  | 680 | 2100
Mazda | MX-5 |  | NC1,2 | 2006- | 8 | x | 17 | Spyder | 5 | 114.3 | 40 | 67.1 | 67.1 | M12x1,50 - hex 21 | D8 |  | 680 | 2100
Mazda | 626 |  | GF/GW | 1997-2003 | 8 | x | 17 | Spyder | 5 | 114.3 | 40 | 67.1 | 67.1 | M12x1,50 - hex 21 | D8 |  | 680 | 2100
Mazda | Tribute |  | EP,-/R,EP2,-/R | 2000-2006 | 8 | x | 17 | Spyder | 5 | 114.3 | 40 | 67.1 | 67.1 | M12x1,50 - hex 21 | D8 |  | 680 | 2100
Mazda | Xedos 9 |  | TA | 1993-2004 | 8 | x | 17 | Spyder | 5 | 114.3 | 40 | 67.1 | 67.1 | M12x1,50 - hex 21 | D8 |  | 680 | 2100
Mitsubishi | Space Wagon |  | N50 | 1998-2005 | 8 | x | 17 | Spyder | 5 | 114.3 | 40 | 67.1 | 67.1 | M12x1,50 - hex 21 | D8 |  | 680 | 2100
Mitsubishi | Lancer |  | CY0 | 2008- | 8 | x | 17 | Spyder | 5 | 114.3 | 40 | 67.1 | 67.1 | M12x1,50 - hex 21 | D8 |  | 680 | 2100
Mitsubishi | Outlander |  | CUOW | 2003- | 8 | x | 17 | Spyder | 5 | 114.3 | 40 | 67.1 | 67.1 | M12x1,50 - hex 21 | D8 |  | 680 | 2100
Mitsubishi | Outlander |  | CW0 | 2007- | 8 | x | 17 | Spyder | 5 | 114.3 | 40 | 67.1 | 67.1 | M12x1,50 - hex 21 | D8 |  | 680 | 2100
Land Rover | Freelander |  | LN,LND | 1997-2007 | 8 | x | 17 | Spyder | 5 | 114.3 | 40 | 67.1 | 64.1 | M12x1,50 - hex 19 | D6 |  | 680 | 2100
Renault | Laguna GT |  | T | 2007- | 8 | x | 17 | Spyder | 5 | 114.3 | 40 | 67.1 | 66.1 | M14x1,50 - hex 17 | B13 |  | 680 | 2100
Renault | Laguna III | included GT | T | 2007- | 8 | x | 17 | Spyder | 5 | 114.3 | 40 | 67.1 | 66.1 | M14x1,50 - hex 17 | B13 |  | 680 | 2100
Subaru | Impreza WRX |  | G3/G3S | 2008- | 8 | x | 17 | Spyder | 5 | 114.3 | 40 | 67.1 | 56.1 | M12x1,25 - hex 19 | D2 |  | 680 | 2100
Subaru | Impreza WRX | NO: 195-206 Kw | GD | 2004-2007 | 8 | x | 17 | Spyder | 5 | 114.3 | 40 | 67.1 | 56.1 | M12x1,25 - hex 19 | D2 |  | 680 | 2100
Suzuki | Swift Sport |  | MZ | 2007- | 8 | x | 17 | Spyder | 5 | 114.3 | 40 | 67.1 | 60.1 | M12x1,50 - hex 17 | B12 |  | 680 | 2100
Opel | Insigna | O.E. SW 22mm - Chiave O.E. da 22mm | OG-A | 2009- | 8 | x | 17 | Spyder | 5 | 120 | 35 | 72.6 | 67.1 | M14x1,50 - hex 19 | D13 |  | 680 | 2100
Bmw | Serie 1 (E82) |  | 182 | 2004- | 8 | x | 17 | Spyder | 5 | 120 | 35 | 72.6 | 72.6 | M12x1,50 - hex 17 | B12 |  | 680 | 2100
Bmw | Serie 1 /Coupe / Cabriolet (E81) |  | 187 | 2007- | 8 | x | 17 | Spyder | 5 | 120 | 35 | 72.6 | 72.6 | M12x1,50 - hex 17 | B12 |  | 680 | 2100
Bmw | X1 |  | X1 | 2009- | 8 | x | 17 | Spyder | 5 | 120 | 35 | 72.6 | 72.6 | M12x1,50 - hex 17 | B12 |  | 680 | 2100
Bmw | Serie 3 (E92) |  | 392 | 2008- | 8 | x | 17 | Spyder | 5 | 120 | 35 | 72.6 | 72.6 | M12x1,50 - hex 17 | B12 |  | 680 | 2100
Bmw | Serie 3 (E46) |  | 346C,346K,346L,346R,346X | 1998-2005 | 8 | x | 17 | Spyder | 5 | 120 | 35 | 72.6 | 72.6 | M12x1,50 - hex 17 | B12 |  | 680 | 2100
Bmw | Serie 3 (E90) |  | 390 | 1998-2007 | 8 | x | 17 | Spyder | 5 | 120 | 35 | 72.6 | 72.6 | M12x1,50 - hex 17 | B12 |  | 680 | 2100
Bmw | Serie 5 4X4 (E60-E61) |  | 560X | 2005- | 8 | x | 17 | Spyder | 5 | 120 | 35 | 72.6 | 72.6 | M12x1,50 - hex 17 | B12 |  | 680 | 2100
Bmw | Z3 |  | R/C | 1996-2003 | 8 | x | 17 | Spyder | 5 | 120 | 35 | 72.6 | 72.6 | M12x1,50 - hex 17 | B12 |  | 680 | 2100
Bmw | Z4 |  | Z85, M85 | 2002- | 8 | x | 17 | Spyder | 5 | 120 | 35 | 72.6 | 72.6 | M12x1,50 - hex 17 | B12 |  | 680 | 2100
Alfa Romeo | Mito |  | 955 | 2008- | 7.5 | x | 18 | Spyder | 4 | 98 | 28 | 67.1 | 58.1 | M12x1,25 - hex 17 | C17B24 |  | 615 | 2007
Fiat | Bravo |  | 198 | 2007- | 7.5 | x | 18 | Spyder | 4 | 98 | 28 | 67.1 | 58.1 | M12x1,25 - hex 17 | C17B24 |  | 615 | 2007
Lancia | Delta |  | 844 | 2008- | 7.5 | x | 18 | Spyder | 4 | 98 | 28 | 67.1 | 58.1 | M12x1,25 - hex 17 | C17B24 |  | 615 | 2007
Fiat | Stilo |  | 192 | 2001- | 7.5 | x | 18 | Spyder | 4 | 98 | 28 | 67.1 | 58.1 | M12x1,25 - hex 17 | C17B28 |  | 615 | 2007
Fiat | Multipla |  | 186 | 1998- | 7.5 | x | 18 | Spyder | 4 | 98 | 28 | 67.1 | 58.1 | M12x1,25 - hex 19 | B14 |  | 615 | 2007
Abarth | Grande Punto | Verificare Omologazione misura sul libretto | 1,4 Turbo 114kw | 2007- | 7.5 | x | 18 | Spyder | 4 | 98 | 28 | 67.1 | 56.6 | M12x1,50 - hex 17 | B48LE |  | 615 | 2007
Alfa Romeo | Mito | NO: 114Kw | 955 | 2008- | 7.5 | x | 18 | Spyder | 4 | 100 | 37 | 67.1 | 58.1 | M12x1,25 - hex 17 | A39LE |  | 615 | 2007
Fiat | Bravo |  | 198 | 2007- | 7.5 | x | 18 | Spyder | 4 | 100 | 37 | 67.1 | 58.1 | M12x1,25 - hex 17 | A39LE |  | 615 | 2007
Lancia | Delta | no 147 Kw - 1,8lt | 844 | 2008- | 7.5 | x | 18 | Spyder | 4 | 100 | 37 | 67.1 | 58.1 | M12x1,25 - hex 17 | A39LE |  | 615 | 2007
Fiat | Idea |  | 350 | 2003- | 7.5 | x | 18 | Spyder | 4 | 100 | 37 | 67.1 | 58.1 | M12x1,25 - hex 17 | A39LE |  | 615 | 2007
Fiat | Stilo |  | 192 | 2001- | 7.5 | x | 18 | Spyder | 4 | 100 | 37 | 67.1 | 58.1 | M12x1,25 - hex 17 | A39LE |  | 615 | 2007
Lancia | Ypsilon |  | 843 | 2003- | 7.5 | x | 18 | Spyder | 4 | 100 | 37 | 67.1 | 58.1 | M12x1,25 - hex 17 | A39LE |  | 615 | 2007
Lancia | Musa |  | 350 | 2004- | 7.5 | x | 18 | Spyder | 4 | 100 | 37 | 67.1 | 58.1 | M12x1,25 - hex 17 | A39LE |  | 615 | 2007
Fiat | Punto Evo |  | 199 | 2009- | 7.5 | x | 18 | Spyder | 4 | 100 | 37 | 67.1 | 56.6 | M12x1,50 - hex 17 | B12 |  | 615 | 2007
Fiat | Grande Punto |  | 199 | 2005-2008 | 7.5 | x | 18 | Spyder | 4 | 100 | 37 | 67.1 | 56.6 | M12x1,50 - hex 17 | B12 |  | 615 | 2007
Honda | Civic |  | EP1,EP2,EP4,EU5,EU6,EU7,EU8,EU9 | 2001-2006 | 7.5 | x | 18 | Spyder | 4 | 100 | 37 | 67.1 | 56.1 | M12x1,50 - hex 19 | D6 |  | 615 | 2007
Honda | Civic Coupe' |  | EM1,2 | 2001- | 7.5 | x | 18 | Spyder | 4 | 100 | 37 | 67.1 | 56.1 | M12x1,50 - hex 19 | D6 |  | 615 | 2007
Honda | CRX |  | GD2 | 1991-1999 | 7.5 | x | 18 | Spyder | 4 | 100 | 37 | 67.1 | 56.1 | M12x1,50 - hex 19 | D6 |  | 615 | 2007
Honda | Jazz |  | GD1 , GD5 , GE2 , GE3 | 2002- | 7.5 | x | 18 | Spyder | 4 | 100 | 37 | 67.1 | 56.1 | M12x1,50 - hex 19 | D6 |  | 615 | 2007
Honda | Jazz |  | GE6,GG1,GG2,GG3 | 2008- | 7.5 | x | 18 | Spyder | 4 | 100 | 37 | 67.1 | 56.1 | M12x1,50 - hex 19 | D6 |  | 615 | 2007
Nissan | Micra |  | K12 | 2003- | 7.5 | x | 18 | Spyder | 4 | 100 | 37 | 67.1 | 60.1 | M12x1,50 - hex 19 | B15 |  | 615 | 2007
Nissan | Note |  | E11 | 2006- | 7.5 | x | 18 | Spyder | 4 | 100 | 37 | 67.1 | 60.1 | M12x1,50 - hex 19 | B15 |  | 615 | 2007
Opel | Meriva (4 hole) |  | X01Monocab | 2003- | 7.5 | x | 18 | Spyder | 4 | 100 | 37 | 67.1 | 56.6 | M12x1,50 - hex 17 | B12 |  | 615 | 2007
Opel | Astra / Coupe_OPC |  | T98, T98/NB, T98V, T98/Kombi, T98C | 1998-2004 | 7.5 | x | 18 | Spyder | 4 | 100 | 37 | 67.1 | 56.6 | M12x1,50 - hex 17 | B12 |  | 615 | 2007
Opel | Astra / Coupe_OPC/GTC/TWIN TOP |  | A-H … | 2004- | 7.5 | x | 18 | Spyder | 4 | 100 | 37 | 67.1 | 56.6 | M12x1,50 - hex 17 | B12 |  | 615 | 2007
Opel | Tigra Twintop |  | X-C/Roadster | 2004- | 7.5 | x | 18 | Spyder | 4 | 100 | 37 | 67.1 | 56.6 | M12x1,50 - hex 17 | B12 |  | 615 | 2007
Opel | Vectra |  | A,A-CC,A-X | 1988-1995 | 7.5 | x | 18 | Spyder | 4 | 100 | 37 | 67.1 | 56.6 | M12x1,50 - hex 17 | B12 |  | 615 | 2007
Opel | Vectra |  | J96, J96/Kombi | 1995-2002 | 7.5 | x | 18 | Spyder | 4 | 100 | 37 | 67.1 | 56.6 | M12x1,50 - hex 17 | B12 |  | 615 | 2007
Opel | Corsa-B |  | B,B-LFW,S93 | 1993-2000 | 7.5 | x | 18 | Spyder | 4 | 100 | 37 | 67.1 | 56.6 | M12x1,50 - hex 17 | B12 |  | 615 | 2007
Opel | Corsa-C |  | C | 2003-2006 | 7.5 | x | 18 | Spyder | 4 | 100 | 37 | 67.1 | 56.6 | M12x1,50 - hex 17 | B12 |  | 615 | 2007
Opel | Corsa-D |  | S-D | 2006- | 7.5 | x | 18 | Spyder | 4 | 100 | 37 | 67.1 | 56.6 | M12x1,50 - hex 17 | B12 |  | 615 | 2007
Renault | Clio |  | R | 2005- | 7.5 | x | 18 | Spyder | 4 | 100 | 37 | 67.1 | 60.1 | M12x1,50 - hex 19 | B15 |  | 615 | 2007
Renault | Laguna | NO: V6 | B56 | 1994-2001 | 7.5 | x | 18 | Spyder | 4 | 100 | 37 | 67.1 | 60.1 | M12x1,50 - hex 19 | B15 |  | 615 | 2007
Renault | Laguna SW |  | K56 | 1994-2001 | 7.5 | x | 18 | Spyder | 4 | 100 | 37 | 67.1 | 60.1 | M12x1,50 - hex 19 | B15 |  | 615 | 2007
Renault | Modus |  | P | 2004- | 7.5 | x | 18 | Spyder | 4 | 100 | 37 | 67.1 | 60.1 | M12x1,50 - hex 19 | B15 |  | 615 | 2007
Renault | Megan Scenic |  | JA | 1996-2003 | 7.5 | x | 18 | Spyder | 4 | 100 | 37 | 67.1 | 60.1 | M12x1,50 - hex 19 | B15 |  | 615 | 2007
Toyota | Corolla |  | E12J, E12U, E12T | 2002- | 7.5 | x | 18 | Spyder | 4 | 100 | 37 | 67.1 | 54.1 | M12x1,50 - hex 21 | D8 |  | 615 | 2007
Toyota | Corolla Verso |  | E12-J1 | 2002-2004 | 7.5 | x | 18 | Spyder | 4 | 100 | 37 | 67.1 | 54.1 | M12x1,50 - hex 21 | D8 |  | 615 | 2007
Toyota | MR2 |  | W3 | 2000-2007 | 7.5 | x | 18 | Spyder | 4 | 100 | 37 | 67.1 | 54.1 | M12x1,50 - hex 21 | D8 |  | 615 | 2007
Kia | Rio |  | DE | 2005- | 7.5 | x | 18 | Spyder | 4 | 100 | 37 | 67.1 | 54.1 | M12x1,50 - hex 21 | D8 |  | 615 | 2007
Renault | Grand Scenic |  | JM | 2003- | 7.5 | x | 18 | Spyder | 4 | 100 | 45 | 67.1 | 60.1 | M12x1,50 - hex 19 | B15 |  | 615 | 2007
Renault | Megan Scenic II |  | JM | 2003- | 7.5 | x | 18 | Spyder | 4 | 100 | 45 | 67.1 | 60.1 | M12x1,50 - hex 19 | B15 |  | 615 | 2007
Renault | Megane II |  | M | 2002- | 7.5 | x | 18 | Spyder | 4 | 100 | 45 | 67.1 | 60.1 | M12x1,50 - hex 19 | B15 |  | 615 | 2007
Suzuki | Swift |  | MZ | 2005- | 7.5 | x | 18 | Spyder | 4 | 100 | 37 | 67.1 | 54.1 | M12x1,50 - hex 17 | B12 |  | 615 | 2007
Suzuki | Swift AWD (4X4) |  | EZ | 2005- | 7.5 | x | 18 | Spyder | 4 | 100 | 37 | 67.1 | 54.1 | M12x1,25 - hex 19 | D2 |  | 615 | 2007
Mini | Works Clubman |  | Mini-N | 2008- | 7.5 | x | 18 | Spyder | 4 | 100 | 45 | 67.1 | 56.1 | M14x1,25 - hex 17 | C17F27 |  | 615 | 2007
Mini | Clubman |  | Mini,Mini-N | 2007- | 7.5 | x | 18 | Spyder | 4 | 100 | 45 | 67.1 | 56.1 | M14x1,25 - hex 17 | C17F27 |  | 615 | 2007
Mini | One,Cooper,-S |  | Mini,Mini-N | 2006- | 7.5 | x | 18 | Spyder | 4 | 100 | 45 | 67.1 | 56.1 | M14x1,25 - hex 17 | C17F27 |  | 615 | 2007
Mini | One,Cooper,-S |  | R50,Mini | 2001- | 7.5 | x | 18 | Spyder | 4 | 100 | 45 | 67.1 | 56.1 | M12x1,50 - hex 17 | B12 |  | 615 | 2007
Citroën | Xsara |  | N*…..* | 1997-2004 | 7.5 | x | 18 | Spyder | 4 | 108 | 18 | 65.1 | 65.1 | M12x1,25 - hex 19 | B14 |  | 615 | 2007
Citroën | Xsara Picasso |  | C***** | 2000- | 7.5 | x | 18 | Spyder | 4 | 108 | 18 | 65.1 | 65.1 | M12x1,25 - hex 19 | B14 |  | 615 | 2007
Citroën | C3 Pluriel |  | H***** | 2002- | 7.5 | x | 18 | Spyder | 4 | 108 | 18 | 65.1 | 65.1 | M12x1,25 - hex 19 | B14 |  | 615 | 2007
Citroën | C3 |  | F*…* | 2002- | 7.5 | x | 18 | Spyder | 4 | 108 | 18 | 65.1 | 65.1 | M12x1,25 - hex 17 | C17B28 |  | 615 | 2007
Citroën | DS3 | NO: 115 Kw (1,6Lt THP Turbo Sport Civic) |  | 2009- | 7.5 | x | 18 | Spyder | 4 | 108 | 18 | 65.1 | 65.1 | M12x1,25 - hex 17 | C17B28 |  | 615 | 2007
Citroën | C3 |  |  | 2009- | 7.5 | x | 18 | Spyder | 4 | 108 | 18 | 65.1 | 65.1 | M12x1,25 - hex 17 | C17B28 |  | 615 | 2007
Citroën | C3 Picasso |  | SH***** | 2009- | 7.5 | x | 18 | Spyder | 4 | 108 | 18 | 65.1 | 65.1 | M12x1,25 - hex 17 | C17B28 |  | 615 | 2007
Citroën | C4 |  | L***** | 2005-2006 | 7.5 | x | 18 | Spyder | 4 | 108 | 18 | 65.1 | 65.1 | M12x1,25 - hex 17 | C17B28 |  | 615 | 2007
Citroën | C5 |  | D | 2001-2004 | 7.5 | x | 18 | Spyder | 4 | 108 | 18 | 65.1 | 65.1 | M12x1,25 - hex 17 | C17B28 |  | 615 | 2007
Citroën | C5 |  | R*..* | 2004- | 7.5 | x | 18 | Spyder | 4 | 108 | 18 | 65.1 | 65.1 | M12x1,25 - hex 17 | C17B28 |  | 615 | 2007
Peugeot | 207,207SW |  | W***** | 2006- | 7.5 | x | 18 | Spyder | 4 | 108 | 18 | 65.1 | 65.1 | M12x1,25 - hex 17 | C17B28 |  | 615 | 2007
Peugeot | 406 | NO: Coupe | 8*… | 1995-2003 | 7.5 | x | 18 | Spyder | 4 | 108 | 18 | 65.1 | 65.1 | M12x1,25 - hex 19 | B14 |  | 615 | 2007
Peugeot | 5008 |  | 0***** | 2009- | 7.5 | x | 18 | Spyder | 4 | 108 | 18 | 65.1 | 65.1 | M12x1,25 - hex 17 | C17B28 |  | 615 | 2007
Peugeot | 1007 |  | K***** | 2005- | 7.5 | x | 18 | Spyder | 4 | 108 | 18 | 65.1 | 65.1 | M12x1,25 - hex 17 | C17B28 |  | 615 | 2007
Citroën | C4 |  | L***** | 2005-2006 | 7.5 | x | 18 | Spyder | 4 | 108 | 25 | 65.1 | 65.1 | M12x1,25 - hex 17 | C17B28 |  | 615 | 2007
Citroën | C4 Picasso |  | U***** | 2007- | 7.5 | x | 18 | Spyder | 4 | 108 | 25 | 65.1 | 65.1 | M12x1,25 - hex 17 | C17B28 |  | 615 | 2007
Peugeot | 206 RC |  | 2*RFK* | 2003-2006 | 7.5 | x | 18 | Spyder | 4 | 108 | 25 | 65.1 | 65.1 | M12x1,25 - hex 19 | B14 |  | 615 | 2007
Peugeot | 307,307 CC |  | 3*...* | 2004- | 7.5 | x | 18 | Spyder | 4 | 108 | 25 | 65.1 | 65.1 | M12x1,25 - hex 19 | B14 |  | 615 | 2007
Peugeot | 5008 |  | 0***** | 2009- | 7.5 | x | 18 | Spyder | 4 | 108 | 25 | 65.1 | 65.1 | M12x1,25 - hex 17 | C17B28 |  | 615 | 2007
Peugeot | 3008 |  | 0U**** | 2009- | 7.5 | x | 18 | Spyder | 4 | 108 | 25 | 65.1 | 65.1 | M12x1,25 - hex 17 | C17B28 |  | 615 | 2007
Peugeot | 308, 308CC |  | 4***** | 2007- | 7.5 | x | 18 | Spyder | 4 | 108 | 25 | 65.1 | 65.1 | M12x1,25 - hex 17 | C17B28 |  | 615 | 2007
Mazda | 2 |  | DY | 2003- | 7.5 | x | 18 | Spyder | 4 | 108 | 42 | 67.1 | 63.4 | M12x1,50 - hex 19 | D6 |  | 615 | 2007
Ford | Mondeo |  | B.P,B.W,GBP,GBP4 | 1993-2000 | 7.5 | x | 18 | Spyder | 4 | 108 | 42 | 67.1 | 63.4 | M12x1,50 - hex 19 | D6 |  | 615 | 2007
Ford | Cougar |  | BCV | 1998-2001 | 7.5 | x | 18 | Spyder | 4 | 108 | 42 | 67.1 | 63.4 | M12x1,50 - hex 19 | D6 |  | 615 | 2007
Ford | Fusion |  | JU2 | 2002- | 7.5 | x | 18 | Spyder | 4 | 108 | 42 | 67.1 | 63.4 | M12x1,50 - hex 19 | D6 |  | 615 | 2007
Ford | Fiesta |  | JA8 | 2008- | 7.5 | x | 18 | Spyder | 4 | 108 | 42 | 67.1 | 63.4 | M12x1,50 - hex 19 | D6 |  | 615 | 2007
Ford | Fiesta |  | DA1, DB1, DN1 | 2002- | 7.5 | x | 18 | Spyder | 4 | 108 | 42 | 67.1 | 63.4 | M12x1,50 - hex 19 | D6 |  | 615 | 2007
Ford | Focus |  | D . W, D . X | 1998-2004 | 7.5 | x | 18 | Spyder | 4 | 108 | 42 | 67.1 | 63.4 | M12x1,50 - hex 19 | D6 |  | 615 | 2007
Ford | Focus ST170 |  | DA1, DB1, DN1 | 2002- | 7.5 | x | 18 | Spyder | 4 | 108 | 42 | 67.1 | 63.4 | M12x1,50 - hex 19 | D6 |  | 615 | 2007
Daewoo/Chevrolet | Epica |  | KLAL | 2006- | 7.5 | x | 18 | Spyder | 4 | 114.3 | 40 | 67.1 | 56.6 | M12x1,50 - hex 19 | D6 |  | 615 | 2007
Daewoo/Chevrolet | Nubira |  | KLAN | 2003- | 7.5 | x | 18 | Spyder | 4 | 114.3 | 40 | 67.1 | 56.6 | M12x1,50 - hex 19 | D6 |  | 615 | 2007
Daewoo/Chevrolet | Evanda |  | KLAL |  | 7.5 | x | 18 | Spyder | 4 | 114.3 | 40 | 67.1 | 56.6 | M12x1,50 - hex 19 | D6 |  | 615 | 2007
Daewoo/Chevrolet | Lancetti |  | KLAN | 2004- | 7.5 | x | 18 | Spyder | 4 | 114.3 | 40 | 67.1 | 56.6 | M12x1,50 - hex 19 | D6 |  | 615 | 2007
Honda | Accord |  | CE7-CE8-CE9 | 1995-1998 | 7.5 | x | 18 | Spyder | 4 | 114.3 | 40 | 67.1 | 64.1 | M12x1,50 - hex 19 | D6 |  | 615 | 2007
Honda | Accord |  | CG7,CG8,CG9,CH2,CH5,CH6,CH7,CH8 | 1998-2003 | 7.5 | x | 18 | Spyder | 4 | 114.3 | 40 | 67.1 | 64.1 | M12x1,50 - hex 19 | D6 |  | 615 | 2007
Honda | Accord Coupe' |  | CG2, CG4 | 1998-2001 | 7.5 | x | 18 | Spyder | 4 | 114.3 | 40 | 67.1 | 64.1 | M12x1,50 - hex 19 | D6 |  | 615 | 2007
Honda | Prelude |  | BB1,BB2,BB3 | 1992-1996 | 7.5 | x | 18 | Spyder | 4 | 114.3 | 40 | 67.1 | 64.1 | M12x1,50 - hex 19 | D6 |  | 615 | 2007
Honda | Prelude |  | BB9 | 1997-2002 | 7.5 | x | 18 | Spyder | 4 | 114.3 | 40 | 67.1 | 64.1 | M12x1,50 - hex 19 | D6 |  | 615 | 2007
Nissan | Primera |  | P10-P11 | 1990-2002 | 7.5 | x | 18 | Spyder | 4 | 114.3 | 40 | 67.1 | 66.1 | M12x1,25 - hex 21 | D9 |  | 615 | 2007
Nissan | Tiida |  | C11 | 2008- | 7.5 | x | 18 | Spyder | 4 | 114.3 | 40 | 67.1 | 66.1 | M12x1,25 - hex 21 | D9 |  | 615 | 2007
Nissan | Almera |  | N16 | 2000-2006 | 7.5 | x | 18 | Spyder | 4 | 114.3 | 40 | 67.1 | 66.1 | M12x1,25 - hex 21 | D9 |  | 615 | 2007
Hyundai | Lantra |  | J-2,RD | 1995-2000 | 7.5 | x | 18 | Spyder | 4 | 114.3 | 40 | 67.1 | 67.1 | M12x1,50 - hex 21 | D8 |  | 615 | 2007
Hyundai | Sonata |  | Y-2,Y-3 | 1991-1998 | 7.5 | x | 18 | Spyder | 4 | 114.3 | 40 | 67.1 | 67.1 | M12x1,50 - hex 21 | D8 |  | 615 | 2007
Kia | Cerato |  | FE | 2004- | 7.5 | x | 18 | Spyder | 4 | 114.3 | 40 | 67.1 | 67.1 | M12x1,50 - hex 21 | D8 |  | 615 | 2007
Kia | Magentis |  | GD | 2001- | 7.5 | x | 18 | Spyder | 4 | 114.3 | 40 | 67.1 | 67.1 | M12x1,50 - hex 21 | D8 |  | 615 | 2007
Mitsubishi | Galant |  | EAO | 1997- | 7.5 | x | 18 | Spyder | 4 | 114.3 | 40 | 67.1 | 67.1 | M12x1,50 - hex 21 | D8 |  | 615 | 2007
Mitsubishi | Colt |  | Z30 | 2006- | 7.5 | x | 18 | Spyder | 4 | 114.3 | 40 | 67.1 | 67.1 | M12x1,50 - hex 21 | D8 |  | 615 | 2007
Smart | FourFour |  | 454 | 2003- | 7.5 | x | 18 | Spyder | 4 | 114.3 | 40 | 67.1 | 67.1 | M12x1,50 - hex 21 | D8 |  | 615 | 2007
Volvo | S40 |  | V | 1996-2004 | 7.5 | x | 18 | Spyder | 4 | 114.3 | 40 | 67.1 | 67.1 | M12x1,50 - hex 21 | D8 |  | 615 | 2007
Volvo | V40 |  | V | 1996-2004 | 7.5 | x | 18 | Spyder | 4 | 114.3 | 40 | 67.1 | 67.1 | M12x1,50 - hex 21 | D8 |  | 615 | 2007
Alfa Romeo | 147 | Chiave O.E. ch17 - SW O.E. CH17 / NO: GTA | 937 | 2000- | 7.5 | x | 18 | Spyder | 5 | 100 | 35 | 67.1 | 58.1 | M12x1,25 - hex 19 | B40LE |  | 680 | 2100
Alfa Romeo | GT | NO: 3,2lt / SW 17 | 937 | 2004- | 7.5 | x | 18 | Spyder | 5 | 100 | 35 | 67.1 | 58.1 | M12x1,25 - hex 19 | B40LE |  | 680 | 2100
Alfa Romeo | 156 | NO: GTA, CROSSWAGON | 932 | 1997-2006 | 7.5 | x | 18 | Spyder | 5 | 100 | 35 | 67.1 | 58.1 | M12x1,25 - hex 19 | B40LE |  | 680 | 2100
Alfa Romeo | Sportwagon Q4 |  | 932 | 2000-2006 | 7.5 | x | 18 | Spyder | 5 | 100 | 35 | 67.1 | 58.1 | M12x1,25 - hex 19 | B40LE |  | 680 | 2100
Toyota | Celica |  | T20 | 1994-1999 | 7.5 | x | 18 | Spyder | 5 | 100 | 35 | 67.1 | 54.1 | M12x1,50 - hex 21 | D8 |  | 680 | 2100
Toyota | Celica |  | T23 | 1999- | 7.5 | x | 18 | Spyder | 5 | 100 | 35 | 67.1 | 54.1 | M12x1,50 - hex 21 | D8 |  | 680 | 2100
Toyota | Urban Cruiser 2WD-4WD |  | XP11 | 2009- | 7.5 | x | 18 | Spyder | 5 | 100 | 35 | 67.1 | 54.1 | M12x1,50 - hex 21 | D8 |  | 680 | 2100
Toyota | Avensis |  | T25 | 2003- | 7.5 | x | 18 | Spyder | 5 | 100 | 35 | 67.1 | 54.1 | M12x1,50 - hex 21 | D8 |  | 680 | 2100
Toyota | Avensis |  | T22 | 1998-2003 | 7.5 | x | 18 | Spyder | 5 | 100 | 35 | 67.1 | 54.1 | M12x1,50 - hex 21 | D8 |  | 680 | 2100
Rover | 75, MG ZT-T |  | RJ,J | 1999-2006 | 7.5 | x | 18 | Spyder | 5 | 100 | 35 | 67.1 | 56.1 | M14x1,50 - hex 17 | B13 |  | 680 | 2100
Audi | A2 |  | 8Z | 1999-2006 | 7.5 | x | 18 | Spyder | 5 | 100 | 35 | 67.1 | 57.1 | M14x1,50 - hex 17 | B13 |  | 680 | 2100
Audi | A3 | INCLUDED S3 | 8L | 1999-2003 | 7.5 | x | 18 | Spyder | 5 | 100 | 35 | 67.1 | 57.1 | M14x1,50 - hex 17 | B13 |  | 680 | 2100
Audi | TT | NO: 3,2 - 184Kw | 8N | 1998-2006 | 7.5 | x | 18 | Spyder | 5 | 100 | 35 | 67.1 | 57.1 | M14x1,50 - hex 17 | B13 |  | 680 | 2100
Chrysler-Jeep | PT Cruiser |  | PT | 2000- | 7.5 | x | 18 | Spyder | 5 | 100 | 35 | 67.1 | 57.1 | M12x1,50 - hex 19 | D6 |  | 680 | 2100
Chrysler-Jeep | Sebring |  | JR | 2000- | 7.5 | x | 18 | Spyder | 5 | 100 | 35 | 67.1 | 57.1 | M12x1,50 - hex 19 | D6 |  | 680 | 2100
Seat | Leon | NO: Cupra R | 1M | 1999-2006 | 7.5 | x | 18 | Spyder | 5 | 100 | 35 | 67.1 | 57.1 | M14x1,50 - hex 17 | B13 |  | 680 | 2100
Seat | Toledo |  | 1M | 1998-2004 | 7.5 | x | 18 | Spyder | 5 | 100 | 35 | 67.1 | 57.1 | M14x1,50 - hex 17 | B13 |  | 680 | 2100
Seat | Ibiza | NO: Cupra | 6J | 2008- | 7.5 | x | 18 | Spyder | 5 | 100 | 35 | 67.1 | 57.1 | M14x1,50 - hex 17 | B13 |  | 680 | 2100
Seat | Ibiza |  | 6L | 2002- | 7.5 | x | 18 | Spyder | 5 | 100 | 35 | 67.1 | 57.1 | M14x1,50 - hex 17 | B13 |  | 680 | 2100
Seat | Cordoba |  | 6L | 2003- | 7.5 | x | 18 | Spyder | 5 | 100 | 35 | 67.1 | 57.1 | M14x1,50 - hex 17 | B13 |  | 680 | 2100
Skoda | Roomster |  | 5J | 2006- | 7.5 | x | 18 | Spyder | 5 | 100 | 35 | 67.1 | 57.1 | M14x1,50 - hex 17 | B13 |  | 680 | 2100
Skoda | Fabia |  | 5J | 2007- | 7.5 | x | 18 | Spyder | 5 | 100 | 35 | 67.1 | 57.1 | M14x1,50 - hex 17 | B13 |  | 680 | 2100
Skoda | Octavia |  | 1U | 1997-2004 | 7.5 | x | 18 | Spyder | 5 | 100 | 35 | 67.1 | 57.1 | M14x1,50 - hex 17 | B13 |  | 680 | 2100
Volkswagen | Fox |  | 5Z | 2005- | 7.5 | x | 18 | Spyder | 5 | 100 | 35 | 67.1 | 57.1 | M14x1,50 - hex 17 | B13 |  | 680 | 2100
Volkswagen | New Beetle |  | 1Y,9C | 1999- | 7.5 | x | 18 | Spyder | 5 | 100 | 35 | 67.1 | 57.1 | M14x1,50 - hex 17 | B13 |  | 680 | 2100
Volkswagen | Bora |  | 1J | 1999-2006 | 7.5 | x | 18 | Spyder | 5 | 100 | 35 | 67.1 | 57.1 | M14x1,50 - hex 17 | B13 |  | 680 | 2100
Volkswagen | Golf IV |  | 1J | 1998-2004 | 7.5 | x | 18 | Spyder | 5 | 100 | 35 | 67.1 | 57.1 | M14x1,50 - hex 17 | B13 |  | 680 | 2100
Volkswagen | Polo |  | 6R | 2009- | 7.5 | x | 18 | Spyder | 5 | 100 | 35 | 67.1 | 57.1 | M14x1,50 - hex 17 | B13 |  | 680 | 2100
Volkswagen | Polo-Fun/Cross |  | 9N | 2001-2008 | 7.5 | x | 18 | Spyder | 5 | 100 | 35 | 67.1 | 57.1 | M14x1,50 - hex 17 | B13 |  | 680 | 2100
Alfa Romeo | 166 | NO: 162 Kw e 166 Kw | 936 | 1998-2006 | 7.5 | x | 18 | Spyder | 5 | 108 | 45 | 67.1 | 58.1 | M12x1,25 - hex 19 | B14 |  | 680 | 2100
Citroën | C6 |  | T***** | 2006- | 7.5 | x | 18 | Spyder | 5 | 108 | 45 | 67.1 | 65.1 | M12x1,25 - hex 19 | B14 |  | 680 | 2100
Ford | Focus C-Max |  | DM2 | 2004- | 7.5 | x | 18 | Spyder | 5 | 108 | 45 | 67.1 | 63.4 | M12x1,50 - hex 19 | D6 |  | 680 | 2100
Ford | Kuga |  | DM2 | 2008- | 7.5 | x | 18 | Spyder | 5 | 108 | 45 | 67.1 | 63.4 | M12x1,50 - hex 19 | D6 |  | 680 | 2100
Ford | Focus 2 |  | DA3,DB3 | 2005- | 7.5 | x | 18 | Spyder | 5 | 108 | 45 | 67.1 | 63.4 | M12x1,50 - hex 19 | D6 |  | 680 | 2100
Ford | Mondeo |  | B4Y, B5Y, BWY | 2000- | 7.5 | x | 18 | Spyder | 5 | 108 | 45 | 67.1 | 63.4 | M12x1,50 - hex 19 | D6 |  | 680 | 2100
Ford | Mondeo |  | BA7 | 2008- | 7.5 | x | 18 | Spyder | 5 | 108 | 45 | 67.1 | 63.4 | M12x1,50 - hex 19 | D6 |  | 680 | 2100
Ford | Galaxy |  | WA6 | 2006- | 7.5 | x | 18 | Spyder | 5 | 108 | 45 | 67.1 | 63.4 | M14x1,50 - hex 21 | D8D |  | 680 | 2100
Ford | S-Max |  | WA6 | 2006- | 7.5 | x | 18 | Spyder | 5 | 108 | 45 | 67.1 | 63.4 | M14x1,50 - hex 21 | D8D |  | 680 | 2100
Jaguar | XF |  | CC9 | 2008- | 7.5 | x | 18 | Spyder | 5 | 108 | 45 | 67.1 | 63.4 | M12x1,50 - hex 19 | D6 |  | 680 | 2100
Jaguar | XJ |  | N*3 | 2003- | 7.5 | x | 18 | Spyder | 5 | 108 | 45 | 67.1 | 63.4 | M12x1,50 - hex 19 | D6 |  | 680 | 2100
Jaguar | X-Type |  | CF1 | 2001- | 7.5 | x | 18 | Spyder | 5 | 108 | 45 | 67.1 | 63.4 | M12x1,50 - hex 19 | D6 |  | 680 | 2100
Jaguar | S-Type |  | CCX | 1999- | 7.5 | x | 18 | Spyder | 5 | 108 | 45 | 67.1 | 63.4 | M12x1,50 - hex 19 | D6 |  | 680 | 2100
Peugeot | 607 | NO: 152 Kw | 9 / 9***** | 2000- | 7.5 | x | 18 | Spyder | 5 | 108 | 45 | 67.1 | 65.1 | M12x1,25 - hex 19 | B14 |  | 680 | 2100
Peugeot | 407 |  | 6*...* | 2004- | 7.5 | x | 18 | Spyder | 5 | 108 | 45 | 67.1 | 65.1 | M12x1,25 - hex 17 | C17B28 |  | 680 | 2100
Peugeot | 407 Coupe |  | 6*XFV*, 6*UHZ*, 6*3FY* | 2005- | 7.5 | x | 18 | Spyder | 5 | 108 | 45 | 67.1 | 65.1 | M12x1,25 - hex 17 | C17B28 |  | 680 | 2100
Renault | Laguna SW |  | K56 | 1995-2001 | 7.5 | x | 18 | Spyder | 5 | 108 | 45 | 67.1 | 60.1 | M12x1,50 - hex 19 | B15 |  | 680 | 2100
Renault | Laguna |  | G | 2001- | 7.5 | x | 18 | Spyder | 5 | 108 | 45 | 67.1 | 60.1 | M12x1,50 - hex 19 | B15 |  | 680 | 2100
Renault | Megane II |  | M | 2003-2007 | 7.5 | x | 18 | Spyder | 5 | 108 | 45 | 67.1 | 60.1 | M12x1,50 - hex 19 | B15 |  | 680 | 2100
Volvo | C70 |  | M | 2006- | 7.5 | x | 18 | Spyder | 5 | 108 | 45 | 67.1 | 63.4 | M12x1,50 - hex 19 | D6 |  | 680 | 2100
Volvo | V50 |  | M | 2004- | 7.5 | x | 18 | Spyder | 5 | 108 | 45 | 67.1 | 63.4 | M12x1,50 - hex 19 | D6 |  | 680 | 2100
Volvo | S40 |  | M | 2004- | 7.5 | x | 18 | Spyder | 5 | 108 | 45 | 67.1 | 63.4 | M12x1,50 - hex 19 | D6 |  | 680 | 2100
Volvo | S60 |  | R | 2000- | 7.5 | x | 18 | Spyder | 5 | 108 | 45 | 67.1 | 65.1 | M14x1,50 - hex 19 | C19D30 |  | 680 | 2100
Volvo | V70 |  | S | 2000- | 7.5 | x | 18 | Spyder | 5 | 108 | 45 | 67.1 | 65.1 | M14x1,50 - hex 19 | C19D30 |  | 680 | 2100
Volvo | S70 |  | L | 1997-2000 | 7.5 | x | 18 | Spyder | 5 | 108 | 45 | 67.1 | 65.1 | M12x1,75 - hex 19 | VOLVO |  | 680 | 2100
Volvo | C70 |  | N | 1997-2006 | 7.5 | x | 18 | Spyder | 5 | 108 | 45 | 67.1 | 65.1 | M12x1,75 - hex 19 | VOLVO |  | 680 | 2100
Volvo | XC70 |  | B | 2007- | 7.5 | x | 18 | Spyder | 5 | 108 | 45 | 67.1 | 63.4 | M14x1,50 - hex 19 | C19D30 |  | 680 | 2100
Volvo | V70 |  | B | 2007- | 7.5 | x | 18 | Spyder | 5 | 108 | 45 | 67.1 | 63.4 | M14x1,50 - hex 19 | C19D30 |  | 680 | 2100
Volvo | XC60 |  | D | 2008- | 7.5 | x | 18 | Spyder | 5 | 108 | 45 | 67.1 | 63.4 | M14x1,50 - hex 19 | C19D30 |  | 680 | 2100
Volvo | XC70 |  | S | 2006- | 7.5 | x | 18 | Spyder | 5 | 108 | 45 | 67.1 | 65.1 | M14x1,50 - hex 19 | C19D30 |  | 680 | 2100
Volvo | S80 |  | T | 1998-2006 | 7.5 | x | 18 | Spyder | 5 | 108 | 45 | 67.1 | 65.1 | M14x1,50 - hex 19 | C19D30 |  | 680 | 2100
Volvo | S80 |  | A | 2006- | 7.5 | x | 18 | Spyder | 5 | 108 | 45 | 67.1 | 63.4 | M14x1,50 - hex 19 | C19D30 |  | 680 | 2100
Volvo | C30 |  | M | 2007- | 7.5 | x | 18 | Spyder | 5 | 108 | 45 | 67.1 | 63.4 | M12x1,50 - hex 19 | D6 |  | 680 | 2100
Opel | Astra / Coupe_OPC |  | T98, T98/NB, T98V, T98/Kombi, T98C | 1998-2004 | 7.5 | x | 18 | Spyder | 5 | 110 | 40 | 67.1 | 65.1 | M12x1,50 - hex 17 | B12 |  | 680 | 2100
Opel | Astra / Coupe_OPC/GTC/TWIN TOP |  | A-H … | 2004- | 7.5 | x | 18 | Spyder | 5 | 110 | 40 | 67.1 | 65.1 | M12x1,50 - hex 17 | B12 |  | 680 | 2100
Opel | Calibra |  | A, A33 | 1990-1997 | 7.5 | x | 18 | Spyder | 5 | 110 | 40 | 67.1 | 65.1 | M12x1,50 - hex 17 | B12 |  | 680 | 2100
Opel | Corsa-D |  | S-D | 2006- | 7.5 | x | 18 | Spyder | 5 | 110 | 40 | 67.1 | 65.1 | M12x1,50 - hex 17 | B12 |  | 680 | 2100
Opel | Corsa-C |  | C | 2003-2006 | 7.5 | x | 18 | Spyder | 5 | 110 | 40 | 67.1 | 65.1 | M12x1,50 - hex 17 | B12 |  | 680 | 2100
Opel | Meriva (5 hole) |  | X01Monocab | 2003- | 7.5 | x | 18 | Spyder | 5 | 110 | 40 | 67.1 | 65.1 | M12x1,50 - hex 17 | B12 |  | 680 | 2100
Opel | Signum |  | Vectra/Car, Z-C/S | 2003- | 7.5 | x | 18 | Spyder | 5 | 110 | 40 | 67.1 | 65.1 | M12x1,50 - hex 17 | B12 |  | 680 | 2100
Opel | Vectra |  | J96, J96/Kombi | 1995-2002 | 7.5 | x | 18 | Spyder | 5 | 110 | 40 | 67.1 | 65.1 | M12x1,50 - hex 17 | B12 |  | 680 | 2100
Opel | Vectra |  | Vectra/Lim, Z-C, Vectra/SW, Z-C/SW | 2002- | 7.5 | x | 18 | Spyder | 5 | 110 | 40 | 67.1 | 65.1 | M12x1,50 - hex 17 | B12 |  | 680 | 2100
Opel | Zafira |  | A-H/Monocab | 2005- | 7.5 | x | 18 | Spyder | 5 | 110 | 40 | 67.1 | 65.1 | M12x1,50 - hex 17 | B12 |  | 680 | 2100
Saab | 9-3 |  | YS3D, YS3F | 1998-2002 | 7.5 | x | 18 | Spyder | 5 | 110 | 40 | 67.1 | 65.1 | M12x1,50 - hex 17 | B12 |  | 680 | 2100
Saab | 9-3 |  | YS3D, YS3F | 1998-2002 | 7.5 | x | 18 | Spyder | 5 | 110 | 40 | 67.1 | 65.1 | M12x1,50 - hex 17 | B12 |  | 680 | 2100
Saab | 9-5 |  | YS3E | 1997- | 7.5 | x | 18 | Spyder | 5 | 110 | 40 | 67.1 | 65.1 | M12x1,50 - hex 17 | B12 |  | 680 | 2100
Fiat | Croma |  | 194 | 2005- | 7.5 | x | 18 | Spyder | 5 | 110 | 40 | 67.1 | 65.1 | M12x1,50 - hex 17 | B12 |  | 680 | 2100
Audi | A4 | NO: S4 | B5 | 1994-2001 | 7.5 | x | 18 | Spyder | 5 | 112 | 35 | 66.6 | 57.1 | M14x1,50 - hex 17 | B13 |  | 680 | 2100
Audi | A4 |  | 8E | 2001- | 7.5 | x | 18 | Spyder | 5 | 112 | 35 | 66.6 | 57.1 | M14x1,50 - hex 17 | B13 |  | 680 | 2100
Audi | S4 |  | B8 | 2007- | 7.5 | x | 18 | Spyder | 5 | 112 | 35 | 66.6 | 66.45 | M14x1,50 - hex 17 | B13 |  | 680 | 2100
Audi | A4 |  | B8 | 2007- | 7.5 | x | 18 | Spyder | 5 | 112 | 35 | 66.6 | 66.45 | M14x1,50 - hex 17 | B13 |  | 680 | 2100
Audi | Q5 |  | 8R | 2008- | 7.5 | x | 18 | Spyder | 5 | 112 | 35 | 66.6 | 66.6 | M14x1,50 - hex 17 | B13 |  | 680 | 2100
Audi | A4 |  | 8H | 2002- | 7.5 | x | 18 | Spyder | 5 | 112 | 35 | 66.6 | 57.1 | M14x1,50 - hex 17 | B13 |  | 680 | 2100
Audi | A4 | NO: 309Kw - RS4 | QB6 | 2005- | 7.5 | x | 18 | Spyder | 5 | 112 | 35 | 66.6 | 57.1 | M14x1,50 - hex 17 | B13 |  | 680 | 2100
Audi | A5 |  | B8 | 2007- | 7.5 | x | 18 | Spyder | 5 | 112 | 35 | 66.6 | 66.45 | M14x1,50 - hex 17 | B13 |  | 680 | 2100
Audi | S5 |  | B8 | 2007- | 7.5 | x | 18 | Spyder | 5 | 112 | 35 | 66.6 | 66.45 | M14x1,50 - hex 17 | B13 |  | 680 | 2100
Audi | A6 | NO: V8 | 4B | 1998-2004 | 7.5 | x | 18 | Spyder | 5 | 112 | 35 | 66.6 | 57.1 | M14x1,50 - hex 17 | B13 |  | 680 | 2100
Audi | A6 | NO: V8 | 4F | 2004- | 7.5 | x | 18 | Spyder | 5 | 112 | 35 | 66.6 | 57.1 | M14x1,50 - hex 17 | B13 |  | 680 | 2100
Chrysler-Jeep | Crossfire |  | ZH | 2002- | 7.5 | x | 18 | Spyder | 5 | 112 | 35 | 66.6 | 57.1 | M14x1,50 - hex 17 | B13 |  | 680 | 2100
Seat | Exeo |  | 3R | 2009- | 7.5 | x | 18 | Spyder | 5 | 112 | 35 | 66.6 | 57.1 | M14x1,50 - hex 17 | B13 |  | 680 | 2100
Skoda | Superb |  | 3T | 2007- | 7.5 | x | 18 | Spyder | 5 | 112 | 35 | 66.6 | 57.1 | M14x1,50 - hex 17 | B13 |  | 680 | 2100
Skoda | Superb |  | 3U | 2002- | 7.5 | x | 18 | Spyder | 5 | 112 | 35 | 66.6 | 57.1 | M14x1,50 - hex 17 | B13 |  | 680 | 2100
Volkswagen | Eos |  | 1F | 2006- | 7.5 | x | 18 | Spyder | 5 | 112 | 35 | 66.6 | 57.1 | M14x1,50 - hex 17 | B13 |  | 680 | 2100
Volkswagen | Passat |  | 3B | 1996-2000 | 7.5 | x | 18 | Spyder | 5 | 112 | 35 | 66.6 | 57.1 | M14x1,50 - hex 17 | B13 |  | 680 | 2100
Volkswagen | Passat |  | 3BG | 2000-2005 | 7.5 | x | 18 | Spyder | 5 | 112 | 35 | 66.6 | 57.1 | M14x1,50 - hex 17 | B13 |  | 680 | 2100
Volkswagen | Passat W8 |  | 3BS | 2001-2005 | 7.5 | x | 18 | Spyder | 5 | 112 | 35 | 66.6 | 57.1 | M14x1,50 - hex 17 | B13 |  | 680 | 2100
Volkswagen | Passat CC |  | 3C-3CC | 2005-2008 | 7.5 | x | 18 | Spyder | 5 | 112 | 35 | 66.6 | 57.1 | M14x1,50 - hex 17 | B13 |  | 680 | 2100
Volkswagen | Tiguan |  | 5N | 2007- | 7.5 | x | 18 | Spyder | 5 | 112 | 35 | 66.6 | 57.1 | M14x1,50 - hex 17 | B13 |  | 680 | 2100
Volkswagen | Scirocco |  | 13 | 2008- | 7.5 | x | 18 | Spyder | 5 | 112 | 35 | 66.6 | 57.1 | M14x1,50 - hex 17 | B13 |  | 680 | 2100
Mercedes | C-Klasse |  | 202 | 1993-2000 | 7.5 | x | 18 | Spyder | 5 | 112 | 35 | 66.6 | 66.6 | M12x1,50 - hex 17 | B12 |  | 680 | 2100
Mercedes | C-Klasse |  | 203 | 2000-2007 | 7.5 | x | 18 | Spyder | 5 | 112 | 35 | 66.6 | 66.6 | M12x1,50 - hex 17 | B12 |  | 680 | 2100
Mercedes | C-Klasse |  | 204 | 2007- | 7.5 | x | 18 | Spyder | 5 | 112 | 35 | 66.6 | 66.6 | M14x1,50 - hex 17 | B13 |  | 680 | 2100
Mercedes | CL-Klasse |  | 215 | 1999-2006 | 7.5 | x | 18 | Spyder | 5 | 112 | 35 | 66.6 | 66.6 | M14x1,50 - hex 17 | B13 |  | 680 | 2100
Mercedes | CLK-Klasse |  | 208 | 1997-2002 | 7.5 | x | 18 | Spyder | 5 | 112 | 35 | 66.6 | 66.6 | M12x1,50 - hex 17 | B12 |  | 680 | 2100
Mercedes | CLK-Klasse | NO: CLK 500 e 55 AMG | 209 | 2002- | 7.5 | x | 18 | Spyder | 5 | 112 | 35 | 66.6 | 66.6 | M12x1,50 - hex 17 | B12 |  | 680 | 2100
Mercedes | E-Klasse | NO: E400,E420,E36AMG,no 210F | 210 | 1996-2002 | 7.5 | x | 18 | Spyder | 5 | 112 | 35 | 66.6 | 66.6 | M12x1,50 - hex 17 | B12 |  | 680 | 2100
Mercedes | E-Klasse | INCLUDED: 285 Kw (E500) | 212-207 | 2008- | 7.5 | x | 18 | Spyder | 5 | 112 | 35 | 66.6 | 66.6 | M14x1,50 - hex 17 | B13 |  | 680 | 2100
Mercedes | E-Klasse |  | 211 | 2002- | 7.5 | x | 18 | Spyder | 5 | 112 | 35 | 66.6 | 66.6 | M14x1,50 - hex 17 | B13 |  | 680 | 2100
Mercedes | S-Klasse | NO: 380Kw | 221 | 2006- | 7.5 | x | 18 | Spyder | 5 | 112 | 35 | 66.6 | 66.6 | M14x1,50 - hex 17 | B13 |  | 680 | 2100
Mercedes | S-Klasse |  | 220 | 1998-2005 | 7.5 | x | 18 | Spyder | 5 | 112 | 35 | 66.6 | 66.6 | M14x1,50 - hex 17 | B13 |  | 680 | 2100
Mercedes | SLK-Klasse |  | 170 | 1996-2004 | 7.5 | x | 18 | Spyder | 5 | 112 | 35 | 66.6 | 66.6 | M12x1,50 - hex 17 | B12 |  | 680 | 2100
Mercedes | SLK-Klasse |  | 171 | 2004- | 7.5 | x | 18 | Spyder | 5 | 112 | 35 | 66.6 | 66.6 | M12x1,50 - hex 17 | B12 |  | 680 | 2100
Mercedes | GLK-Klasse | NO: AMG | 204X | 2008- | 7.5 | x | 18 | Spyder | 5 | 112 | 35 | 66.6 | 66.6 | M14x1,50 - hex 17 | B13 |  | 680 | 2100
Mercedes | GLK-Klasse | NO: AMG | 204X | 2008- | 7.5 | x | 18 | Spyder | 5 | 112 | 45 | 66.6 | 66.6 | M14x1,50 - hex 17 | B13 |  | 680 | 2100
Mercedes | E-Klasse | NO: 285 Kw (E500) | 212-207 | 2008- | 7.5 | x | 18 | Spyder | 5 | 112 | 45 | 66.6 | 66.6 | M14x1,50 - hex 17 | B13 |  | 680 | 2100
Mercedes | A-Klasse |  | 169 | 2004- | 7.5 | x | 18 | Spyder | 5 | 112 | 45 | 66.6 | 66.6 | M14x1,50 - hex 17 | B13 |  | 680 | 2100
Mercedes | A-Klasse |  | 168 | 1997-2004 | 7.5 | x | 18 | Spyder | 5 | 112 | 45 | 66.6 | 66.6 | M12x1,50 - hex 17 | B12 |  | 680 | 2100
Mercedes | B-Klasse |  | 245 | 2005- | 7.5 | x | 18 | Spyder | 5 | 112 | 45 | 66.6 | 66.6 | M14x1,50 - hex 17 | B13 |  | 680 | 2100
Mercedes | C-Klasse | NO : 336-373 Kw (no AMG) | 204 | 2007- | 7.5 | x | 18 | Spyder | 5 | 112 | 45 | 66.6 | 66.6 | M14x1,50 - hex 17 | B13 |  | 680 | 2100
Seat | Altea - Altea XL - Altea Freetrack |  | 5P | 2004- | 7.5 | x | 18 | Spyder | 5 | 112 | 45 | 66.6 | 57.1 | M14x1,50 - hex 17 | B13 |  | 680 | 2100
Seat | Leon | NO: Cupra R | 1P | 2005- | 7.5 | x | 18 | Spyder | 5 | 112 | 45 | 66.6 | 57.1 | M14x1,50 - hex 17 | B13 |  | 680 | 2100
Seat | Toledo |  | 5P | 2005- | 7.5 | x | 18 | Spyder | 5 | 112 | 45 | 66.6 | 57.1 | M14x1,50 - hex 17 | B13 |  | 680 | 2100
Skoda | Superb |  | 3T | 2007- | 7.5 | x | 18 | Spyder | 5 | 112 | 45 | 66.6 | 57.1 | M14x1,50 - hex 17 | B13 |  | 680 | 2100
Skoda | Octavia |  | 1Z | 2004- | 7.5 | x | 18 | Spyder | 5 | 112 | 45 | 66.6 | 57.1 | M14x1,50 - hex 17 | B13 |  | 680 | 2100
Skoda | Yeti |  | 5L | 2009- | 7.5 | x | 18 | Spyder | 5 | 112 | 45 | 66.6 | 57.1 | M14x1,50 - hex 17 | B13 |  | 680 | 2100
Volkswagen | Eos |  | 1F | 2003- | 7.5 | x | 18 | Spyder | 5 | 112 | 45 | 66.6 | 57.1 | M14x1,50 - hex 17 | B13 |  | 680 | 2100
Volkswagen | Golf VI | INCLUDED: R32 | 1K | 2008- | 7.5 | x | 18 | Spyder | 5 | 112 | 45 | 66.6 | 57.1 | M14x1,50 - hex 17 | B13 |  | 680 | 2100
Volkswagen | Golf V | INCLUDED: R32 | 1K | 2003- | 7.5 | x | 18 | Spyder | 5 | 112 | 45 | 66.6 | 57.1 | M14x1,50 - hex 17 | B13 |  | 680 | 2100
Volkswagen | Golf V Plus |  | 1KP | 2004- | 7.5 | x | 18 | Spyder | 5 | 112 | 45 | 66.6 | 57.1 | M14x1,50 - hex 17 | B13 |  | 680 | 2100
Volkswagen | Jetta |  | 1KM | 2005- | 7.5 | x | 18 | Spyder | 5 | 112 | 45 | 66.6 | 57.1 | M14x1,50 - hex 17 | B13 |  | 680 | 2100
Volkswagen | Touran |  | 1T | 2003- | 7.5 | x | 18 | Spyder | 5 | 112 | 45 | 66.6 | 57.1 | M14x1,50 - hex 17 | B13 |  | 680 | 2100
Volkswagen | Passat |  | 3C | 2005-2008 | 7.5 | x | 18 | Spyder | 5 | 112 | 45 | 66.6 | 57.1 | M14x1,50 - hex 17 | B13 |  | 680 | 2100
Volkswagen | Sharan |  | 7M | 1995- | 7.5 | x | 18 | Spyder | 5 | 112 | 45 | 66.6 | 57.1 | M14x1,50 - hex 19 | C19D30 |  | 680 | 2100
Audi | A3 - A3 Sportback |  | 8P | 2003- | 7.5 | x | 18 | Spyder | 5 | 112 | 45 | 66.6 | 57.1 | M14x1,50 - hex 17 | B13 |  | 680 | 2100
Audi | A4 |  | B8 | 2007- | 7.5 | x | 18 | Spyder | 5 | 112 | 45 | 66.6 | 66.45 | M14x1,50 - hex 17 | B13 |  | 680 | 2100
Audi | TT | INCLUDED: RS | 8J | 2006- | 7.5 | x | 18 | Spyder | 5 | 112 | 45 | 66.6 | 57.1 | M14x1,50 - hex 17 | B13 |  | 680 | 2100
Ford | Galaxy |  | WGR | 1995-2005 | 7.5 | x | 18 | Spyder | 5 | 112 | 45 | 66.6 | 57.1 | M14x1,50 - hex 19 | C19D30 |  | 680 | 2100
Seat | Alhambra |  | 7MS | 1996- | 7.5 | x | 18 | Spyder | 5 | 112 | 45 | 66.6 | 57.1 | M14x1,50 - hex 19 | C19D30 |  | 680 | 2100
DR | 3/5 |  |  | 2006- | 7.5 | x | 18 | Spyder | 5 | 114.3 | 45 | 67.1 | 60.1 | M12x1,50 - hex 21 | D8 |  | 680 | 2100
Fiat | Sedici |  | FY | 2006- | 7.5 | x | 18 | Spyder | 5 | 114.3 | 45 | 67.1 | 60.1 | M12x1,50 - hex 17 | B12 |  | 680 | 2100
Suzuki | SX4 |  | EY | 2006- | 7.5 | x | 18 | Spyder | 5 | 114.3 | 45 | 67.1 | 60.1 | M12x1,50 - hex 17 | B12 |  | 680 | 2100
Lexus | IS 200 - IS 250 |  | XE2 | 2006- | 7.5 | x | 18 | Spyder | 5 | 114.3 | 45 | 67.1 | 60.1 | M12x1,50 - hex 21 | D8 |  | 680 | 2100
Lexus | IS 200 - IS 300 |  | XE1 | 2001-2006 | 7.5 | x | 18 | Spyder | 5 | 114.3 | 45 | 67.1 | 60.1 | M12x1,50 - hex 21 | D8 |  | 680 | 2100
Lexus | GS 300 |  | S16 | 1998-2005 | 7.5 | x | 18 | Spyder | 5 | 114.3 | 45 | 67.1 | 60.1 | M12x1,50 - hex 21 | D8 |  | 680 | 2100
Lexus | GS 430 |  | S16 | 2000-2005 | 7.5 | x | 18 | Spyder | 5 | 114.3 | 45 | 67.1 | 60.1 | M12x1,50 - hex 21 | D8 |  | 680 | 2100
Lexus | LS 400 |  | F2 | 1997-2000 | 7.5 | x | 18 | Spyder | 5 | 114.3 | 45 | 67.1 | 60.1 | M12x1,50 - hex 21 | D8 |  | 680 | 2100
Toyota | Avensis | included Kombi | T27 | 2008- | 7.5 | x | 18 | Spyder | 5 | 114.3 | 45 | 67.1 | 60.1 | M12x1,50 - hex 21 | D8 |  | 680 | 2100
Toyota | Avensis 2,2 D-4D |  | T25 | 2005- | 7.5 | x | 18 | Spyder | 5 | 114.3 | 45 | 67.1 | 60.1 | M12x1,50 - hex 21 | D8 |  | 680 | 2100
Toyota | Verso |  | AR2 | 2009- | 7.5 | x | 18 | Spyder | 5 | 114.3 | 45 | 67.1 | 60.1 | M12x1,50 - hex 21 | D8 |  | 680 | 2100
Toyota | Avensis Verso |  | M2 | 2001- | 7.5 | x | 18 | Spyder | 5 | 114.3 | 45 | 67.1 | 60.1 | M12x1,50 - hex 21 | D8 |  | 680 | 2100
Toyota | Camry |  | V3 | 2001- | 7.5 | x | 18 | Spyder | 5 | 114.3 | 45 | 67.1 | 60.1 | M12x1,50 - hex 21 | D8 |  | 680 | 2100
Toyota | Corolla Verso |  | R1 | 2004- | 7.5 | x | 18 | Spyder | 5 | 114.3 | 45 | 67.1 | 60.1 | M12x1,50 - hex 21 | D8 |  | 680 | 2100
Toyota | MR2 |  | W2,W20 | 1991-2000 | 7.5 | x | 18 | Spyder | 5 | 114.3 | 45 | 67.1 | 60.1 | M12x1,50 - hex 21 | D8 |  | 680 | 2100
Toyota | RAV4 |  | A2 | 2000-2006 | 7.5 | x | 18 | Spyder | 5 | 114.3 | 45 | 67.1 | 60.1 | M12x1,50 - hex 21 | D8 |  | 680 | 2100
Toyota | RAV4 |  | XA,XA1 | 1994-2000 | 7.5 | x | 18 | Spyder | 5 | 114.3 | 45 | 67.1 | 60.1 | M12x1,50 - hex 21 | D8 |  | 680 | 2100
Toyota | RAV4 |  | XA3 | 2006- | 7.5 | x | 18 | Spyder | 5 | 114.3 | 45 | 67.1 | 60.1 | M12x1,50 - hex 21 | D8 |  | 680 | 2100
Toyota | Auris |  | E15J, E15UT | 2007- | 7.5 | x | 18 | Spyder | 5 | 114.3 | 45 | 67.1 | 60.1 | M12x1,50 - hex 21 | D8 |  | 680 | 2100
Honda | Accord |  | CU1, CU3, CU2, CW1, CW2, CW3 | 2008- | 7.5 | x | 18 | Spyder | 5 | 114.3 | 45 | 67.1 | 64.1 | M12x1,50 - hex 19 | D6 |  | 680 | 2100
Honda | Accord |  | CL7, CL9, CM1, CM2, CN1, CN2 | 2003- | 7.5 | x | 18 | Spyder | 5 | 114.3 | 45 | 67.1 | 64.1 | M12x1,50 - hex 19 | D6 |  | 680 | 2100
Honda | Accord Type R |  | CH1 | 1998-2001 | 7.5 | x | 18 | Spyder | 5 | 114.3 | 45 | 67.1 | 64.1 | M12x1,50 - hex 19 | D6 |  | 680 | 2100
Honda | Accord Coupe' |  | CG2, CG4 | 1998-2001 | 7.5 | x | 18 | Spyder | 5 | 114.3 | 45 | 67.1 | 64.1 | M12x1,50 - hex 19 | D6 |  | 680 | 2100
Honda | Civic Sport |  | EP-1, EP2, EP4, EV1 | 2003- | 7.5 | x | 18 | Spyder | 5 | 114.3 | 45 | 67.1 | 64.1 | M12x1,50 - hex 19 | D6 |  | 680 | 2100
Honda | Civic Type R |  | EP3 | 2001-2006 | 7.5 | x | 18 | Spyder | 5 | 114.3 | 45 | 67.1 | 64.1 | M12x1,50 - hex 19 | D6 |  | 680 | 2100
Honda | Civic |  | FK1,2,3 / FN1,2,3 | 2006- | 7.5 | x | 18 | Spyder | 5 | 114.3 | 45 | 67.1 | 64.1 | M12x1,50 - hex 19 | D6 |  | 680 | 2100
Honda | CR-V |  | RD1,RD3 | 1997-2004 | 7.5 | x | 18 | Spyder | 5 | 114.3 | 45 | 67.1 | 64.1 | M12x1,50 - hex 19 | D6 |  | 680 | 2100
Honda | CR-V III |  | RE5, RE6 | 2007- | 7.5 | x | 18 | Spyder | 5 | 114.3 | 45 | 67.1 | 64.1 | M12x1,50 - hex 19 | D6 |  | 680 | 2100
Honda | CR-V II |  | RD8, RD9 | 2004-2007 | 7.5 | x | 18 | Spyder | 5 | 114.3 | 45 | 67.1 | 64.1 | M12x1,50 - hex 19 | D6 |  | 680 | 2100
Honda | HR-V |  | GH1,GH2,GH3,GH4 | 1999-2006 | 7.5 | x | 18 | Spyder | 5 | 114.3 | 45 | 67.1 | 64.1 | M12x1,50 - hex 19 | D6 |  | 680 | 2100
Honda | FR-V |  | BE1,BE3,BE5 | 2004- | 7.5 | x | 18 | Spyder | 5 | 114.3 | 45 | 67.1 | 64.1 | M12x1,50 - hex 19 | D6 |  | 680 | 2100
Honda | Prelude |  | BB6,BB8 | 1997-2002 | 7.5 | x | 18 | Spyder | 5 | 114.3 | 45 | 67.1 | 64.1 | M12x1,50 - hex 19 | D6 |  | 680 | 2100
Honda | Integra Type R |  | DC2 | 1998-2001 | 7.5 | x | 18 | Spyder | 5 | 114.3 | 45 | 67.1 | 64.1 | M12x1,50 - hex 19 | D6 |  | 680 | 2100
Honda | Stream |  | RN1,N3 | 2001-2006 | 7.5 | x | 18 | Spyder | 5 | 114.3 | 45 | 67.1 | 64.1 | M12x1,50 - hex 19 | D6 |  | 680 | 2100
Ford | Probe |  | ECP | 1993-1998 | 7.5 | x | 18 | Spyder | 5 | 114.3 | 45 | 67.1 | 67.1 | M12x1,50 - hex 21 | D8 |  | 680 | 2100
Nissan | Almera Tino |  | V10 | 2000-2006 | 7.5 | x | 18 | Spyder | 5 | 114.3 | 45 | 67.1 | 66.1 | M12x1,25 - hex 21 | D9 |  | 680 | 2100
Nissan | Qashqai, Qashqai+2 |  | J10 | 2007- | 7.5 | x | 18 | Spyder | 5 | 114.3 | 45 | 67.1 | 66.1 | M12x1,25 - hex 21 | D9 |  | 680 | 2100
Renault | Koleos |  | Y | 2008- | 7.5 | x | 18 | Spyder | 5 | 114.3 | 45 | 67.1 | 66.1 | M12x1,25 - hex 21 | D9 |  | 680 | 2100
Nissan | Primera |  | P12 | 2002-2006 | 7.5 | x | 18 | Spyder | 5 | 114.3 | 45 | 67.1 | 66.1 | M12x1,25 - hex 21 | D9 |  | 680 | 2100
Nissan | X-Trail II |  | T31 | 2006- | 7.5 | x | 18 | Spyder | 5 | 114.3 | 45 | 67.1 | 66.1 | M12x1,25 - hex 21 | D9 |  | 680 | 2100
Nissan | X-Trail |  | T30 | 2001- | 7.5 | x | 18 | Spyder | 5 | 114.3 | 45 | 67.1 | 66.1 | M12x1,25 - hex 21 | D9 |  | 680 | 2100
Nissan | Murano |  | Z51 | 2008- | 7.5 | x | 18 | Spyder | 5 | 114.3 | 45 | 67.1 | 66.1 | M12x1,25 - hex 21 | D9 |  | 680 | 2100
Nissan | Murano |  | Z50 | 2005- | 7.5 | x | 18 | Spyder | 5 | 114.3 | 45 | 67.1 | 66.1 | M12x1,25 - hex 21 | D9 |  | 680 | 2100
Hyundai | Coupe' |  | GK | 2002- | 7.5 | x | 18 | Spyder | 5 | 114.3 | 45 | 67.1 | 67.1 | M12x1,50 - hex 21 | D8 |  | 680 | 2100
Hyundai | I30 |  | FD | 2007- | 7.5 | x | 18 | Spyder | 5 | 114.3 | 45 | 67.1 | 67.1 | M12x1,50 - hex 21 | D8 |  | 680 | 2100
Hyundai | XG 25/30 |  | XG | 2000- | 7.5 | x | 18 | Spyder | 5 | 114.3 | 45 | 67.1 | 67.1 | M12x1,50 - hex 21 | D8 |  | 680 | 2100
Hyundai | Tucson |  | JM | 2003-2005 | 7.5 | x | 18 | Spyder | 5 | 114.3 | 45 | 67.1 | 67.1 | M12x1,50 - hex 21 | D8 |  | 680 | 2100
Hyundai | Grandeur |  | TG | 2005- | 7.5 | x | 18 | Spyder | 5 | 114.3 | 45 | 67.1 | 67.1 | M12x1,50 - hex 21 | D8 |  | 680 | 2100
Kia | Venga |  | YN | 2010- | 7.5 | x | 18 | Spyder | 5 | 114.3 | 45 | 67.1 | 67.1 | M12x1,50 - hex 21 | D8 |  | 680 | 2100
Kia | Soul |  | AM | 2009- | 7.5 | x | 18 | Spyder | 5 | 114.3 | 45 | 67.1 | 67.1 | M12x1,50 - hex 21 | D8 |  | 680 | 2100
Kia | Cee'd |  | ED | 2007- | 7.5 | x | 18 | Spyder | 5 | 114.3 | 45 | 67.1 | 67.1 | M12x1,50 - hex 21 | D8 |  | 680 | 2100
Kia | Magentis |  | GE | 2006- | 7.5 | x | 18 | Spyder | 5 | 114.3 | 45 | 67.1 | 67.1 | M12x1,50 - hex 21 | D8 |  | 680 | 2100
Kia | Opirus |  | LD | 2003- | 7.5 | x | 18 | Spyder | 5 | 114.3 | 45 | 67.1 | 67.1 | M12x1,50 - hex 21 | D8 |  | 680 | 2100
Kia | Sportage |  | JE | 2004- | 7.5 | x | 18 | Spyder | 5 | 114.3 | 45 | 67.1 | 67.1 | M12x1,50 - hex 21 | D8 |  | 680 | 2100
Mazda | 3 | INCLUDED - MPS 191Kw | BL | 2009- | 7.5 | x | 18 | Spyder | 5 | 114.3 | 45 | 67.1 | 67.1 | M12x1,50 - hex 21 | D8 |  | 680 | 2100
Mazda | 3 |  | BK | 2003- | 7.5 | x | 18 | Spyder | 5 | 114.3 | 45 | 67.1 | 67.1 | M12x1,50 - hex 21 | D8 |  | 680 | 2100
Mazda | 323 |  | BJ,BJD | 2000-2005 | 7.5 | x | 18 | Spyder | 5 | 114.3 | 45 | 67.1 | 67.1 | M12x1,50 - hex 21 | D8 |  | 680 | 2100
Mazda | 6 | INCLUDED: MPS | GG1 | 2005- | 7.5 | x | 18 | Spyder | 5 | 114.3 | 45 | 67.1 | 67.1 | M12x1,50 - hex 21 | D8 |  | 680 | 2100
Mazda | 6 |  | GH | 2008- | 7.5 | x | 18 | Spyder | 5 | 114.3 | 45 | 67.1 | 67.1 | M12x1,50 - hex 21 | D8 |  | 680 | 2100
Mazda | 6 |  | GG/GY | 2002- | 7.5 | x | 18 | Spyder | 5 | 114.3 | 45 | 67.1 | 67.1 | M12x1,50 - hex 21 | D8 |  | 680 | 2100
Mazda | CX-7 |  | ER | 2007- | 7.5 | x | 18 | Spyder | 5 | 114.3 | 45 | 67.1 | 67.1 | M12x1,50 - hex 21 | D8 |  | 680 | 2100
Mazda | MX-5 |  | NC1,2 | 2006- | 7.5 | x | 18 | Spyder | 5 | 114.3 | 45 | 67.1 | 67.1 | M12x1,50 - hex 21 | D8 |  | 680 | 2100
Mazda | 626 |  | GF/GW | 1997-2003 | 7.5 | x | 18 | Spyder | 5 | 114.3 | 45 | 67.1 | 67.1 | M12x1,50 - hex 21 | D8 |  | 680 | 2100
Mazda | MX-6 |  | GE6 | 1991-1997 | 7.5 | x | 18 | Spyder | 5 | 114.3 | 45 | 67.1 | 67.1 | M12x1,50 - hex 21 | D8 |  | 680 | 2100
Mazda | RX-8 |  | SE | 2003- | 7.5 | x | 18 | Spyder | 5 | 114.3 | 45 | 67.1 | 67.1 | M12x1,50 - hex 21 | D8 |  | 680 | 2100
Mazda | Tribute |  | EP,-/R,EP2,-/R | 2000-2006 | 7.5 | x | 18 | Spyder | 5 | 114.3 | 45 | 67.1 | 67.1 | M12x1,50 - hex 21 | D8 |  | 680 | 2100
Mazda | Xedos 6 |  | CA | 1991-2000 | 7.5 | x | 18 | Spyder | 5 | 114.3 | 45 | 67.1 | 67.1 | M12x1,50 - hex 21 | D8 |  | 680 | 2100
Mazda | Xedos 9 |  | TA | 1993-2004 | 7.5 | x | 18 | Spyder | 5 | 114.3 | 45 | 67.1 | 67.1 | M12x1,50 - hex 21 | D8 |  | 680 | 2100
Mitsubishi | Space Wagon |  | N50 | 1998-2005 | 7.5 | x | 18 | Spyder | 5 | 114.3 | 45 | 67.1 | 67.1 | M12x1,50 - hex 21 | D8 |  | 680 | 2100
Mitsubishi | Lancer |  | CY0 | 2008- | 7.5 | x | 18 | Spyder | 5 | 114.3 | 45 | 67.1 | 67.1 | M12x1,50 - hex 21 | D8 |  | 680 | 2100
Mitsubishi | Outlander |  | CUOW | 2003- | 7.5 | x | 18 | Spyder | 5 | 114.3 | 45 | 67.1 | 67.1 | M12x1,50 - hex 21 | D8 |  | 680 | 2100
Mitsubishi | Outlander |  | CW0 | 2007- | 7.5 | x | 18 | Spyder | 5 | 114.3 | 45 | 67.1 | 67.1 | M12x1,50 - hex 21 | D8 |  | 680 | 2100
Land Rover | Freelander |  | LN,LND | 1997-2007 | 7.5 | x | 18 | Spyder | 5 | 114.3 | 45 | 67.1 | 64.1 | M12x1,50 - hex 19 | D6 |  | 680 | 2100
Renault | Laguna GT |  | T | 2007- | 7.5 | x | 18 | Spyder | 5 | 114.3 | 45 | 67.1 | 66.1 | M14x1,50 - hex 17 | B13 |  | 680 | 2100
Renault | Laguna III | included GT | T | 2007- | 7.5 | x | 18 | Spyder | 5 | 114.3 | 45 | 67.1 | 66.1 | M14x1,50 - hex 17 | B13 |  | 680 | 2100
Suzuki | Swift Sport |  | MZ | 2007- | 7.5 | x | 18 | Spyder | 5 | 114.3 | 45 | 67.1 | 60.1 | M12x1,50 - hex 17 | B12 |  | 680 | 2100
Suzuki | Grand Vitara |  | JT | 2005- | 7.5 | x | 18 | Spyder | 5 | 114.3 | 45 | 67.1 | 60.1 | M12x1,25 - hex 19 | D2 |  | 680 | 2100
Alfa Romeo | 147 | Chiave O.E. ch17 - SW O.E. CH17 | 937 | 2000- | 7.5 | x | 18 | Spyder | 5 | 98 | 33 | 58.1 | 58.1 | M12x1,25 - hex 17 | C17B28 |  | 680 | 2100
Alfa Romeo | GT | Chiave O.E. ch17 - SW O.E. CH17 | 937 | 2004- | 7.5 | x | 18 | Spyder | 5 | 98 | 33 | 58.1 | 58.1 | M12x1,25 - hex 17 | C17B28 |  | 680 | 2100
Alfa Romeo | 156 |  | 932 | 1997-2006 | 7.5 | x | 18 | Spyder | 5 | 98 | 33 | 58.1 | 58.1 | M12x1,25 - hex 19 | B14 |  | 680 | 2100
Alfa Romeo | Spider - GTV |  | 916 | 1995-2006 | 7.5 | x | 18 | Spyder | 5 | 98 | 33 | 58.1 | 58.1 | M12x1,25 - hex 19 | B14 |  | 680 | 2100
Alfa Romeo | Crosswagon Q4 |  | 932 | 2004-2005 | 7.5 | x | 18 | Spyder | 5 | 98 | 33 | 58.1 | 58.1 | M12x1,25 - hex 17 | C17B28 |  | 680 | 2100
Alfa Romeo | Sportwagon Q4 |  | 932 | 2000-2006 | 7.5 | x | 18 | Spyder | 5 | 98 | 33 | 58.1 | 58.1 | M12x1,25 - hex 17 | C17B28 |  | 680 | 2100
Alfa Romeo | 159-159 SportWagon | NO: 147Kw - 191Kw (pinze Brembo) | 939 | 2005- | 8 | x | 18 | Spyder | 5 | 110 | 35 | 67.1 | 65.1 | M14x1,50 - hex 17 | B13 |  | 680 | 2100
Alfa Romeo | Brera - Spider | NO: 147Kw - 191Kw (pinze Brembo) | 939 | 2006- | 8 | x | 18 | Spyder | 5 | 110 | 35 | 67.1 | 65.1 | M14x1,50 - hex 17 | B13 |  | 680 | 2100
Opel | Calibra |  | A, A33 | 1990-1997 | 8 | x | 18 | Spyder | 5 | 110 | 35 | 67.1 | 65.1 | M12x1,50 - hex 17 | B12 |  | 680 | 2100
Opel | Astra / Coupe_OPC/GTC/TWIN TOP |  | A-H … | 2004- | 8 | x | 18 | Spyder | 5 | 110 | 35 | 67.1 | 65.1 | M12x1,50 - hex 17 | B12 |  | 680 | 2100
Audi | A4 | NO: S4 | B5 | 1994-2001 | 8 | x | 18 | Spyder | 5 | 112 | 35 | 66.6 | 57.1 | M14x1,50 - hex 17 | B13 |  | 680 | 2100
Audi | A4 |  | 8E | 2001- | 8 | x | 18 | Spyder | 5 | 112 | 35 | 66.6 | 57.1 | M14x1,50 - hex 17 | B13 |  | 680 | 2100
Audi | A4 |  | 8H | 2002- | 8 | x | 18 | Spyder | 5 | 112 | 35 | 66.6 | 57.1 | M14x1,50 - hex 17 | B13 |  | 680 | 2100
Audi | S4 |  | B8 | 2007- | 8 | x | 18 | Spyder | 5 | 112 | 35 | 66.6 | 66.45 | M14x1,50 - hex 17 | B13 |  | 680 | 2100
Audi | A4 |  | B8 | 2007- | 8 | x | 18 | Spyder | 5 | 112 | 35 | 66.6 | 66.45 | M14x1,50 - hex 17 | B13 |  | 680 | 2100
Audi | A4 | NO: 309Kw - RS4 | QB6 | 2005- | 8 | x | 18 | Spyder | 5 | 112 | 35 | 66.6 | 57.1 | M14x1,50 - hex 17 | B13 |  | 680 | 2100
Audi | A5 |  | B8 | 2007- | 8 | x | 18 | Spyder | 5 | 112 | 35 | 66.6 | 66.45 | M14x1,50 - hex 17 | B13 |  | 680 | 2100
Audi | S5 |  | B8 | 2007- | 8 | x | 18 | Spyder | 5 | 112 | 35 | 66.6 | 66.45 | M14x1,50 - hex 17 | B13 |  | 680 | 2100
Audi | Q5 |  | 8R | 2008- | 8 | x | 18 | Spyder | 5 | 112 | 35 | 66.6 | 66.6 | M14x1,50 - hex 17 | B13 |  | 680 | 2100
Audi | A6 | NO: V8 | 4B | 1998-2004 | 8 | x | 18 | Spyder | 5 | 112 | 35 | 66.6 | 57.1 | M14x1,50 - hex 17 | B13 |  | 680 | 2100
Audi | S6 |  | 4F | 2008- | 8 | x | 18 | Spyder | 5 | 112 | 35 | 66.6 | 57.1 | M14x1,50 - hex 17 | B13 |  | 680 | 2100
Audi | A6 | NO: V8 | 4F | 2004- | 8 | x | 18 | Spyder | 5 | 112 | 35 | 66.6 | 57.1 | M14x1,50 - hex 17 | B13 |  | 680 | 2100
Seat | Exeo |  | 3R | 2009- | 8 | x | 18 | Spyder | 5 | 112 | 35 | 66.6 | 57.1 | M14x1,50 - hex 17 | B13 |  | 680 | 2100
Skoda | Superb |  | 3T | 2007- | 8 | x | 18 | Spyder | 5 | 112 | 35 | 66.6 | 57.1 | M14x1,50 - hex 17 | B13 |  | 680 | 2100
Skoda | Superb |  | 3U | 2002- | 8 | x | 18 | Spyder | 5 | 112 | 35 | 66.6 | 57.1 | M14x1,50 - hex 17 | B13 |  | 680 | 2100
Volkswagen | Passat |  | 3B | 1996-2000 | 8 | x | 18 | Spyder | 5 | 112 | 35 | 66.6 | 57.1 | M14x1,50 - hex 17 | B13 |  | 680 | 2100
Volkswagen | Passat |  | 3BG | 2000-2005 | 8 | x | 18 | Spyder | 5 | 112 | 35 | 66.6 | 57.1 | M14x1,50 - hex 17 | B13 |  | 680 | 2100
Volkswagen | Passat W8 |  | 3BS | 2001-2005 | 8 | x | 18 | Spyder | 5 | 112 | 35 | 66.6 | 57.1 | M14x1,50 - hex 17 | B13 |  | 680 | 2100
Volkswagen | Passat CC |  | 3C-3CC | 2005-2008 | 8 | x | 18 | Spyder | 5 | 112 | 35 | 66.6 | 57.1 | M14x1,50 - hex 17 | B13 |  | 680 | 2100
Volkswagen | Scirocco |  | 13 | 2008- | 8 | x | 18 | Spyder | 5 | 112 | 35 | 66.6 | 57.1 | M14x1,50 - hex 17 | B13 |  | 680 | 2100
Mercedes | S-Klasse | NO: 380Kw | 221 | 2006- | 8 | x | 18 | Spyder | 5 | 112 | 35 | 66.6 | 66.6 | M14x1,50 - hex 17 | B13 |  | 680 | 2100
Mercedes | C-Klasse |  | 202 | 1993-2000 | 8 | x | 18 | Spyder | 5 | 112 | 35 | 66.6 | 66.6 | M12x1,50 - hex 17 | B12 |  | 680 | 2100
Mercedes | C-Klasse |  | 203 | 2000-2007 | 8 | x | 18 | Spyder | 5 | 112 | 35 | 66.6 | 66.6 | M12x1,50 - hex 17 | B12 |  | 680 | 2100
Mercedes | C-Klasse |  | 204 | 2007- | 8 | x | 18 | Spyder | 5 | 112 | 35 | 66.6 | 66.6 | M14x1,50 - hex 17 | B13 |  | 680 | 2100
Mercedes | CLK-Klasse |  | 208 | 1997-2002 | 8 | x | 18 | Spyder | 5 | 112 | 35 | 66.6 | 66.6 | M12x1,50 - hex 17 | B12 |  | 680 | 2100
Mercedes | CLK-Klasse | NO: CLK 500 e 55 AMG | 209 | 2002- | 8 | x | 18 | Spyder | 5 | 112 | 35 | 66.6 | 66.6 | M12x1,50 - hex 17 | B12 |  | 680 | 2100
Mercedes | E-Klasse | NO: E400,E420,E36AMG,no 210F | 210 | 1996-2002 | 8 | x | 18 | Spyder | 5 | 112 | 35 | 66.6 | 66.6 | M12x1,50 - hex 17 | B12 |  | 680 | 2100
Mercedes | E-Klasse | INCLUDED: 285 Kw (E500) | 212-207 | 2008- | 8 | x | 18 | Spyder | 5 | 112 | 35 | 66.6 | 66.6 | M14x1,50 - hex 17 | B13 |  | 680 | 2100
Mercedes | E-Klasse |  | 211 | 2002- | 8 | x | 18 | Spyder | 5 | 112 | 35 | 66.6 | 66.6 | M14x1,50 - hex 17 | B13 |  | 680 | 2100
Mercedes | GLK-Klasse | NO: AMG | 204X | 2008- | 8 | x | 18 | Spyder | 5 | 112 | 35 | 66.6 | 66.6 | M14x1,50 - hex 17 | B13 |  | 680 | 2100
Mercedes | SL-Klasse |  | 230 | 2001- | 8 | x | 18 | Spyder | 5 | 112 | 35 | 66.6 | 66.6 | M14x1,50 - hex 17 | B13 |  | 680 | 2100
Mercedes | SLK-Klasse |  | 170 | 1996-2004 | 8 | x | 18 | Spyder | 5 | 112 | 35 | 66.6 | 66.6 | M12x1,50 - hex 17 | B12 |  | 680 | 2100
Mercedes | SLK-Klasse |  | 171 | 2004- | 8 | x | 18 | Spyder | 5 | 112 | 35 | 66.6 | 66.6 | M12x1,50 - hex 17 | B12 |  | 680 | 2100
Mercedes | E-Klasse | NO: 285 Kw (E500) | 212-207 | 2008- | 8 | x | 18 | Spyder | 5 | 112 | 45 | 66.6 | 66.6 | M14x1,50 - hex 17 | B13 |  | 680 | 2100
Mercedes | S-Klasse |  | 220 | 1998-2005 | 8 | x | 18 | Spyder | 5 | 112 | 45 | 66.6 | 66.6 | M14x1,50 - hex 17 | B13 |  | 680 | 2100
Mercedes | C-Klasse | NO : 336-373 Kw (no AMG) | 204 | 2007- | 8 | x | 18 | Spyder | 5 | 112 | 45 | 66.6 | 66.6 | M14x1,50 - hex 17 | B13 |  | 680 | 2100
Volkswagen | Eos |  | 1F | 2006- | 8 | x | 18 | Spyder | 5 | 112 | 45 | 66.6 | 57.1 | M14x1,50 - hex 17 | B13 |  | 680 | 2100
Volkswagen | Golf VI | INCLUDED: R32 | 1K | 2008- | 8 | x | 18 | Spyder | 5 | 112 | 45 | 66.6 | 57.1 | M14x1,50 - hex 17 | B13 |  | 680 | 2100
Volkswagen | Golf V | INCLUDED: R32 | 1K | 2003- | 8 | x | 18 | Spyder | 5 | 112 | 45 | 66.6 | 57.1 | M14x1,50 - hex 17 | B13 |  | 680 | 2100
Volkswagen | Golf V Plus |  | 1KP | 2004- | 8 | x | 18 | Spyder | 5 | 112 | 45 | 66.6 | 57.1 | M14x1,50 - hex 17 | B13 |  | 680 | 2100
Volkswagen | Jetta |  | 1KM | 2005- | 8 | x | 18 | Spyder | 5 | 112 | 45 | 66.6 | 57.1 | M14x1,50 - hex 17 | B13 |  | 680 | 2100
Volkswagen | Tiguan |  | 5N | 2007- | 8 | x | 18 | Spyder | 5 | 112 | 45 | 66.6 | 57.1 | M14x1,50 - hex 17 | B13 |  | 680 | 2100
Volkswagen | Touran |  | 1T | 2003- | 8 | x | 18 | Spyder | 5 | 112 | 45 | 66.6 | 57.1 | M14x1,50 - hex 17 | B13 |  | 680 | 2100
Volkswagen | Passat |  | 3C | 2005-2008 | 8 | x | 18 | Spyder | 5 | 112 | 45 | 66.6 | 57.1 | M14x1,50 - hex 17 | B13 |  | 680 | 2100
Mercedes | GLK-Klasse | NO: AMG | 204X | 2008- | 8 | x | 18 | Spyder | 5 | 112 | 45 | 66.6 | 66.6 | M14x1,50 - hex 17 | B13 |  | 680 | 2100
Audi | A3 - A3 Sportback |  | 8P | 2003- | 8 | x | 18 | Spyder | 5 | 112 | 45 | 66.6 | 57.1 | M14x1,50 - hex 17 | B13 |  | 680 | 2100
Audi | TT | INCLUDED: RS | 8J | 2006- | 8 | x | 18 | Spyder | 5 | 112 | 45 | 66.6 | 57.1 | M14x1,50 - hex 17 | B13 |  | 680 | 2100
Lexus | LS460 | O.E. SW 22mm - Chiave O.E. da 22mm | F4 | 2009- | 8 | x | 18 | Spyder | 5 | 120 | 38 | 72.6 | 60.1 | M14x1,50 - hex 21 | D8D |  | 680 | 2100
Lexus | LS600 | O.E. SW 22mm - Chiave O.E. da 22mm | HF4 | 2009- | 8 | x | 18 | Spyder | 5 | 120 | 38 | 72.6 | 60.1 | M14x1,50 - hex 21 | D8D |  | 680 | 2100
Audi | A4 |  | B8 | 2007- | 8 | x | 18 | Spyder | 5 | 112 | 45 | 66.6 | 66.45 | M14x1,50 - hex 17 | B13 |  | 680 | 2100
Opel | Insigna | O.E. SW 22mm - Chiave O.E. da 22mm | OG-A | 2009- | 8 | x | 18 | Spyder | 5 | 120 | 38 | 72.6 | 67.1 | M14x1,50 - hex 19 | D13 |  | 680 | 2100
Bmw | Serie 3 (E92) |  | 392 | 2008- | 8 | x | 18 | Spyder | 5 | 120 | 38 | 72.6 | 72.6 | M12x1,50 - hex 17 | B12 |  | 680 | 2100
Bmw | Serie 3 (E46) |  | 346C,346K,346L,346R,346X | 1998-2005 | 8 | x | 18 | Spyder | 5 | 120 | 38 | 72.6 | 72.6 | M12x1,50 - hex 17 | B12 |  | 680 | 2100
Bmw | Serie 3 (E90) |  | 390 | 1998-2007 | 8 | x | 18 | Spyder | 5 | 120 | 38 | 72.6 | 72.6 | M12x1,50 - hex 17 | B12 |  | 680 | 2100
Bmw | Z3 |  | R/C | 1996-2003 | 8 | x | 18 | Spyder | 5 | 120 | 38 | 72.6 | 72.6 | M12x1,50 - hex 17 | B12 |  | 680 | 2100
Bmw | Z4 |  | Z85, M85 | 2002- | 8 | x | 18 | Spyder | 5 | 120 | 38 | 72.6 | 72.6 | M12x1,50 - hex 17 | B12 |  | 680 | 2100
Bmw | Serie 1 (E82) |  | 182 | 2004- | 8 | x | 18 | Spyder | 5 | 120 | 38 | 72.6 | 72.6 | M12x1,50 - hex 17 | B12 |  | 680 | 2100
Bmw | Serie 1 /Coupe / Cabriolet (E81) |  | 187 | 2007- | 8 | x | 18 | Spyder | 5 | 120 | 38 | 72.6 | 72.6 | M12x1,50 - hex 17 | B12 |  | 680 | 2100
Bmw | Serie 5 4X4 (E60-E61) |  | 560X | 2005- | 8 | x | 18 | Spyder | 5 | 120 | 38 | 72.6 | 72.6 | M12x1,50 - hex 17 | B12 |  | 680 | 2100
Citroën | Jumpy |  | U64 |  | 6.5 | x | 15 | Grizzly | 5 | 98 | 29 | 58.1 | 58.1 | M14x1,50 - hex 17 | B13 |  | 1000 | 2300
Fiat | Scudo |  | 220,220.,A20 | 2000-2006 | 6.5 | x | 15 | Grizzly | 5 | 98 | 29 | 58.1 | 58.1 | M14x1,50 - hex 17 | B13 |  | 1000 | 2300
Peugeot | Expert |  |  |  | 6.5 | x | 15 | Grizzly | 5 | 98 | 29 | 58.1 | 58.1 | M14x1,50 - hex 17 | B13 |  | 1000 | 2300
Citroën | C8 |  | E***** | 2002- | 6.5 | x | 15 | Grizzly | 5 | 98 | 29 | 58.1 | 58.1 | M14x1,50 - hex 19 | C19D30 |  | 1000 | 2300
Citroën | Evasion |  | A*****, 22, U6U. |  | 6.5 | x | 15 | Grizzly | 5 | 98 | 29 | 58.1 | 58.1 | M14x1,50 - hex 19 | C19D30 |  | 1000 | 2300
Fiat | Ulysse |  | 220,220.,A20 | 2000-2006 | 6.5 | x | 15 | Grizzly | 5 | 98 | 29 | 58.1 | 58.1 | M14x1,50 - hex 19 | C19D30 |  | 1000 | 2300
Fiat | Ulysse II |  | 179 | 2002- | 6.5 | x | 15 | Grizzly | 5 | 98 | 29 | 58.1 | 58.1 | M14x1,50 - hex 19 | C19D30 |  | 1000 | 2300
Lancia | Phedra |  | 179 | 2002- | 6.5 | x | 15 | Grizzly | 5 | 98 | 29 | 58.1 | 58.1 | M14x1,50 - hex 19 | C19D30 |  | 1000 | 2300
Peugeot | 806 |  | A*****, 221 |  | 6.5 | x | 15 | Grizzly | 5 | 98 | 29 | 58.1 | 58.1 | M14x1,50 - hex 19 | C19D30 |  | 1000 | 2300
Peugeot | 807 | NO: V6 | E****** | 2002- | 6.5 | x | 15 | Grizzly | 5 | 98 | 29 | 58.1 | 58.1 | M14x1,50 - hex 19 | C19D30 |  | 1000 | 2300
Ford | Tourneo Connect |  | PH2,PJ2 | 2004- | 6.5 | x | 15 | Grizzly | 5 | 108 | 40 | 67.1 | 63.4 | M12x1,50 - hex 19 | D6 |  | 1000 | 2300
Ford | Focus C-Max |  | DM2 | 2004- | 6.5 | x | 15 | Grizzly | 5 | 108 | 40 | 67.1 | 63.4 | M12x1,50 - hex 19 | D6 |  | 1000 | 2300
Opel | Meriva (5 hole) | PCD VARIATION BOLT | X01Monocab | 2003- | 6.5 | x | 15 | Grizzly | 5 | 108 | 40 | 67.1 | 65.1 | M12x1,50 - hex 17 | B48LE |  | 1000 | 2300
Opel | Zafira | PCD VARIATION BOLT | A-H/Monocab | 2005- | 6.5 | x | 15 | Grizzly | 5 | 108 | 40 | 67.1 | 65.1 | M12x1,50 - hex 17 | B48LE |  | 1000 | 2300
Renault | Espace |  | JE | 1996-2002 | 6.5 | x | 15 | Grizzly | 5 | 108 | 40 | 67.1 | 60.1 | M14x1,50 - hex 17 | B13 |  | 1000 | 2300
Ford | Galaxy |  | WGR | 1995-2005 | 6.5 | x | 15 | Grizzly | 5 | 112 | 45 | 66.6 | 57.1 | M14x1,50 - hex 19 | C19D30 |  | 900 | 2300
Mercedes | Vito/Viano |  | 638 | 1996-2004 | 6.5 | x | 15 | Grizzly | 5 | 112 | 45 | 66.6 | 66.6 | M14x1,50 - hex 17 | B42 |  | 900 | 2300
Mercedes | Vito/Viano |  | 639 | 2004- | 6.5 | x | 15 | Grizzly | 5 | 112 | 45 | 66.6 | 66.6 | M14x1,50 - hex 17 | B42 |  | 900 | 2300
Mercedes | Vito/Viano |  | 639,639/4,639/5 | 2007 | 6.5 | x | 15 | Grizzly | 5 | 112 | 45 | 66.6 | 66.6 | M14x1,50 - hex 17 | B42 |  | 900 | 2300
Seat | Alhambra |  | 7MS | 1996- | 6.5 | x | 15 | Grizzly | 5 | 112 | 45 | 66.6 | 57.1 | M14x1,50 - hex 19 | C19D30 |  | 900 | 2300
Volkswagen | Caddy |  | 2K, 2KN | 2004- | 6.5 | x | 15 | Grizzly | 5 | 112 | 45 | 66.6 | 57.1 | M14x1,50 - hex 17 | B42 |  | 900 | 2300
Volkswagen | Bus,Transporter T4 |  | 70X..,7D.. | 1998- | 6.5 | x | 15 | Grizzly | 5 | 112 | 45 | 66.6 | 57.1 | M14x1,50 - hex 19 | C19D30 |  | 900 | 2300
Volkswagen | Bus,California, T4 |  | 7DZA |  | 6.5 | x | 15 | Grizzly | 5 | 112 | 45 | 66.6 | 57.1 | M14x1,50 - hex 19 | C19D30 |  | 900 | 2300
Volkswagen | Sharan |  | 7M | 1995- | 6.5 | x | 15 | Grizzly | 5 | 112 | 45 | 66.6 | 57.1 | M14x1,50 - hex 19 | C19D30 |  | 900 | 2300
Hyundai | Trajet |  | FO | 1999- | 6.5 | x | 15 | Grizzly | 5 | 114.3 | 40 | 67.1 | 67.1 | M12x1,50 - hex 21 | D8 |  | 1000 | 2300
Nissan | X-Trail |  | T30 | 2001- | 6.5 | x | 15 | Grizzly | 5 | 114.3 | 40 | 67.1 | 66.1 | M12x1,25 - hex 21 | D9 |  | 1000 | 2300
Mitsubishi | Space Wagon |  | N50 | 1998-2005 | 6.5 | x | 15 | Grizzly | 5 | 114.3 | 40 | 67.1 | 67.1 | M12x1,50 - hex 21 | D8 |  | 1000 | 2300
Nissan | Serena |  | C23,C23W |  | 6.5 | x | 15 | Grizzly | 5 | 114.3 | 40 | 67.1 | 66.1 | M12x1,25 - hex 21 | D9 |  | 1000 | 2300
Toyota | Camry |  | V2 | 1996-2001 | 6.5 | x | 15 | Grizzly | 5 | 114.3 | 40 | 67.1 | 60.1 | M12x1,50 - hex 21 | D8 |  | 1000 | 2300
Kia | Carnival |  | UP |  | 6.5 | x | 15 | Grizzly | 5 | 114.3 | 40 | 67.1 | 67.1 | M12x1,50 - hex 21 | D8 |  | 1000 | 2300
Honda | Stream |  | RN1,N3 | 2001-2006 | 6.5 | x | 15 | Grizzly | 5 | 114.3 | 40 | 67.1 | 64.1 | M12x1,50 - hex 19 | D6 |  | 1000 | 2300
Mazda | 5 | ONLY FOR O.E. 15"-Only max 85Kw | CR1 | 2005- | 6.5 | x | 15 | Grizzly | 5 | 114.3 | 40 | 67.1 | 67.1 | M12x1,50 - hex 21 | D8 |  | 1000 | 2300
Suzuki | SX4 |  | EY | 2006- | 6.5 | x | 15 | Grizzly | 5 | 114.3 | 40 | 67.1 | 60.1 | M12x1,50 - hex 17 | B12 |  | 1000 | 2300
Fiat | Sedici |  | FY | 2006- | 6.5 | x | 15 | Grizzly | 5 | 114.3 | 40 | 67.1 | 60.1 | M12x1,50 - hex 17 | B12 |  | 1000 | 2300
Toyota | Previa |  | R3 | 2000-2007 | 6.5 | x | 15 | Grizzly | 5 | 114.3 | 40 | 67.1 | 60.1 | M12x1,50 - hex 21 | D8 |  | 1000 | 2300
Honda | CR-V |  | RD1,RD3 | 1997-2004 | 6.5 | x | 15 | Grizzly | 5 | 114.3 | 40 | 67.1 | 64.1 | M12x1,50 - hex 19 | D6 |  | 1000 | 2300
Honda | HR-V |  | GH1,GH2,GH3,GH4 | 1999-2006 | 6.5 | x | 15 | Grizzly | 5 | 114.3 | 40 | 67.1 | 64.1 | M12x1,50 - hex 19 | D6 |  | 1000 | 2300
Honda | FR-V |  | BE1,BE3,BE5 | 2004- | 6.5 | x | 15 | Grizzly | 5 | 114.3 | 40 | 67.1 | 64.1 | M12x1,50 - hex 19 | D6 |  | 1000 | 2300
Honda | Shuttle |  | RA1,RA3 | 1997-2002 | 6.5 | x | 15 | Grizzly | 5 | 114.3 | 40 | 67.1 | 64.1 | M12x1,50 - hex 19 | D6 |  | 1000 | 2300
Land Rover | Freelander |  | LN,LND | 1997-2007 | 6.5 | x | 15 | Grizzly | 5 | 114.3 | 40 | 67.1 | 64.1 | M12x1,50 - hex 19 | D6 |  | 1000 | 2300
Kia | Sportage |  | JE | 2004- | 6.5 | x | 15 | Grizzly | 5 | 114.3 | 40 | 67.1 | 67.1 | M12x1,50 - hex 21 | D8 |  | 1000 | 2300
Mazda | Tribute |  | EP,-/R,EP2,-/R | 2000-2006 | 6.5 | x | 15 | Grizzly | 5 | 114.3 | 40 | 67.1 | 67.1 | M12x1,50 - hex 21 | D8 |  | 1000 | 2300
Citroën | Jumper I |  | 23, 230 . | 1994-2002 | 6.5 | x | 15 | Grizzly | 5 | 118 | 50 | 71.1 | 71.1 | M14x1,50 - hex 19 | C19D30 |  | 1075 | 2300
Citroën | Jumper II |  | 244L, 244M, Z | 2002-2006 | 6.5 | x | 15 | Grizzly | 5 | 118 | 50 | 71.1 | 71.1 | M14x1,50 - hex 19 | C19D30 |  | 1075 | 2300
Fiat | Ducato I |  | 230 . | 1994-2002 | 6.5 | x | 15 | Grizzly | 5 | 118 | 50 | 71.1 | 71.1 | M14x1,50 - hex 19 | C19D30 |  | 1075 | 2300
Fiat | Iveco S2000 30/34 |  |  |  | 6.5 | x | 15 | Grizzly | 5 | 118 | 50 | 71.1 | 71.1 | M14x1,50 - hex 19 | C19D30 |  | 1075 | 2300
Fiat | Ducato II |  | 244, 244L, 244M | 2002-2006 | 6.5 | x | 15 | Grizzly | 5 | 118 | 50 | 71.1 | 71.1 | M14x1,50 - hex 19 | C19D30 |  | 1075 | 2300
Peugeot | Boxer I |  | 230. ,23 | 1994-2002 | 6.5 | x | 15 | Grizzly | 5 | 118 | 50 | 71.1 | 71.1 | M14x1,50 - hex 19 | C19D30 |  | 1075 | 2300
Peugeot | Boxer II |  | 244L, 244M, Z | 2002-2006 | 6.5 | x | 15 | Grizzly | 5 | 118 | 50 | 71.1 | 71.1 | M14x1,50 - hex 19 | C19D30 |  | 1075 | 2300
Citroën | Jumper III |  | 250, 250L | 2006- | 6.5 | x | 15 | Grizzly | 5 | 118 | 50 | 71.1 | 71.1 | M14x1,50 - hex 19 | C19D30 |  | 1075 | 2300
Fiat | Ducato III |  | 250, 250L | 2006- | 6.5 | x | 15 | Grizzly | 5 | 118 | 50 | 71.1 | 71.1 | M14x1,50 - hex 19 | C19D30 |  | 1075 | 2300
Peugeot | Boxer III |  | 250, 250L | 2006- | 6.5 | x | 15 | Grizzly | 5 | 118 | 50 | 71.1 | 71.1 | M14x1,50 - hex 19 | C19D30 |  | 1075 | 2300
Citroën | Jumper III | Attenzione Max Load della ruota - Togliere i pioli di centraggio dal piano di appoggio | 250, 250L | 2006- | 6.5 | x | 15 | Grizzly | 5 | 118 | 60 | 71.1 | 71.1 | M14x1,50 - hex 19 | C19D30 |  | 1075 | 2300
Fiat | Ducato III |  | 250, 250L | 2006- | 6.5 | x | 15 | Grizzly | 5 | 118 | 60 | 71.1 | 71.1 | M14x1,50 - hex 19 | C19D30 |  | 1075 | 2300
Peugeot | Boxer III | Attenzione Max Load della ruota - Togliere i pioli di centraggio dal piano di appoggio | 250, 250L | 2006- | 6.5 | x | 15 | Grizzly | 5 | 118 | 60 | 71.1 | 71.1 | M14x1,50 - hex 19 | C19D30 |  | 1075 | 2300
Mercedes | Sprinter |  | A,C,D,902../903.. | 1995-2006 | 6.5 | x | 15 | Grizzly | 5 | 130 | 60 | 84.1 | 84.1 | M14x1,50 - hex 19 | C19D30 |  | 1205 | 2300
Ford | Transit |  |  | 2006- | 6.5 | x | 15 | Grizzly | 5 | 160 | 50 | 65.1 | 65.1 | M14x2 - hex 21 | D29X2 |  | 860 | 2300
Toyota | Hiace |  | H1 , H12 |  | 6.5 | x | 15 | Grizzly | 6 | 139.7 | 30 | 110 | 67.1 |  |  |  | 1000 | 2300
Mitsubishi | L200 |  | K60T | -2006 | 6.5 | x | 15 | Grizzly | 6 | 139.7 | 30 | 110 | 107 | M12x1,50 - hex 19 | D6 |  | 1000 | 2300
Mitsubishi | L200 |  | KAOT | 2006- | 6.5 | x | 15 | Grizzly | 6 | 139.7 | 30 | 110 | 67.1 | M12x1,50 - hex 21 | D8 |  | 1000 | 2300
Toyota | Hi-Lux |  | N16 / N17 |  | 6.5 | x | 15 | Grizzly | 6 | 139.7 | 30 | 110 | 106 | M12x1,50 - hex 19 | D6 |  | 1000 | 2300
Citroën | Jumpy | Togliere i pioli di centraggio dal piano di appoggio | U64 |  | 6.5 | x | 16 | Grizzly | 5 | 98 | 29 | 58.1 | 58.1 | M14x1,50 - hex 17 | B13 |  | 1120 | 2129
Fiat | Scudo |  | 220,220.,A20 | 2000-2006 | 6.5 | x | 16 | Grizzly | 5 | 98 | 29 | 58.1 | 58.1 | M14x1,50 - hex 17 | B13 |  | 1120 | 2129
Peugeot | Expert | Togliere i pioli di centraggio dal piano di appoggio |  |  | 6.5 | x | 16 | Grizzly | 5 | 98 | 29 | 58.1 | 58.1 | M14x1,50 - hex 17 | B13 |  | 1120 | 2129
Citroën | C8 | Togliere i pioli di centraggio dal piano di appoggio | E***** | 2002- | 6.5 | x | 16 | Grizzly | 5 | 98 | 29 | 58.1 | 58.1 | M14x1,50 - hex 19 | C19D30 |  | 1120 | 2129
Citroën | Evasion | Togliere i pioli di centraggio dal piano di appoggio | A*****, 22, U6U. |  | 6.5 | x | 16 | Grizzly | 5 | 98 | 29 | 58.1 | 58.1 | M14x1,50 - hex 19 | C19D30 |  | 1120 | 2129
Fiat | Ulysse |  | 220,220.,A20 | 2000-2006 | 6.5 | x | 16 | Grizzly | 5 | 98 | 29 | 58.1 | 58.1 | M14x1,50 - hex 19 | C19D30 |  | 1120 | 2129
Fiat | Ulysse II |  | 179 | 2002- | 6.5 | x | 16 | Grizzly | 5 | 98 | 29 | 58.1 | 58.1 | M14x1,50 - hex 19 | C19D30 |  | 1120 | 2129
Lancia | Phedra |  | 179 | 2002- | 6.5 | x | 16 | Grizzly | 5 | 98 | 29 | 58.1 | 58.1 | M14x1,50 - hex 19 | C19D30 |  | 1120 | 2129
Peugeot | 806 | Togliere i pioli di centraggio dal piano di appoggio | A*****, 221 |  | 6.5 | x | 16 | Grizzly | 5 | 98 | 29 | 58.1 | 58.1 | M14x1,50 - hex 19 | C19D30 |  | 1120 | 2129
Peugeot | 807 | NO: V6 | E****** | 2002- | 6.5 | x | 16 | Grizzly | 5 | 98 | 29 | 58.1 | 58.1 | M14x1,50 - hex 19 | C19D30 |  | 1120 | 2129
Fiat | Scudo II |  | 270,270L | 2007- | 6.5 | x | 16 | Grizzly | 5 | 108 | 45 | 67.1 | 65.1 | M12x1,25 - hex 19 | B14 |  | 1120 | 2129
Citroën | Jumpy II | Togliere i pioli di centraggio dal piano di appoggio | X*****,G9 | 2007- | 6.5 | x | 16 | Grizzly | 5 | 108 | 45 | 67.1 | 65.1 | M12x1,25 - hex 19 | B14 |  | 1120 | 2129
Peugeot | Expert II | Togliere i pioli di centraggio dal piano di appoggio | X*****,G9 | 2007- | 6.5 | x | 16 | Grizzly | 5 | 108 | 45 | 67.1 | 65.1 | M12x1,25 - hex 19 | B14 |  | 1120 | 2129
Land Rover | Freelander II |  | LF | 2006- | 6.5 | x | 16 | Grizzly | 5 | 108 | 45 | 67.1 | 63.4 | M14x1,50 - hex 21 | D8D |  | 1120 | 2129
Lancia | Thesis |  | 841 | 2001- | 6.5 | x | 16 | Grizzly | 5 | 108 | 45 | 67.1 | 58.1 | M12x1,25 - hex 19 | B14 |  | 1120 | 2129
Ford | Focus 2 |  | DA3,DB3 | 2005- | 6.5 | x | 16 | Grizzly | 5 | 108 | 45 | 67.1 | 63.4 | M12x1,50 - hex 19 | D6 |  | 1120 | 2129
Ford | Focus C-Max |  | DM2 | 2004- | 6.5 | x | 16 | Grizzly | 5 | 108 | 45 | 67.1 | 63.4 | M12x1,50 - hex 19 | D6 |  | 1120 | 2129
Ford | Galaxy |  | WA6 | 2006- | 6.5 | x | 16 | Grizzly | 5 | 108 | 45 | 67.1 | 63.4 | M14x1,50 - hex 21 | D8D |  | 1120 | 2129
Ford | S-Max |  | WA6 | 2006 | 6.5 | x | 16 | Grizzly | 5 | 108 | 45 | 67.1 | 63.4 | M14x1,50 - hex 21 | D8D |  | 1120 | 2129
Renault | Espace | NO: K,JE | J63 | 1996-2002 | 6.5 | x | 16 | Grizzly | 5 | 108 | 45 | 67.1 | 60.1 | M14x1,50 - hex 17 | B13 |  | 1120 | 2129
Renault | Safrane |  | B54 |  | 6.5 | x | 16 | Grizzly | 5 | 108 | 45 | 67.1 | 60.1 | M14x1,50 - hex 17 | B13 |  | 1120 | 2129
Ford | Tourneo Connect |  | PH2,PJ2 | 2004- | 6.5 | x | 16 | Grizzly | 5 | 108 | 45 | 67.1 | 63.4 | M12x1,50 - hex 19 | D6 |  | 1120 | 2129
Opel | Meriva (5 hole) | PCD VARIATION BOLT | X01Monocab | 2003- | 6.5 | x | 16 | Grizzly | 5 | 108 | 45 | 67.1 | 65.1 | M12x1,50 - hex 17 | B48LE |  | 1120 | 2129
Opel | Zafira | PCD VARIATION BOLT | A-H/Monocab | 2005- | 6.5 | x | 16 | Grizzly | 5 | 108 | 45 | 67.1 | 65.1 | M12x1,50 - hex 17 | B48LE |  | 1120 | 2129
Volkswagen | Tiguan |  | 5N | 2007- | 6.5 | x | 16 | Grizzly | 5 | 112 | 50 | 66.6 | 57.1 | M14x1,50 - hex 17 | B13 |  | 1120 | 2129
Volkswagen | Bus,Transporter T4 |  | 70X..,7D.. | 1998- | 6.5 | x | 16 | Grizzly | 5 | 112 | 50 | 66.6 | 57.1 | M14x1,50 - hex 19 | C19D30 |  | 1120 | 2129
Volkswagen | Bus,California, T4 |  | 7DZA |  | 6.5 | x | 16 | Grizzly | 5 | 112 | 50 | 66.6 | 57.1 | M14x1,50 - hex 19 | C19D30 |  | 1120 | 2129
Volkswagen | Sharan |  | 7M | 1995- | 6.5 | x | 16 | Grizzly | 5 | 112 | 50 | 66.6 | 57.1 | M14x1,50 - hex 19 | C19D30 |  | 1120 | 2129
Seat | Alhambra |  | 7MS | 1996- | 6.5 | x | 16 | Grizzly | 5 | 112 | 50 | 66.6 | 57.1 | M14x1,50 - hex 19 | C19D30 |  | 1120 | 2129
Ford | Galaxy |  | WGR | 1995-2005 | 6.5 | x | 16 | Grizzly | 5 | 112 | 50 | 66.6 | 57.1 | M14x1,50 - hex 19 | C19D30 |  | 1120 | 2129
Mercedes | Vito/Viano |  | 638 | 1996-2004 | 6.5 | x | 16 | Grizzly | 5 | 112 | 50 | 66.6 | 66.6 | M14x1,50 - hex 17 | B42 |  | 1120 | 2129
Mercedes | Vito/Viano |  | 639 | 2004- | 6.5 | x | 16 | Grizzly | 5 | 112 | 50 | 66.6 | 66.6 | M14x1,50 - hex 17 | B42 |  | 1120 | 2129
Mercedes | Vito/Viano |  | 639,639/4,639/5 | 2007 | 6.5 | x | 16 | Grizzly | 5 | 112 | 50 | 66.6 | 66.6 | M14x1,50 - hex 17 | B42 |  | 1120 | 2129
Mercedes | Viano |  | 639,639/4,639/5 | 2004- | 6.5 | x | 16 | Grizzly | 5 | 112 | 50 | 66.6 | 66.6 | M14x1,50 - hex 17 | B42 |  | 1120 | 2129
Mercedes | V-Klasse |  | 638/2 |  | 6.5 | x | 16 | Grizzly | 5 | 112 | 50 | 66.6 | 66.6 | M14x1,50 - hex 17 | B42 |  | 1120 | 2129
Mercedes | M-Klasse | only 162Kw | 163 | 1997-2005 | 6.5 | x | 16 | Grizzly | 5 | 112 | 50 | 66.6 | 66.6 | M14x1,50 - hex 17 | B42 |  | 1120 | 2129
Chrysler-Jeep | Wrangler |  | TJ | 2006- | 6.5 | x | 16 | Grizzly | 5 | 114.3 | 45 | 79.55 | 71.6 | 1/2 UNF - hex 19 | D10 |  | 1120 | 2129
Chrysler-Jeep | Voyager/Grand Voyager |  | ES,GS | 1996-2001 | 6.5 | x | 16 | Grizzly | 5 | 114.3 | 45 | 79.55 | 71.6 | M12x1,50 - hex 19 | D6 |  | 1120 | 2129
Chrysler-Jeep | 300M |  | LR | 2006- | 6.5 | x | 16 | Grizzly | 5 | 114.3 | 45 | 79.55 | 71.6 | M12x1,50 - hex 19 | D6 |  | 1120 | 2129
Chrysler-Jeep | Grand Voyager |  | RG | 2001-2007 | 6.5 | x | 16 | Grizzly | 5 | 114.3 | 45 | 79.55 | 71.6 | M12x1,50 - hex 19 | D6 |  | 1120 | 2129
Chrysler-Jeep | Grand Cherokee |  | ZJ | 2005- | 6.5 | x | 16 | Grizzly | 5 | 114.3 | 45 | 79.55 | 71.6 | 1/2 UNF - hex 19 | D10 |  | 1120 | 2129
Chrysler-Jeep | Cherokee |  | KJ | 2005- | 6.5 | x | 16 | Grizzly | 5 | 114.3 | 45 | 79.55 | 71.6 | 1/2 UNF - hex 19 | D10 |  | 1120 | 2129
Citroën | C-Crosser |  | V***** | 2007- | 6.5 | x | 16 | Grizzly | 5 | 114.3 | 45 | 79.55 | 67.1 | M12x1,50 - hex 21 | D8 |  | 1120 | 2129
Peugeot | 4007 |  | V***** | 2007- | 6.5 | x | 16 | Grizzly | 5 | 114.3 | 45 | 79.55 | 67.1 | M12x1,50 - hex 21 | D8 |  | 1120 | 2129
DR | 3/5 |  |  | 2006- | 6.5 | x | 16 | Grizzly | 5 | 114.3 | 45 | 79.55 | 60.1 | M12x1,50 - hex 21 | D8 |  | 1120 | 2129
Daihatsu | Terios |  | J2 | 2006- | 6.5 | x | 16 | Grizzly | 5 | 114.3 | 45 | 79.55 | 66.6 | M12x1,50 - hex 19 | D6 |  | 1120 | 2129
Daihatsu | Terios |  | J1 | 2004-2006 | 6.5 | x | 16 | Grizzly | 5 | 114.3 | 45 | 79.55 | 66.6 | M12x1,50 - hex 19 | D6 |  | 1120 | 2129
Dodge | Nitro |  | KJ | 2007- | 6.5 | x | 16 | Grizzly | 5 | 114.3 | 45 | 79.55 | 71.6 | 1/2 UNF - hex 19 | D10 |  | 1120 | 2129
Hyundai | Santa Fè | no CM | SM | 2000-2006 | 6.5 | x | 16 | Grizzly | 5 | 114.3 | 45 | 79.55 | 67.1 | M12x1,50 - hex 21 | D8 |  | 1120 | 2129
Honda | Stream |  | RN1,N3 | 2001-2006 | 6.5 | x | 16 | Grizzly | 5 | 114.3 | 45 | 79.55 | 64.1 | M12x1,50 - hex 19 | D6 |  | 1120 | 2129
Ford | Maverick |  | 1EZ,1N2 | 2000- | 6.5 | x | 16 | Grizzly | 5 | 114.3 | 45 | 79.55 | 67.1 | M12x1,50 - hex 21 | D8 |  | 1120 | 2129
Mazda | 5 |  | CR1 | 2005- | 6.5 | x | 16 | Grizzly | 5 | 114.3 | 45 | 79.55 | 67.1 | M12x1,50 - hex 21 | D8 |  | 1120 | 2129
Mitsubishi | Grandis |  | NA0W | 2005- | 6.5 | x | 16 | Grizzly | 5 | 114.3 | 45 | 79.55 | 67.1 | M12x1,50 - hex 21 | D8 |  | 1120 | 2129
Suzuki | Grand Vitara |  | JT | 2005- | 6.5 | x | 16 | Grizzly | 5 | 114.3 | 45 | 79.55 | 60.1 | M12x1,25 - hex 19 | D2 |  | 1120 | 2129
Suzuki | SX4 |  | EY | 2006- | 6.5 | x | 16 | Grizzly | 5 | 114.3 | 45 | 79.55 | 60.1 | M12x1,50 - hex 17 | B12 |  | 1120 | 2129
Fiat | Sedici |  | FY | 2006- | 6.5 | x | 16 | Grizzly | 5 | 114.3 | 45 | 79.55 | 60.1 | M12x1,50 - hex 17 | B12 |  | 1120 | 2129
Toyota | Previa |  | R3 | 2000-2007 | 6.5 | x | 16 | Grizzly | 5 | 114.3 | 45 | 79.55 | 60.1 | M12x1,50 - hex 21 | D8 |  | 1120 | 2129
Toyota | Corolla Verso |  | R1 | 2004- | 6.5 | x | 16 | Grizzly | 5 | 114.3 | 45 | 79.55 | 60.1 | M12x1,50 - hex 21 | D8 |  | 1120 | 2129
Toyota | RAV4 |  | A2 | 2000-2006 | 6.5 | x | 16 | Grizzly | 5 | 114.3 | 45 | 79.55 | 60.1 | M12x1,50 - hex 21 | D8 |  | 1120 | 2129
Toyota | RAV4 |  | XA,XA1 | 1994-2000 | 6.5 | x | 16 | Grizzly | 5 | 114.3 | 45 | 79.55 | 60.1 | M12x1,50 - hex 21 | D8 |  | 1120 | 2129
Toyota | RAV4 |  | XA3 | 2006- | 6.5 | x | 16 | Grizzly | 5 | 114.3 | 45 | 79.55 | 60.1 | M12x1,50 - hex 21 | D8 |  | 1120 | 2129
Honda | CR-V |  | RD1,RD3 | 1997-2004 | 6.5 | x | 16 | Grizzly | 5 | 114.3 | 45 | 79.55 | 64.1 | M12x1,50 - hex 19 | D6 |  | 1120 | 2129
Honda | CR-V III |  | RE5, RE6 | 2007- | 6.5 | x | 16 | Grizzly | 5 | 114.3 | 45 | 79.55 | 64.1 | M12x1,50 - hex 19 | D6 |  | 1120 | 2129
Honda | CR-V II |  | RD8, RD9 | 2004-2007 | 6.5 | x | 16 | Grizzly | 5 | 114.3 | 45 | 79.55 | 64.1 | M12x1,50 - hex 19 | D6 |  | 1120 | 2129
Honda | HR-V |  | GH1,GH2,GH3,GH4 | 1999-2006 | 6.5 | x | 16 | Grizzly | 5 | 114.3 | 45 | 79.55 | 64.1 | M12x1,50 - hex 19 | D6 |  | 1120 | 2129
Honda | FR-V |  | BE1,BE3,BE5 | 2004- | 6.5 | x | 16 | Grizzly | 5 | 114.3 | 45 | 79.55 | 64.1 | M12x1,50 - hex 19 | D6 |  | 1120 | 2129
Honda | Shuttle |  | RA1,RA3 | 1997-2002 | 6.5 | x | 16 | Grizzly | 5 | 114.3 | 45 | 79.55 | 64.1 | M12x1,50 - hex 19 | D6 |  | 1120 | 2129
Land Rover | Freelander |  | LN,LND | 1997-2007 | 6.5 | x | 16 | Grizzly | 5 | 114.3 | 45 | 79.55 | 64.1 | M12x1,50 - hex 19 | D6 |  | 1120 | 2129
Nissan | X-Trail II |  | T31 | 2006- | 6.5 | x | 16 | Grizzly | 5 | 114.3 | 45 | 79.55 | 66.1 | M12x1,25 - hex 21 | D9 |  | 1120 | 2129
Nissan | X-Trail |  | T30 | 2001- | 6.5 | x | 16 | Grizzly | 5 | 114.3 | 45 | 79.55 | 66.1 | M12x1,25 - hex 21 | D9 |  | 1120 | 2129
Nissan | Qashqai | NO: +2 | J10 | 2007- | 6.5 | x | 16 | Grizzly | 5 | 114.3 | 45 | 79.55 | 66.1 | M12x1,25 - hex 21 | D9 |  | 1120 | 2129
Hyundai | Trajet |  | FO | 1999- | 6.5 | x | 16 | Grizzly | 5 | 114.3 | 45 | 79.55 | 67.1 | M12x1,50 - hex 21 | D8 |  | 1120 | 2129
Hyundai | Tucson |  | JM | 2003-2005 | 6.5 | x | 16 | Grizzly | 5 | 114.3 | 45 | 79.55 | 67.1 | M12x1,50 - hex 21 | D8 |  | 1120 | 2129
Kia | Carnival |  | UP |  | 6.5 | x | 16 | Grizzly | 5 | 114.3 | 45 | 79.55 | 67.1 | M12x1,50 - hex 21 | D8 |  | 1120 | 2129
Kia | Sportage |  | JE | 2004- | 6.5 | x | 16 | Grizzly | 5 | 114.3 | 45 | 79.55 | 67.1 | M12x1,50 - hex 21 | D8 |  | 1120 | 2129
Mazda | MPV |  | LW,LWD | 1988-2006 | 6.5 | x | 16 | Grizzly | 5 | 114.3 | 45 | 79.55 | 67.1 | M12x1,50 - hex 21 | D8 |  | 1120 | 2129
Mitsubishi | Pajero Pinin |  | H60W | 2000-2007 | 6.5 | x | 16 | Grizzly | 5 | 114.3 | 45 | 79.55 | 67.1 | M12x1,50 - hex 21 | D8 |  | 1120 | 2129
Mitsubishi | Outlander |  | CUOW | 2003- | 6.5 | x | 16 | Grizzly | 5 | 114.3 | 45 | 79.55 | 67.1 | M12x1,50 - hex 21 | D8 |  | 1120 | 2129
Mitsubishi | Outlander |  | CW0 | 2007- | 6.5 | x | 16 | Grizzly | 5 | 114.3 | 45 | 79.55 | 67.1 | M12x1,50 - hex 21 | D8 |  | 1120 | 2129
Mitsubishi | Space Wagon |  | N50 | 1998-2005 | 6.5 | x | 16 | Grizzly | 5 | 114.3 | 45 | 79.55 | 67.1 | M12x1,50 - hex 21 | D8 |  | 1120 | 2129
Nissan | Primastar |  | J4, F4 | 2003- | 6.5 | x | 16 | Grizzly | 5 | 118 | 50 | 71.1 | 71.1 | M14x1,50 - hex 19 | O.E. |  | 1120 | 2129
Opel | Vivaro |  | X83, F7 | 2001- | 6.5 | x | 16 | Grizzly | 5 | 118 | 50 | 71.1 | 71.1 | O.E. |  |  | 1120 | 2129
Renault | Trafic |  | JL,FL | 2001- | 6.5 | x | 16 | Grizzly | 5 | 118 | 50 | 71.1 | 71.1 | M14x1,50 - hex 19 | O.E. |  | 1120 | 2129
Citroën | Jumper I |  | 23, 230 . | 1994-2002 | 6.5 | x | 16 | Grizzly | 5 | 118 | 60 | 71.1 | 71.1 | M14x1,50 - hex 19 | C19D30 |  | 1120 | 2129
Citroën | Jumper II |  | 244L, 244M, Z | 2002-2006 | 6.5 | x | 16 | Grizzly | 5 | 118 | 60 | 71.1 | 71.1 | M14x1,50 - hex 19 | C19D30 |  | 1120 | 2129
Citroën | Jumper I | Attenzione Max Load della ruota | 23, 230 . | 1994-2002 | 6.5 | x | 16 | Grizzly | 5 | 118 | 50 | 71.1 | 71.1 | M14x1,50 - hex 19 | C19D30 |  | 1120 | 2129
Citroën | Jumper II | Attenzione Max Load della ruota | 244L, 244M, Z | 2002-2006 | 6.5 | x | 16 | Grizzly | 5 | 118 | 50 | 71.1 | 71.1 | M14x1,50 - hex 19 | C19D30 |  | 1120 | 2129
Citroën | Jumper III | Attenzione Max Load della ruota | 250, 250L | 2006- | 6.5 | x | 16 | Grizzly | 5 | 118 | 50 | 71.1 | 71.1 | M14x1,50 - hex 19 | C19D30 |  | 1120 | 2129
Fiat | Ducato I |  | 230 . | 1994-2002 | 6.5 | x | 16 | Grizzly | 5 | 118 | 60 | 71.1 | 71.1 | M14x1,50 - hex 19 | C19D30 |  | 1120 | 2129
Fiat | Ducato II |  | 244, 244L, 244M | 2002-2006 | 6.5 | x | 16 | Grizzly | 5 | 118 | 60 | 71.1 | 71.1 | M14x1,50 - hex 19 | C19D30 |  | 1120 | 2129
Fiat | Ducato I |  | 230 . | 1994-2002 | 6.5 | x | 16 | Grizzly | 5 | 118 | 50 | 71.1 | 71.1 | M14x1,50 - hex 19 | C19D30 |  | 1120 | 2129
Fiat | Ducato II |  | 244, 244L, 244M | 2002-2006 | 6.5 | x | 16 | Grizzly | 5 | 118 | 50 | 71.1 | 71.1 | M14x1,50 - hex 19 | C19D30 |  | 1120 | 2129
Fiat | Ducato III |  | 250, 250L | 2006- | 6.5 | x | 16 | Grizzly | 5 | 118 | 50 | 71.1 | 71.1 | M14x1,50 - hex 19 | C19D30 |  | 1120 | 2129
Fiat | Iveco S2000 30/34 |  |  |  | 6.5 | x | 16 | Grizzly | 5 | 118 | 60 | 71.1 | 71.1 | M14x1,50 - hex 19 | C19D30 |  | 1120 | 2129
Peugeot | Boxer I |  | 230. ,23 | 1994-2002 | 6.5 | x | 16 | Grizzly | 5 | 118 | 60 | 71.1 | 71.1 | M14x1,50 - hex 19 | C19D30 |  | 1120 | 2129
Peugeot | Boxer II |  | 244L, 244M, Z | 2002-2006 | 6.5 | x | 16 | Grizzly | 5 | 118 | 60 | 71.1 | 71.1 | M14x1,50 - hex 19 | C19D30 |  | 1120 | 2129
Peugeot | Boxer I | Attenzione Max Load della ruota | 230. ,23 | 1994-2002 | 6.5 | x | 16 | Grizzly | 5 | 118 | 50 | 71.1 | 71.1 | M14x1,50 - hex 19 | C19D30 |  | 1120 | 2129
Peugeot | Boxer II | Attenzione Max Load della ruota | 244L, 244M, Z | 2002-2006 | 6.5 | x | 16 | Grizzly | 5 | 118 | 50 | 71.1 | 71.1 | M14x1,50 - hex 19 | C19D30 |  | 1120 | 2129
Peugeot | Boxer III | Attenzione Max Load della ruota | 250, 250L | 2006- | 6.5 | x | 16 | Grizzly | 5 | 118 | 50 | 71.1 | 71.1 | M14x1,50 - hex 19 | C19D30 |  | 1120 | 2129
Volkswagen | Bus, Multivan T5 |  | 7HM,7HMA | 2003- | 6.5 | x | 16 | Grizzly | 5 | 120 | 50 | 65.1 | 65.1 | M14x1,50 - hex 19 | O.E./bolt for alluminium wheel |  | 1120 | 2129
Volkswagen | Bus, Multivan T5 |  | 7HM,7HMA | 2003- | 6.5 | x | 16 | Grizzly | 5 | 120 | 50 | 65.1 | 65.1 | M14x1,50 - hex 19 | O.E./bolt for alluminium wheel |  | 1120 | 2129
Dodge | Journey |  | JC | 2008- | 6.5 | x | 16 | Grizzly | 5 | 127 | 40 | 71.6 | 71.6 | M12x1,50 - hex 19 | B15 |  | 1120 | 2129
Chrysler-Jeep | Voyager/Grand Voyager |  | RT | 2008- | 6.5 | x | 16 | Grizzly | 5 | 127 | 40 | 71.6 | 71.6 | 1/2 UNF - hex 19 | D10 |  | 1120 | 2129
Chrysler-Jeep | Commander | Verificare omologazione misura sul libretto | WH | 2008- | 6.5 | x | 16 | Grizzly | 5 | 127 | 40 | 71.6 | 71.6 | 1/2 UNF - hex 19 | D10 |  | 1120 | 2129
Chrysler-Jeep | Grand Cherokee | Verificare omologazione misura sul libretto | WH | 2008- | 6.5 | x | 16 | Grizzly | 5 | 127 | 40 | 71.6 | 71.6 | 1/2 UNF - hex 19 | D10 |  | 1120 | 2129
Chrysler-Jeep | Grand Cherokee | Verificare omologazione misura sul libretto | WJ/WG | 2002-2007 | 6.5 | x | 16 | Grizzly | 5 | 127 | 40 | 71.6 | 71.6 | 1/2 UNF - hex 19 | D10 |  | 1120 | 2129
Citroën | Jumper I |  | 230. | 1994-2002 | 6.5 | x | 16 | Grizzly | 5 | 130 | 50 | 89.1 | 78.1 | M16x1,50 - hex 19 | O.E./bolt for alluminium wheel |  | 1120 | 2129
Citroën | Jumper II |  | 244L, 244M | 2002-2006 | 6.5 | x | 16 | Grizzly | 5 | 130 | 50 | 89.1 | 78.1 | M16x1,50 - hex 19 | O.E./bolt for alluminium wheel |  | 1120 | 2129
Citroën | Jumper III | attention: Max Load of the wheel - a filo careggiata | 250, 250L | 2006- | 6.5 | x | 16 | Grizzly | 5 | 130 | 50 | 89.1 | 78.1 | M16x1,50 - hex 19 | O.E./bolt for alluminium wheel |  | 1120 | 2129
Fiat | Ducato I |  | 230 . | 1994-2002 | 6.5 | x | 16 | Grizzly | 5 | 130 | 50 | 89.1 | 78.1 | M16x1,50 - hex 19 | 2005-02-01 |  | 1120 | 2129
Fiat | Ducato II |  | 244, 244L, 244M | 2002-2006 | 6.5 | x | 16 | Grizzly | 5 | 130 | 50 | 89.1 | 78.1 | M16x1,50 - hex 19 | 2005-02-01 |  | 1120 | 2129
Fiat | Ducato III | a filo della careggiata | 250, 250L | 2006- | 6.5 | x | 16 | Grizzly | 5 | 130 | 50 | 89.1 | 78.1 | M16x1,50 - hex 19 | 2005-02-01 |  | 1120 | 2129
Peugeot | Boxer I |  | 230. | 1994-2002 | 6.5 | x | 16 | Grizzly | 5 | 130 | 50 | 89.1 | 78.1 | M16x1,50 - hex 19 | O.E./bolt for alluminium wheel |  | 1120 | 2129
Peugeot | Boxer II |  | 244L, 244M | 2002-2006 | 6.5 | x | 16 | Grizzly | 5 | 130 | 50 | 89.1 | 78.1 | M16x1,50 - hex 19 | O.E./bolt for alluminium wheel |  | 1120 | 2129
Peugeot | Boxer III | attention: Max Load of the wheel - a filo careggiata | 250, 250L | 2006- | 6.5 | x | 16 | Grizzly | 5 | 130 | 50 | 89.1 | 78.1 | M16x1,50 - hex 19 | O.E./bolt for alluminium wheel |  | 1120 | 2129
Mercedes | G-Klasse |  | 463 | 2000- | 6.5 | x | 16 | Grizzly | 5 | 130 | 50 | 89.1 | 84.1 | M14x1,50 - hex 17 | O.E./bolt for alluminium wheel |  | 1120 | 2129
Mercedes | Sprinter | a filo della careggiata | A,C,D,902../903.. | 1995-2006 | 6.5 | x | 16 | Grizzly | 5 | 130 | 50 | 89.1 | 84.1 | M14x1,50 - hex 19 | O.E./bolt for alluminium wheel |  | 1120 | 2129
Volkswagen | LT28/35 |  | 2DM, 2DX... | 2000-2006 | 6.5 | x | 16 | Grizzly | 5 | 130 | 50 | 89.1 | 84.1 | M14x1,50 - hex 19 | O.E./bolt for alluminium wheel |  | 1120 | 2129
Nissan | Interstar | a filo della careggiata | FDN, NDN, J3, F3, N3 | 2003- | 6.5 | x | 16 | Grizzly | 5 | 130 | 50 | 89.1 | 89.1 | M14x1,50 - hex 19 | O.E./bolt for alluminium wheel |  | 1120 | 2129
Opel | Movano | a filo della careggiata | F9, H9, U9, J9, E9, G9, N9 | 2000- | 6.5 | x | 16 | Grizzly | 5 | 130 | 50 | 89.1 | 89.1 | M14x1,50 - hex 19 | O.E./bolt for alluminium wheel |  | 1120 | 2129
Renault | Master | a filo della careggiata | ED, FD, JD, DU, HD, MD, ND, | 2000- | 6.5 | x | 16 | Grizzly | 5 | 130 | 50 | 89.1 | 89.1 | M14x1,50 - hex 19 | O.E./bolt for alluminium wheel |  | 1120 | 2129
Citroën | Jumper I |  | 230. | 1994-2002 | 6.5 | x | 16 | Grizzly | 5 | 130 | 55 | 89.1 | 78.1 | M16x1,50 - hex 19 | O.E./bolt for alluminium wheel |  | 1120 | 2129
Citroën | Jumper II |  | 244L, 244M | 2002-2006 | 6.5 | x | 16 | Grizzly | 5 | 130 | 55 | 89.1 | 78.1 | M16x1,50 - hex 19 | O.E./bolt for alluminium wheel |  | 1120 | 2129
Fiat | Ducato I |  | 230 . | 1994-2002 | 6.5 | x | 16 | Grizzly | 5 | 130 | 55 | 89.1 | 78.1 | M16x1,50 - hex 19 | 2005-02-01 |  | 1120 | 2129
Fiat | Ducato II |  | 244, 244L, 244M | 2002-2006 | 6.5 | x | 16 | Grizzly | 5 | 130 | 55 | 89.1 | 78.1 | M16x1,50 - hex 19 | 2005-02-01 |  | 1120 | 2129
Peugeot | Boxer I |  | 230. | 1994-2002 | 6.5 | x | 16 | Grizzly | 5 | 130 | 55 | 89.1 | 78.1 | M16x1,50 - hex 19 | O.E./bolt for alluminium wheel |  | 1120 | 2129
Peugeot | Boxer II |  | 244L, 244M | 2002-2006 | 6.5 | x | 16 | Grizzly | 5 | 130 | 55 | 89.1 | 78.1 | M16x1,50 - hex 19 | O.E./bolt for alluminium wheel |  | 1120 | 2129
Mercedes | G-Klasse |  | 463 | 2000- | 6.5 | x | 16 | Grizzly | 5 | 130 | 55 | 89.1 | 84.1 | M14x1,50 - hex 17 | O.E./bolt for alluminium wheel |  | 1120 | 2129
Mercedes | Sprinter |  | A,C,D,902../903.. | 1995-2006 | 6.5 | x | 16 | Grizzly | 5 | 130 | 55 | 89.1 | 84.1 | M14x1,50 - hex 19 | O.E./bolt for alluminium wheel |  | 1120 | 2129
Volkswagen | LT28/35 |  | 2DM, 2DX... | 2000-2006 | 6.5 | x | 16 | Grizzly | 5 | 130 | 55 | 89.1 | 84.1 | M14x1,50 - hex 19 | O.E./bolt for alluminium wheel |  | 1120 | 2129
Nissan | Interstar |  | FDN, NDN, J3, F3, N3 | 2003- | 6.5 | x | 16 | Grizzly | 5 | 130 | 55 | 89.1 | 89.1 | M14x1,50 - hex 19 | O.E./bolt for alluminium wheel |  | 1120 | 2129
Renault | Master |  | ED, FD, JD, DU, HD, MD, ND, | 2000- | 6.5 | x | 16 | Grizzly | 5 | 130 | 55 | 89.1 | 89.1 | M14x1,50 - hex 19 | O.E./bolt for alluminium wheel |  | 1120 | 2129
Citroën | Jumper I |  | 230. | 1994-2002 | 6.5 | x | 16 | Grizzly | 5 | 130 | 60 | 78.1 | 78.1 | M16x1,50 - hex 19 | 2005-02-01 |  | 1120 | 2129
Citroën | Jumper II |  | 244L, 244M | 2002-2006 | 6.5 | x | 16 | Grizzly | 5 | 130 | 60 | 78.1 | 78.1 | M16x1,50 - hex 19 | 2005-02-01 |  | 1120 | 2129
Fiat | Ducato I |  | 230 . | 1994-2002 | 6.5 | x | 16 | Grizzly | 5 | 130 | 60 | 78.1 | 78.1 | M16x1,50 - hex 19 | 2005-02-01 |  | 1120 | 2129
Fiat | Ducato II |  | 244, 244L, 244M | 2002-2006 | 6.5 | x | 16 | Grizzly | 5 | 130 | 60 | 78.1 | 78.1 | M16x1,50 - hex 19 | 2005-02-01 |  | 1120 | 2129
Peugeot | Boxer I |  | 230. | 1994-2002 | 6.5 | x | 16 | Grizzly | 5 | 130 | 60 | 78.1 | 78.1 | M16x1,50 - hex 19 | 2005-02-01 |  | 1120 | 2129
Peugeot | Boxer II |  | 244L, 244M | 2002-2006 | 6.5 | x | 16 | Grizzly | 5 | 130 | 60 | 78.1 | 78.1 | M16x1,50 - hex 19 | 2005-02-01 |  | 1120 | 2129
Mercedes | G-Klasse |  | 463 | 2000- | 6.5 | x | 16 | Grizzly | 5 | 130 | 60 | 84.1 | 84.1 | M14x1,50 - hex 17 | O.E./bolt for alluminium wheel |  | 1120 | 2129
Mercedes | Sprinter |  | A,C,D,902../903.. | 1995-2006 | 6.5 | x | 16 | Grizzly | 5 | 130 | 60 | 84.1 | 84.1 | M14x1,50 - hex 19 | O.E./bolt for alluminium wheel |  | 1120 | 2129
Volkswagen | LT28/35 |  | 2DM, 2DX... | 2000-2006 | 6.5 | x | 16 | Grizzly | 5 | 130 | 60 | 84.1 | 84.1 | M14x1,50 - hex 19 | O.E./bolt for alluminium wheel |  | 1120 | 2129
Nissan | Interstar |  | FDN, NDN, J3, F3, N3 | 2003- | 6.5 | x | 16 | Grizzly | 5 | 130 | 60 | 89.1 | 89.1 | M14x1,50 - hex 19 | C19D30 |  | 1120 | 2129
Renault | Master |  | ED, FD, JD, DU, HD, MD, ND, | 2000- | 6.5 | x | 16 | Grizzly | 5 | 130 | 60 | 89.1 | 89.1 | M14x1,50 - hex 19 | O.E./bolt for alluminium wheel |  | 1120 | 2129
Mercedes | Sprinter |  | 906 | 2006- | 6.5 | x | 16 | Grizzly | 6 | 130 | 60 | 84.1 | 84.1 | M14x1,50 - hex 19 | O.E./bolt for alluminium wheel |  | 1120 | 2129
Volkswagen | Crafter |  |  | 2006- | 6.5 | x | 16 | Grizzly | 6 | 130 | 60 | 84.1 | 84.1 | M14x1,50 - hex 19 | O.E./bolt for alluminium wheel |  | 1120 | 2129
Hyundai | Starex H1 |  | TQ | 2007- | 6.5 | x | 16 | Grizzly | 6 | 139.7 | 45 | 110,0 | 92.3 | M12x1,50 - hex 21 | D70 |  | 1120 | 2129
Mitsubishi | L200 |  | KAOT | 2006- | 6.5 | x | 16 | Grizzly | 6 | 139.7 | 45 | 110,0 | 67.1 | M12x1,50 - hex 21 | D70 |  | 1120 | 2129
Mitsubishi | Pajero Montero |  | V60 | 2000- | 6.5 | x | 16 | Grizzly | 6 | 139.7 | 45 | 110,0 | 67.1 | M12x1,50 - hex 19 | D40 |  | 1120 | 2129
KIA | Carnival |  | MB | 2006 | 6.5 | x | 16 | Grizzly | 6 | 139.7 | 45 | 110,0 | 92.3 | M12x1,50 - hex 21 | D70 |  | 1120 | 2129
Mitsubishi | Pajero Montero |  | V60 | 2000- | 6.5 | x | 16 | Grizzly | 6 | 139.7 | 46 | 92.3 | 67.1 | M12x1,50 - hex 19 | D6 |  | 1120 | 2129
KIA | Carnival |  | MB | 2006 | 6.5 | x | 16 | Grizzly | 6 | 139.7 | 46 | 92.3 | 92.3 | M12x1,50 - hex 21 | O.E. |  | 1120 | 2129
Citroën | Jumpy |  | U64 |  | 7 | x | 17 | Grizzly | 5 | 98 | 25 | 58.1 | 58.1 | M14x1,50 - hex 17 | B13 |  | 1120 | 2129
Fiat | Scudo |  | 220,220.,A20 | 2000-2006 | 7 | x | 17 | Grizzly | 5 | 98 | 25 | 58.1 | 58.1 | M14x1,50 - hex 17 | B13 |  | 1120 | 2129
Peugeot | Expert |  |  |  | 7 | x | 17 | Grizzly | 5 | 98 | 25 | 58.1 | 58.1 | M14x1,50 - hex 17 | B13 |  | 1120 | 2129
Citroën | C8 |  | E***** | 2002- | 7 | x | 17 | Grizzly | 5 | 98 | 25 | 58.1 | 58.1 | M14x1,50 - hex 19 | C19D30 |  | 1120 | 2129
Citroën | Evasion |  | A*****, 22, U6U. |  | 7 | x | 17 | Grizzly | 5 | 98 | 25 | 58.1 | 58.1 | M14x1,50 - hex 19 | C19D30 |  | 1120 | 2129
Fiat | Ulysse |  | 220,220.,A20 | 2000-2006 | 7 | x | 17 | Grizzly | 5 | 98 | 25 | 58.1 | 58.1 | M14x1,50 - hex 19 | C19D30 |  | 1120 | 2129
Fiat | Ulysse II |  | 179 | 2002- | 7 | x | 17 | Grizzly | 5 | 98 | 25 | 58.1 | 58.1 | M14x1,50 - hex 19 | C19D30 |  | 1120 | 2129
Lancia | Phedra |  | 179 | 2002- | 7 | x | 17 | Grizzly | 5 | 98 | 25 | 58.1 | 58.1 | M14x1,50 - hex 19 | C19D30 |  | 1120 | 2129
Peugeot | 806 |  | A*****, 221 |  | 7 | x | 17 | Grizzly | 5 | 98 | 25 | 58.1 | 58.1 | M14x1,50 - hex 19 | C19D30 |  | 1120 | 2129
Peugeot | 807 | NO: V6 |  | 2002- | 7 | x | 17 | Grizzly | 5 | 98 | 25 | 58.1 | 58.1 | M14x1,50 - hex 19 | C19D30 |  | 1120 | 2129
Fiat | Scudo II |  | 270,270L | 2007- | 7 | x | 17 | Grizzly | 5 | 108 | 50 | 67.1 | 65.1 | M12x1,25 - hex 19 | B14 |  | 1120 | 2129
Citroën | Jumpy II | Togliere i pioli di centraggio dal piano di appoggio | X*****,G9 | 2007- | 7 | x | 17 | Grizzly | 5 | 108 | 50 | 67.1 | 65.1 | M12x1,25 - hex 19 | B14 |  | 1120 | 2129
Peugeot | Expert II | Togliere i pioli di centraggio dal piano di appoggio | X*****,G9 | 2007- | 7 | x | 17 | Grizzly | 5 | 108 | 50 | 67.1 | 65.1 | M12x1,25 - hex 19 | B14 |  | 1120 | 2129
Ford | Galaxy |  | WA6 | 2006- | 7 | x | 17 | Grizzly | 5 | 108 | 50 | 67.1 | 63.4 | M14x1,50 - hex 21 | D8D |  | 1120 | 2129
Ford | S-Max |  | WA6 | 2006 | 7 | x | 17 | Grizzly | 5 | 108 | 50 | 67.1 | 63.4 | M14x1,50 - hex 21 | D8D |  | 1120 | 2129
Ford | Focus C-Max |  | DM2 | 2004- | 7 | x | 17 | Grizzly | 5 | 108 | 50 | 67.1 | 63.4 | M12x1,50 - hex 19 | D6 |  | 1120 | 2129
Ford | Kuga |  | DM2 | 2008- | 7 | x | 17 | Grizzly | 5 | 108 | 50 | 67.1 | 63.4 | M12x1,50 - hex 19 | D6 |  | 1120 | 2129
Ford | Mondeo |  | BA7 | 2008- | 7 | x | 17 | Grizzly | 5 | 108 | 50 | 67.1 | 63.4 | M12x1,50 - hex 19 | D6 |  | 1120 | 2129
Jaguar | XF |  | CC9 | 2008- | 7 | x | 17 | Grizzly | 5 | 108 | 50 | 67.1 | 63.4 | M12x1,50 - hex 19 | D6 |  | 1120 | 2129
Jaguar | XJ |  | N*3 | 2003- | 7 | x | 17 | Grizzly | 5 | 108 | 50 | 67.1 | 63.4 | M12x1,50 - hex 19 | D6 |  | 1120 | 2129
Jaguar | X-Type |  | CF1 | 2001- | 7 | x | 17 | Grizzly | 5 | 108 | 50 | 67.1 | 63.4 | M12x1,50 - hex 19 | D6 |  | 1120 | 2129
Lancia | Thesis |  | 841 | 2001- | 7 | x | 17 | Grizzly | 5 | 108 | 50 | 67.1 | 58.1 | M12x1,25 - hex 19 | B14 |  | 1120 | 2129
Land Rover | Freelander II |  | LF | 2006- | 7 | x | 17 | Grizzly | 5 | 108 | 50 | 67.1 | 63.4 | M14x1,50 - hex 21 | D8D |  | 1120 | 2129
Opel | Meriva (5 hole) | PCD VARIATION BOLT | X01Monocab | 2003- | 7 | x | 17 | Grizzly | 5 | 108 | 50 | 67.1 | 65.1 | M12x1,50 - hex 17 | B48LE |  | 1120 | 2129
Opel | Zafira | PCD VARIATION BOLT | A-H/Monocab | 2005- | 7 | x | 17 | Grizzly | 5 | 108 | 50 | 67.1 | 65.1 | M12x1,50 - hex 17 | B48LE |  | 1120 | 2129
Renault | Espace |  | K | 2002- | 7 | x | 17 | Grizzly | 5 | 108 | 50 | 67.1 | 60.1 | M14x1,50 - hex 17 | B13 |  | 1120 | 2129
Renault | VelSatis |  | J | 2000- | 7 | x | 17 | Grizzly | 5 | 108 | 50 | 67.1 | 60.1 | M12x1,50 - hex 19 | B15 |  | 1120 | 2129
Ford | Tourneo Connect |  | PH2,PJ2 | 2004- | 7 | x | 17 | Grizzly | 5 | 108 | 50 | 67.1 | 63.4 | M12x1,50 - hex 19 | D6 |  | 1120 | 2129
Volkswagen | Bus,Transporter T4 |  | 70X..,7D.. | 1998- | 7 | x | 17 | Grizzly | 5 | 112 | 50 | 66.6 | 57.1 | M14x1,50 - hex 19 | C19D30 |  | 1120 | 2129
Volkswagen | Bus,Transporter T4 |  | 70X..,7D.. | 1998- | 7 | x | 17 | Grizzly | 5 | 112 | 50 | 66.6 | 57.1 | M14x1,50 - hex 19 | C19D30 |  | 1120 | 2129
Volkswagen | Bus,California, T4 |  | 7DZA |  | 7 | x | 17 | Grizzly | 5 | 112 | 50 | 66.6 | 57.1 | M14x1,50 - hex 19 | C19D30 |  | 1120 | 2129
Volkswagen | Sharan |  | 7M | 1995- | 7 | x | 17 | Grizzly | 5 | 112 | 50 | 66.6 | 57.1 | M14x1,50 - hex 19 | C19D30 |  | 1120 | 2129
Volkswagen | Tiguan |  | 5N | 2007- | 7 | x | 17 | Grizzly | 5 | 112 | 50 | 66.6 | 57.1 | M14x1,50 - hex 17 | B13 |  | 1120 | 2129
Volkswagen | Touran |  | 1T | 2003- | 7 | x | 17 | Grizzly | 5 | 112 | 50 | 66.6 | 57.1 | M14x1,50 - hex 17 | B13 |  | 1120 | 2129
Seat | Alhambra |  | 7MS | 1996- | 7 | x | 17 | Grizzly | 5 | 112 | 50 | 66.6 | 57.1 | M14x1,50 - hex 19 | C19D30 |  | 1120 | 2129
Ford | Galaxy |  | WGR | 1995-2005 | 7 | x | 17 | Grizzly | 5 | 112 | 50 | 66.6 | 57.1 | M14x1,50 - hex 19 | C19D30 |  | 1120 | 2129
Mercedes | Vito/Viano |  | 638 | 1996-2004 | 7 | x | 17 | Grizzly | 5 | 112 | 50 | 66.6 | 66.6 | M14x1,50 - hex 17 | B42 |  | 1120 | 2129
Mercedes | Vito/Viano |  | 639 | 2004- | 7 | x | 17 | Grizzly | 5 | 112 | 50 | 66.6 | 66.6 | M14x1,50 - hex 17 | B42 |  | 1120 | 2129
Mercedes | Vito/Viano |  | 639,639/4,639/5 | 2007 | 7 | x | 17 | Grizzly | 5 | 112 | 50 | 66.6 | 66.6 | M14x1,50 - hex 17 | B42 |  | 1120 | 2129
Mercedes | Viano |  | 639,639/4,639/5 | 2004- | 7 | x | 17 | Grizzly | 5 | 112 | 50 | 66.6 | 66.6 | M14x1,50 - hex 17 | B42 |  | 1120 | 2129
Mercedes | V-Klasse |  | 638/2 |  | 7 | x | 17 | Grizzly | 5 | 112 | 50 | 66.6 | 66.6 | M14x1,50 - hex 17 | B42 |  | 1120 | 2129
Hyundai | Starex H1 |  | H-1 |  | 7 | x | 17 | Grizzly | 5 | 114.3 | 35 | 79.55 | 67.1 | M12x1,50 - hex 19 | D6 |  | 1120 | 2129
Hyundai | Trajet |  | FO | 1999- | 7 | x | 17 | Grizzly | 5 | 114.3 | 35 | 79.55 | 67.1 | M12x1,50 - hex 21 | D8 |  | 1120 | 2129
Hyundai | ix55 |  | EN | 2009- | 7 | x | 17 | Grizzly | 5 | 114.3 | 35 | 79.55 | 67.1 | M12x1,50 - hex 21 | D8 |  | 1120 | 2129
Lexus | RX350 - RX450H |  | AL1/HAL1 | 2008- | 7 | x | 17 | Grizzly | 5 | 114.3 | 35 | 79.55 | 60.1 | M12x1,50 - hex 21 | D8 |  | 1120 | 2129
Lexus | RX |  | XU3,HXU3 | 2006- | 7 | x | 17 | Grizzly | 5 | 114.3 | 35 | 79.55 | 60.1 | M12x1,50 - hex 21 | D8 |  | 1120 | 2129
Nissan | Qashqai, Qashqai+2 |  | J10 | 2007- | 7 | x | 17 | Grizzly | 5 | 114.3 | 35 | 79.55 | 66.1 | M12x1,25 - hex 21 | D9 |  | 1120 | 2129
Nissan | X-Trail II |  | T31 | 2006- | 7 | x | 17 | Grizzly | 5 | 114.3 | 35 | 79.55 | 66.1 | M12x1,25 - hex 21 | D9 |  | 1120 | 2129
Nissan | X-Trail |  | T30 | 2001- | 7 | x | 17 | Grizzly | 5 | 114.3 | 35 | 79.55 | 66.1 | M12x1,25 - hex 21 | D9 |  | 1120 | 2129
Dodge | Nitro |  | KJ | 2007- | 7 | x | 17 | Grizzly | 5 | 114.3 | 35 | 79.55 | 71.6 | 1/2 UNF - hex 19 | D10 |  | 1120 | 2129
Chrysler-Jeep | Sebring |  | JS | 2008- | 7 | x | 17 | Grizzly | 5 | 114.3 | 35 | 79.55 | 67.1 | M12x1,50 - hex 19 | D6 |  | 1120 | 2129
Chrysler-Jeep | Patriot |  | PK | 2007- | 7 | x | 17 | Grizzly | 5 | 114.3 | 35 | 79.55 | 67.1 | M12x1,50 - hex 19 | D6 |  | 1120 | 2129
Dodge | Avenger |  | JS | 2008- | 7 | x | 17 | Grizzly | 5 | 114.3 | 35 | 79.55 | 67.1 | M12x1,50 - hex 19 | D6 |  | 1120 | 2129
Dodge | Caliber |  | PK | 2006- | 7 | x | 17 | Grizzly | 5 | 114.3 | 35 | 79.55 | 67.1 | M12x1,50 - hex 19 | D6 |  | 1120 | 2129
Mitsubishi | Lancer |  | CY0 | 2008- | 7 | x | 17 | Grizzly | 5 | 114.3 | 35 | 79.55 | 67.1 | M12x1,50 - hex 21 | D8 |  | 1120 | 2129
Mitsubishi | Outlander |  | CUOW | 2003- | 7 | x | 17 | Grizzly | 5 | 114.3 | 35 | 79.55 | 67.1 | M12x1,50 - hex 21 | D8 |  | 1120 | 2129
Mitsubishi | Outlander |  | CW0 | 2007- | 7 | x | 17 | Grizzly | 5 | 114.3 | 35 | 79.55 | 67.1 | M12x1,50 - hex 21 | D8 |  | 1120 | 2129
Mitsubishi | Space Wagon |  | N50 | 1998-2005 | 7 | x | 17 | Grizzly | 5 | 114.3 | 35 | 79.55 | 67.1 | M12x1,50 - hex 21 | D8 |  | 1120 | 2129
Citroën | C-Crosser |  | V***** | 2007- | 7 | x | 17 | Grizzly | 5 | 114.3 | 35 | 79.55 | 67.1 | M12x1,50 - hex 21 | D8 |  | 1120 | 2129
Peugeot | 4007 |  | V***** | 2007- | 7 | x | 17 | Grizzly | 5 | 114.3 | 35 | 79.55 | 67.1 | M12x1,50 - hex 21 | D8 |  | 1120 | 2129
Nissan | Serena |  | C23,C23W |  | 7 | x | 17 | Grizzly | 5 | 114.3 | 35 | 79.55 | 66.1 | M12x1,25 - hex 21 | D9 |  | 1120 | 2129
Chrysler-Jeep | 300M |  | LR | 2006- | 7 | x | 17 | Grizzly | 5 | 114.3 | 35 | 79.55 | 71.6 | M12x1,50 - hex 19 | D6 |  | 1120 | 2129
Chrysler-Jeep | Voyager/Grand Voyager |  | ES,GS | 1996-2001 | 7 | x | 17 | Grizzly | 5 | 114.3 | 35 | 79.55 | 71.6 | M12x1,50 - hex 19 | D6 |  | 1120 | 2129
Chrysler-Jeep | Grand Voyager |  | RG | 2001- | 7 | x | 17 | Grizzly | 5 | 114.3 | 35 | 79.55 | 71.6 | M12x1,50 - hex 19 | D6 |  | 1120 | 2129
Chrysler-Jeep | Compass |  | PK | 2006- | 7 | x | 17 | Grizzly | 5 | 114.3 | 35 | 79.55 | 67.1 | M12x1,50 - hex 19 | D6 |  | 1120 | 2129
Toyota | Camry |  | V3 | 2001- | 7 | x | 17 | Grizzly | 5 | 114.3 | 35 | 79.55 | 60.1 | M12x1,50 - hex 21 | D8 |  | 1120 | 2129
Toyota | Camry |  | V3 | 2001- | 7 | x | 17 | Grizzly | 5 | 114.3 | 35 | 79.55 | 60.1 | M12x1,50 - hex 21 | D8 |  | 1120 | 2129
DR | 3/5 |  |  | 2006- | 7 | x | 17 | Grizzly | 5 | 114.3 | 45 | 79.55 | 60.1 | M12x1,50 - hex 21 | D8 |  | 1120 | 2129
Daihatsu | Terios |  | J2 | 2006- | 7 | x | 17 | Grizzly | 5 | 114.3 | 45 | 79.55 | 66.6 | M12x1,50 - hex 19 | D6 |  | 1120 | 2129
Daihatsu | Terios |  | J1 | 2004-2006 | 7 | x | 17 | Grizzly | 5 | 114.3 | 45 | 79.55 | 66.6 | M12x1,50 - hex 19 | D6 |  | 1120 | 2129
Kia | Carnival |  | UP |  | 7 | x | 17 | Grizzly | 5 | 114.3 | 45 | 79.55 | 67.1 | M12x1,50 - hex 21 | D8 |  | 1120 | 2129
Honda | Stream |  | RN1,N3 | 2001-2006 | 7 | x | 17 | Grizzly | 5 | 114.3 | 45 | 79.55 | 64.1 | M12x1,50 - hex 19 | D6 |  | 1120 | 2129
Mazda | 5 |  | CR1 | 2005- | 7 | x | 17 | Grizzly | 5 | 114.3 | 45 | 79.55 | 67.1 | M12x1,50 - hex 21 | D8 |  | 1120 | 2129
Mitsubishi | Grandis |  | NA0W | 2005- | 7 | x | 17 | Grizzly | 5 | 114.3 | 45 | 79.55 | 67.1 | M12x1,50 - hex 21 | D8 |  | 1120 | 2129
Suzuki | Grand Vitara |  | JT | 2005- | 7 | x | 17 | Grizzly | 5 | 114.3 | 45 | 79.55 | 60.1 | M12x1,25 - hex 19 | D2 |  | 1120 | 2129
Suzuki | SX4 |  | EY | 2006- | 7 | x | 17 | Grizzly | 5 | 114.3 | 45 | 79.55 | 60.1 | M12x1,50 - hex 17 | B12 |  | 1120 | 2129
Fiat | Sedici |  | FY | 2006- | 7 | x | 17 | Grizzly | 5 | 114.3 | 45 | 79.55 | 60.1 | M12x1,50 - hex 17 | B12 |  | 1120 | 2129
Toyota | Previa |  | R3 | 2000-2007 | 7 | x | 17 | Grizzly | 5 | 114.3 | 45 | 79.55 | 60.1 | M12x1,50 - hex 21 | D8 |  | 1120 | 2129
Toyota | Corolla Verso |  | R1 | 2004- | 7 | x | 17 | Grizzly | 5 | 114.3 | 45 | 79.55 | 60.1 | M12x1,50 - hex 21 | D8 |  | 1120 | 2129
Honda | CR-V |  | RD1,RD3 | 1997-2004 | 7 | x | 17 | Grizzly | 5 | 114.3 | 45 | 79.55 | 64.1 | M12x1,50 - hex 19 | D6 |  | 1120 | 2129
Honda | CR-V III |  | RE5, RE6 | 2007- | 7 | x | 17 | Grizzly | 5 | 114.3 | 45 | 79.55 | 64.1 | M12x1,50 - hex 19 | D6 |  | 1120 | 2129
Honda | CR-V II |  | RD8, RD9 | 2004-2007 | 7 | x | 17 | Grizzly | 5 | 114.3 | 45 | 79.55 | 64.1 | M12x1,50 - hex 19 | D6 |  | 1120 | 2129
Honda | HR-V |  | GH1,GH2,GH3,GH4 | 1999-2006 | 7 | x | 17 | Grizzly | 5 | 114.3 | 45 | 79.55 | 64.1 | M12x1,50 - hex 19 | D6 |  | 1120 | 2129
Honda | FR-V |  | BE1,BE3,BE5 | 2004- | 7 | x | 17 | Grizzly | 5 | 114.3 | 45 | 79.55 | 64.1 | M12x1,50 - hex 19 | D6 |  | 1120 | 2129
Honda | Shuttle |  | RA1,RA3 | 1997-2002 | 7 | x | 17 | Grizzly | 5 | 114.3 | 45 | 79.55 | 64.1 | M12x1,50 - hex 19 | D6 |  | 1120 | 2129
Land Rover | Freelander |  | LN,LND | 1997-2007 | 7 | x | 17 | Grizzly | 5 | 114.3 | 45 | 79.55 | 64.1 | M12x1,50 - hex 19 | D6 |  | 1120 | 2129
Hyundai | Tucson |  | JM | 2003-2005 | 7 | x | 17 | Grizzly | 5 | 114.3 | 45 | 79.55 | 67.1 | M12x1,50 - hex 21 | D8 |  | 1120 | 2129
Kia | Sorento |  | XM | 2009- | 7 | x | 17 | Grizzly | 5 | 114.3 | 45 | 79.55 | 67.1 | M12x1,50 - hex 21 | D8 |  | 1120 | 2129
Kia | Sportage |  | JE | 2004- | 7 | x | 17 | Grizzly | 5 | 114.3 | 45 | 79.55 | 67.1 | M12x1,50 - hex 21 | D8 |  | 1120 | 2129
Mazda | MPV |  | LW,LWD | 1988-2006 | 7 | x | 17 | Grizzly | 5 | 114.3 | 45 | 79.55 | 67.1 | M12x1,50 - hex 21 | D8 |  | 1120 | 2129
Mitsubishi | Pajero Pinin |  | H60W | 2000-2007 | 7 | x | 17 | Grizzly | 5 | 114.3 | 45 | 79.55 | 67.1 | M12x1,50 - hex 21 | D8 |  | 1120 | 2129
Nissan | Primastar |  | J4, F4 | 2003- | 7 | x | 17 | Grizzly | 5 | 118 | 45 | 71.1 | 71.1 | M14x1,50 - hex 19 | O.E. |  | 1120 | 2129
Opel | Vivaro |  | X83, F7 | 2001- | 7 | x | 17 | Grizzly | 5 | 118 | 45 | 71.1 | 71.1 | O.E. |  |  | 1120 | 2129
Renault | Trafic |  | JL,FL | 2001- | 7 | x | 17 | Grizzly | 5 | 118 | 45 | 71.1 | 71.1 | M14x1,50 - hex 19 | O.E. |  | 1120 | 2129
Citroën | Jumper I |  | 23, 230 . | 1994-2002 | 7 | x | 17 | Grizzly | 5 | 118 | 60 | 71.1 | 71.1 | M14x1,50 - hex 19 | C19D30 |  | 1120 | 2129
Citroën | Jumper II |  | 244L, 244M, Z | 2002-2006 | 7 | x | 17 | Grizzly | 5 | 118 | 60 | 71.1 | 71.1 | M14x1,50 - hex 19 | C19D30 |  | 1120 | 2129
Citroën | Jumper III | Attenzione Max Load della ruota | 250, 250L | 2006- | 7 | x | 17 | Grizzly | 5 | 118 | 45 | 71.1 | 71.1 | M14x1,50 - hex 19 | C19D30 |  | 1120 | 2129
Fiat | Ducato I |  | 230 . | 1994-2002 | 7 | x | 17 | Grizzly | 5 | 118 | 60 | 71.1 | 71.1 | M14x1,50 - hex 19 | C19D30 |  | 1120 | 2129
Fiat | Ducato II |  | 244, 244L, 244M | 2002-2006 | 7 | x | 17 | Grizzly | 5 | 118 | 60 | 71.1 | 71.1 | M14x1,50 - hex 19 | C19D30 |  | 1120 | 2129
Fiat | Ducato III |  | 250, 250L | 2006- | 7 | x | 17 | Grizzly | 5 | 118 | 45 | 71.1 | 71.1 | M14x1,50 - hex 19 | C19D30 |  | 1120 | 2129
Fiat | Iveco S2000 30/34 |  |  |  | 7 | x | 17 | Grizzly | 5 | 118 | 60 | 71.1 | 71.1 | M14x1,50 - hex 19 | C19D30 |  | 1120 | 2129
Peugeot | Boxer I |  | 230. ,23 | 1994-2002 | 7 | x | 17 | Grizzly | 5 | 118 | 60 | 71.1 | 71.1 | M14x1,50 - hex 19 | C19D30 |  | 1120 | 2129
Peugeot | Boxer II |  | 244L, 244M, Z | 2002-2006 | 7 | x | 17 | Grizzly | 5 | 118 | 60 | 71.1 | 71.1 | M14x1,50 - hex 19 | C19D30 |  | 1120 | 2129
Peugeot | Boxer III | Attenzione Max Load della ruota | 250, 250L | 2006- | 7 | x | 17 | Grizzly | 5 | 118 | 45 | 71.1 | 71.1 | M14x1,50 - hex 19 | C19D30 |  | 1120 | 2129
Volkswagen | Bus, Multivan T5 |  | 7HM,7HMA | 2003- | 7 | x | 17 | Grizzly | 5 | 120 | 55 | 65.1 | 65.1 | M14x1,50 - hex 19 | O.E. |  | 1120 | 2129
Volkswagen | Bus, Multivan T5 |  | 7HM,7HMA | 2003- | 7 | x | 17 | Grizzly | 5 | 120 | 55 | 74.1 | 65.1 | M14x1,50 - hex 19 | C19D30 |  | 1120 | 2129
Volkswagen | Touareg R5 | NO: V10 | 7L | 2003- | 7 | x | 17 | Grizzly | 5 | 120 | 55 | 74.1 | 65.1 | M14x1,50 - hex 19 | C19D30 |  | 1120 | 2129
Land Rover | Discovery III |  | LA | 2006- | 7 | x | 17 | Grizzly | 5 | 120 | 55 | 74.1 | 72.6 | M14x1,50 - hex 21 | D8D |  | 1120 | 2129
Citroën | Jumper I |  | 230. | 1994-2002 | 7 | x | 17 | Grizzly | 5 | 130 | 50 | 89.1 | 78.1 | M16x1,50 - hex 19 | O.E./bolt for alluminium wheel |  | 1120 | 2129
Citroën | Jumper II |  | 244L, 244M | 2002-2006 | 7 | x | 17 | Grizzly | 5 | 130 | 50 | 89.1 | 78.1 | M16x1,50 - hex 19 | O.E./bolt for alluminium wheel |  | 1120 | 2129
Citroën | Jumper III | attention: Max Load of the wheel - a filo careggiata | 250, 250L | 2006- | 7 | x | 17 | Grizzly | 5 | 130 | 50 | 89.1 | 78.1 | M16x1,50 - hex 19 | O.E./bolt for alluminium wheel |  | 1120 | 2129
Fiat | Ducato I |  | 230 . | 1994-2002 | 7 | x | 17 | Grizzly | 5 | 130 | 50 | 89.1 | 78.1 | M16x1,50 - hex 19 | O.E./bolt for alluminium wheel |  | 1120 | 2129
Fiat | Ducato II |  | 244, 244L, 244M | 2002-2006 | 7 | x | 17 | Grizzly | 5 | 130 | 50 | 89.1 | 78.1 | M16x1,50 - hex 19 | O.E./bolt for alluminium wheel |  | 1120 | 2129
Fiat | Ducato III | a filo della careggiata | 250, 250L | 2006- | 7 | x | 17 | Grizzly | 5 | 130 | 50 | 89.1 | 78.1 | M16x1,50 - hex 19 | O.E./bolt for alluminium wheel |  | 1120 | 2129
Peugeot | Boxer I |  | 230. | 1994-2002 | 7 | x | 17 | Grizzly | 5 | 130 | 50 | 89.1 | 78.1 | M16x1,50 - hex 19 | O.E./bolt for alluminium wheel |  | 1120 | 2129
Peugeot | Boxer II |  | 244L, 244M | 2002-2006 | 7 | x | 17 | Grizzly | 5 | 130 | 50 | 89.1 | 78.1 | M16x1,50 - hex 19 | O.E./bolt for alluminium wheel |  | 1120 | 2129
Peugeot | Boxer III | attention: Max Load of the wheel - a filo careggiata | 250, 250L | 2006- | 7 | x | 17 | Grizzly | 5 | 130 | 50 | 89.1 | 78.1 | M16x1,50 - hex 19 | O.E./bolt for alluminium wheel |  | 1120 | 2129
Mercedes | G-Klasse |  | 463 | 2000- | 7 | x | 17 | Grizzly | 5 | 130 | 50 | 89.1 | 84.1 | M14x1,50 - hex 19 | O.E./bolt for alluminium wheel |  | 1120 | 2129
Mercedes | Sprinter | a filo della careggiata | A,C,D,902../903.. | 1995-2006 | 7 | x | 17 | Grizzly | 5 | 130 | 50 | 89.1 | 84.1 | M14x1,50 - hex 19 | O.E./bolt for alluminium wheel |  | 1120 | 2129
Volkswagen | LT28/35 |  | 2DM, 2DX... | 2000-2006 | 7 | x | 17 | Grizzly | 5 | 130 | 50 | 89.1 | 84.1 | M14x1,50 - hex 19 | O.E./bolt for alluminium wheel |  | 1120 | 2129
Nissan | Interstar | a filo della careggiata | FDN, NDN, J3, F3, N3 | 2003- | 7 | x | 17 | Grizzly | 5 | 130 | 50 | 89.1 | 89.1 | M14x1,50 - hex 19 | O.E./bolt for alluminium wheel |  | 1120 | 2129
Opel | Movano | a filo della careggiata | F9, H9, U9, J9, E9, G9, N9 | 2000- | 7 | x | 17 | Grizzly | 5 | 130 | 50 | 89.1 | 89.1 | M14x1,50 - hex 19 | O.E./bolt for alluminium wheel |  | 1120 | 2129
Renault | Master | a filo della careggiata | ED, FD, JD, DU, HD, MD, ND, | 2000- | 7 | x | 17 | Grizzly | 5 | 130 | 50 | 89.1 | 89.1 | M14x1,50 - hex 19 | O.E./bolt for alluminium wheel |  | 1120 | 2129
Citroën | Jumper I |  | 230. | 1994-2002 | 7 | x | 17 | Grizzly | 5 | 130 | 55 | 89.1 | 78.1 | M16x1,50 - hex 19 | O.E./bolt for alluminium wheel |  | 1120 | 2129
Citroën | Jumper II |  | 244L, 244M | 2002-2006 | 7 | x | 17 | Grizzly | 5 | 130 | 55 | 89.1 | 78.1 | M16x1,50 - hex 19 | O.E./bolt for alluminium wheel |  | 1120 | 2129
Fiat | Ducato I |  | 230 . | 1994-2002 | 7 | x | 17 | Grizzly | 5 | 130 | 55 | 89.1 | 78.1 | M16x1,50 - hex 19 | O.E./bolt for alluminium wheel |  | 1120 | 2129
Fiat | Ducato II |  | 244, 244L, 244M | 2002-2006 | 7 | x | 17 | Grizzly | 5 | 130 | 55 | 89.1 | 78.1 | M16x1,50 - hex 19 | O.E./bolt for alluminium wheel |  | 1120 | 2129
Peugeot | Boxer I |  | 230. | 1994-2002 | 7 | x | 17 | Grizzly | 5 | 130 | 55 | 89.1 | 78.1 | M16x1,50 - hex 19 | O.E./bolt for alluminium wheel |  | 1120 | 2129
Peugeot | Boxer II |  | 244L, 244M | 2002-2006 | 7 | x | 17 | Grizzly | 5 | 130 | 55 | 89.1 | 78.1 | M16x1,50 - hex 19 | O.E./bolt for alluminium wheel |  | 1120 | 2129
Mercedes | G-Klasse |  | 463 | 2000- | 7 | x | 17 | Grizzly | 5 | 130 | 55 | 89.1 | 84.1 | M14x1,50 - hex 19 | O.E./bolt for alluminium wheel |  | 1120 | 2129
Mercedes | Sprinter |  | A,C,D,902../903.. | 1995-2006 | 7 | x | 17 | Grizzly | 5 | 130 | 55 | 89.1 | 84.1 | M14x1,50 - hex 19 | O.E./bolt for alluminium wheel |  | 1120 | 2129
Volkswagen | LT28/35 |  | 2DM, 2DX... | 2000-2006 | 7 | x | 17 | Grizzly | 5 | 130 | 55 | 89.1 | 84.1 | M14x1,50 - hex 19 | O.E./bolt for alluminium wheel |  | 1120 | 2129
Nissan | Interstar |  | FDN, NDN, J3, F3, N3 | 2003- | 7 | x | 17 | Grizzly | 5 | 130 | 55 | 89.1 | 89.1 | M14x1,50 - hex 19 | O.E./bolt for alluminium wheel |  | 1120 | 2129
Opel | Movano |  | F9, H9, U9, J9, E9, G9, N9 | 2000- | 7 | x | 17 | Grizzly | 5 | 130 | 55 | 89.1 | 89.1 | M14x1,50 - hex 19 | O.E./bolt for alluminium wheel |  | 1120 | 2129
Renault | Master |  | ED, FD, JD, DU, HD, MD, ND, | 2000- | 7 | x | 17 | Grizzly | 5 | 130 | 55 | 89.1 | 89.1 | M14x1,50 - hex 19 | O.E./bolt for alluminium wheel |  | 1120 | 2129
Citroën | Jumper I |  | 230. | 1994-2002 | 7 | x | 17 | Grizzly | 5 | 130 | 60 | 78.1 | 78.1 | M16x1,50 - hex 19 | 2005-02-01 |  | 1120 | 2129
Citroën | Jumper II |  | 244L, 244M | 2002-2006 | 7 | x | 17 | Grizzly | 5 | 130 | 60 | 78.1 | 78.1 | M16x1,50 - hex 19 | 2005-02-01 |  | 1120 | 2129
Fiat | Ducato I |  | 230 . | 1994-2002 | 7 | x | 17 | Grizzly | 5 | 130 | 60 | 78.1 | 78.1 | M16x1,50 - hex 19 | 2005-02-01 |  | 1120 | 2129
Fiat | Ducato II |  | 244, 244L, 244M | 2002-2006 | 7 | x | 17 | Grizzly | 5 | 130 | 60 | 78.1 | 78.1 | M16x1,50 - hex 19 | 2005-02-01 |  | 1120 | 2129
Peugeot | Boxer I |  | 230. | 1994-2002 | 7 | x | 17 | Grizzly | 5 | 130 | 60 | 78.1 | 78.1 | M16x1,50 - hex 19 | 2005-02-01 |  | 1120 | 2129
Peugeot | Boxer II |  | 244L, 244M | 2002-2006 | 7 | x | 17 | Grizzly | 5 | 130 | 60 | 78.1 | 78.1 | M16x1,50 - hex 19 | 2005-02-01 |  | 1120 | 2129
Mercedes | Sprinter |  | A,C,D,902../903.. | 1995-2006 | 7 | x | 17 | Grizzly | 5 | 130 | 60 | 84.1 | 84.1 | M14x1,50 - hex 19 | O.E./bolt for alluminium wheel |  | 1120 | 2129
Volkswagen | LT28/35 |  | 2DM, 2DX... | 2000-2006 | 7 | x | 17 | Grizzly | 5 | 130 | 60 | 84.1 | 84.1 | M14x1,50 - hex 19 | O.E. |  | 1120 | 2129
Nissan | Interstar |  | FDN, NDN, J3, F3, N3 | 2003- | 7 | x | 17 | Grizzly | 5 | 130 | 60 | 89.1 | 89.1 | M14x1,50 - hex 19 | C19D30 |  | 1120 | 2129
Opel | Movano |  | F9, H9, U9, J9, E9, G9, N9 | 2000- | 7 | x | 17 | Grizzly | 5 | 130 | 60 | 89.1 | 89.1 | M14x1,50 - hex 19 | O.E. |  | 1120 | 2129
Renault | Master |  | ED, FD, JD, DU, HD, MD, ND, | 2000- | 7 | x | 17 | Grizzly | 5 | 130 | 60 | 89.1 | 89.1 | M14x1,50 - hex 19 | O.E. |  | 1120 | 2129
Mercedes | Sprinter |  | 906 | 2006- | 7 | x | 17 | Grizzly | 6 | 130 | 60 | 84.1 | 84.1 | M14x1,50 - hex 19 | O.E./bolt for alluminium wheel |  | 1120 | 2129
Volkswagen | Crafter |  |  | 2006- | 7 | x | 17 | Grizzly | 6 | 130 | 60 | 84.1 | 84.1 | M14x1,50 - hex 19 | O.E. |  | 1120 | 2129
Hyundai | Starex H1 |  | TQ | 2007- | 7 | x | 17 | Grizzly | 6 | 139.7 | 46 | 92.3 | 92.3 | M12x1,50 - hex 21 | D8 |  | 1120 | 2129
KIA | Carnival |  | MB | 2006 | 7 | x | 17 | Grizzly | 6 | 139.7 | 46 | 92.3 | 92.3 | M12x1,50 - hex 21 | O.E. |  | 1120 | 2129
Hyundai | Starex H1 |  | TQ | 2007- | 7 | x | 17 | Grizzly | 6 | 139.7 | 45 | 110,0 | 92.3 | M12x1,50 - hex 21 | D8 |  | 1120 | 2129
KIA | Carnival |  | MB | 2006 | 7 | x | 17 | Grizzly | 6 | 139.7 | 45 | 110,0 | 92.3 | M12x1,50 - hex 21 | O.E. |  | 1120 | 2129
Mitsubishi | Pajero |  | V80 | 2007- | 7 | x | 17 | Grizzly | 6 | 139.7 | 45 | 110,0 | 67.1 | M12x1,50 - hex 21 | D70 |  | 1120 | 2129
Volvo | XC70 |  | B | 2007- | 8 | x | 17 | Grizzly | 5 | 108 | 45 | 67.1 | 63.4 | M14x1,50 - hex 19 | C19D30 |  | 1025 | 2364
Volvo | V70 |  | B | 2007- | 8 | x | 17 | Grizzly | 5 | 108 | 45 | 67.1 | 63.4 | M14x1,50 - hex 19 | C19D30 |  | 1025 | 2364
Volvo | XC60 |  | D | 2008- | 8 | x | 17 | Grizzly | 5 | 108 | 45 | 67.1 | 63.4 | M14x1,50 - hex 19 | C19D30 |  | 1025 | 2364
Volvo | XC90 |  | C | 2002- | 8 | x | 17 | Grizzly | 5 | 108 | 45 | 67.1 | 67.1 | M14x1,50 - hex 19 | C19D30 |  | 1025 | 2364
Renault | Megane II |  | M | 2003-2007 | 8 | x | 17 | Grizzly | 5 | 108 | 45 | 67.1 | 60.1 | M12x1,50 - hex 19 | B15 |  | 1025 | 2364
Land Rover | Freelander II |  | LF | 2006- | 8 | x | 17 | Grizzly | 5 | 108 | 45 | 67.1 | 63.4 | M14x1,50 - hex 21 | D8D |  | 1025 | 2364
Mercedes | M-Klasse | NO: 255Kw, no AMG | 163 | 1997-2005 | 8 | x | 17 | Grizzly | 5 | 112 | 50 | 66.6 | 66.6 | M14x1,50 - hex 17 | B42 |  | 1025 | 2364
Mercedes | M-Klasse | NO: 255Kw, no AMG | 164 | 2005- | 8 | x | 17 | Grizzly | 5 | 112 | 50 | 66.6 | 66.6 | M14x1,50 - hex 17 | B42 |  | 1025 | 2364
Mercedes | R-Klasse | NO: 285Kw | 251 | 2005- | 8 | x | 17 | Grizzly | 5 | 112 | 50 | 66.6 | 66.6 | M14x1,50 - hex 17 | B42 |  | 1025 | 2364
Chrysler-Jeep | Compass |  | PK | 2006- | 8 | x | 17 | Grizzly | 5 | 114.3 | 35 | 79.55 | 67.1 | M12x1,50 - hex 19 | D6 |  | 1025 | 2364
Chrysler-Jeep | Grand Cherokee |  | ZJ | 2005- | 8 | x | 17 | Grizzly | 5 | 114.3 | 35 | 79.55 | 71.6 | 1/2 UNF - hex 19 | D10 |  | 1025 | 2364
Chrysler-Jeep | Cherokee |  | KJ | 2005- | 8 | x | 17 | Grizzly | 5 | 114.3 | 35 | 79.55 | 71.6 | 1/2 UNF - hex 19 | D10 |  | 1025 | 2364
Chrysler-Jeep | Wrangler |  | TJ | 2006- | 8 | x | 17 | Grizzly | 5 | 114.3 | 35 | 79.55 | 71.6 | 1/2 UNF - hex 19 | D10 |  | 1025 | 2364
Chrysler-Jeep | 300M |  | LR | 2006- | 8 | x | 17 | Grizzly | 5 | 114.3 | 35 | 79.55 | 71.6 | M12x1,50 - hex 19 | D6 |  | 1025 | 2364
Nissan | Qashqai, Qashqai+2 |  | J10 | 2007- | 8 | x | 17 | Grizzly | 5 | 114.3 | 35 | 79.55 | 66.1 | M12x1,25 - hex 21 | D9 |  | 1025 | 2364
Renault | Koleos |  | Y | 2008- | 8 | x | 17 | Grizzly | 5 | 114.3 | 35 | 79.55 | 66.1 | M12x1,25 - hex 21 | D9 |  | 1025 | 2364
Nissan | Murano |  | Z51 | 2008- | 8 | x | 17 | Grizzly | 5 | 114.3 | 35 | 79.55 | 66.1 | M12x1,25 - hex 21 | D9 |  | 1025 | 2364
Nissan | Murano |  | Z50 | 2005- | 8 | x | 17 | Grizzly | 5 | 114.3 | 35 | 79.55 | 66.1 | M12x1,25 - hex 21 | D9 |  | 1025 | 2364
Nissan | X-Trail |  | T30 | 2001- | 8 | x | 17 | Grizzly | 5 | 114.3 | 35 | 79.55 | 66.1 | M12x1,25 - hex 21 | D9 |  | 1025 | 2364
Hyundai | Santa Fè |  | CM | 2009- | 8 | x | 17 | Grizzly | 5 | 114.3 | 35 | 79.55 | 67.1 | M12x1,50 - hex 21 | D8 |  | 1025 | 2364
Hyundai | Santa Fè |  | SM | 2000-2006 | 8 | x | 17 | Grizzly | 5 | 114.3 | 35 | 79.55 | 67.1 | M12x1,50 - hex 21 | D8 |  | 1025 | 2364
Hyundai | Tucson |  | JM | 2003-2005 | 8 | x | 17 | Grizzly | 5 | 114.3 | 35 | 79.55 | 67.1 | M12x1,50 - hex 21 | D8 |  | 1025 | 2364
Hyundai | Sonata |  | NF | 2004- | 8 | x | 17 | Grizzly | 5 | 114.3 | 35 | 79.55 | 67.1 | M12x1,50 - hex 21 | D8 |  | 1025 | 2364
Citroën | C-Crosser |  | V***** | 2007- | 8 | x | 17 | Grizzly | 5 | 114.3 | 35 | 79.55 | 67.1 | M12x1,50 - hex 21 | D8 |  | 1025 | 2364
Peugeot | 4007 |  | V***** | 2007- | 8 | x | 17 | Grizzly | 5 | 114.3 | 35 | 79.55 | 67.1 | M12x1,50 - hex 21 | D8 |  | 1025 | 2364
Toyota | RAV4 |  | A2 | 2000-2006 | 8 | x | 17 | Grizzly | 5 | 114.3 | 35 | 79.55 | 60.1 | M12x1,50 - hex 21 | D8 |  | 1025 | 2364
Toyota | RAV4 |  | XA,XA1 | 1994-2000 | 8 | x | 17 | Grizzly | 5 | 114.3 | 35 | 79.55 | 60.1 | M12x1,50 - hex 21 | D8 |  | 1025 | 2364
Ford | Maverick |  | 1EZ,1N2 | 2000- | 8 | x | 17 | Grizzly | 5 | 114.3 | 45 | 79.55 | 67.1 | M12x1,50 - hex 21 | D8 |  | 1025 | 2364
Mazda | CX-7 |  | ER | 2007- | 8 | x | 17 | Grizzly | 5 | 114.3 | 45 | 79.55 | 67.1 | M12x1,50 - hex 21 | D8 |  | 1025 | 2364
Mazda | Tribute |  | EP,-/R,EP2,-/R | 2000-2006 | 8 | x | 17 | Grizzly | 5 | 114.3 | 45 | 79.55 | 67.1 | M12x1,50 - hex 21 | D8 |  | 1025 | 2364
Land Rover | Freelander |  | LN,LND | 1997-2007 | 8 | x | 17 | Grizzly | 5 | 114.3 | 45 | 79.55 | 64.1 | M12x1,50 - hex 19 | D6 |  | 1025 | 2364
Toyota | RAV4 |  | XA3 | 2006- | 8 | x | 17 | Grizzly | 5 | 114.3 | 45 | 79.55 | 60.1 | M12x1,50 - hex 21 | D8 |  | 1025 | 2364
Fiat | Sedici |  | FY | 2006- | 8 | x | 17 | Grizzly | 5 | 114.3 | 45 | 79.55 | 60.1 | M12x1,50 - hex 17 | B12 |  | 1025 | 2364
Suzuki | Grand Vitara |  | JT | 2005- | 8 | x | 17 | Grizzly | 5 | 114.3 | 45 | 79.55 | 60.1 | M12x1,25 - hex 19 | D2 |  | 1025 | 2364
Suzuki | SX4 |  | EY | 2006- | 8 | x | 17 | Grizzly | 5 | 114.3 | 45 | 79.55 | 60.1 | M12x1,50 - hex 17 | B12 |  | 1025 | 2364
Daihatsu | Terios |  | J2 | 2006- | 8 | x | 17 | Grizzly | 5 | 114.3 | 45 | 79.55 | 66.6 | M12x1,50 - hex 19 | D6 |  | 1025 | 2364
Land Rover | Discovery III |  | LA | 2006- | 8 | x | 17 | Grizzly | 5 | 120 | 50 | 72.6 | 72.6 | M14x1,50 - hex 21 | D8D |  | 1025 | 2364
Land Rover | Range Rover Sport |  | LS | 2005- | 8 | x | 17 | Grizzly | 5 | 120 | 50 | 72.6 | 72.6 | M14x1,50 - hex 21 | D8D |  | 1025 | 2364
Volkswagen | Touareg R5 | NO: V10 | 7L | 2003- | 8 | x | 17 | Grizzly | 5 | 120 | 45 | 74.1 | 65.1 | M14x1,50 - hex 19 | C19D30 |  | 1025 | 2364
Opel | Insigna | O.E. SW 22mm - Chiave O.E. da 22mm | OG-A | 2009- | 8 | x | 17 | Grizzly | 5 | 120 | 45 | 72.6 | 67.1 | M14x1,50 - hex 19 | D13 |  | 1025 | 2364
Bmw | X3 |  | X83 | 2004- | 8 | x | 17 | Grizzly | 5 | 120 | 45 | 74.1 | 72.6 | M14x1,50 - hex 17 | B13 |  | 1025 | 2364
Bmw | X5 |  | X70 | 2007- | 8 | x | 17 | Grizzly | 5 | 120 | 45 | 74.1 | 74.1 | M14x1,25 - hex 17 | C17F27 |  | 1025 | 2364
Bmw | X5 |  | X53 | 2000-2007 | 8 | x | 17 | Grizzly | 5 | 120 | 45 | 74.1 | 72.6 | M14x1,50 - hex 17 | C17D30 |  | 1025 | 2364
Land Rover | Discovery III |  | LA | 2006- | 8 | x | 17 | Grizzly | 5 | 120 | 45 | 74.1 | 72.6 | M14x1,50 - hex 21 | D8D |  | 1025 | 2364
Land Rover | Range Rover Sport |  | LS | 2005- | 8 | x | 17 | Grizzly | 5 | 120 | 45 | 74.1 | 72.6 | M14x1,50 - hex 21 | D8D |  | 1025 | 2364
Bmw | X3 |  | X83 | 2004- | 8 | x | 17 | Grizzly | 5 | 120 | 45 | 72.6 | 72.6 | M14x1,50 - hex 17 | B13 |  | 1025 | 2364
Bmw | X5 |  | X53 | 2000-2007 | 8 | x | 17 | Grizzly | 5 | 120 | 45 | 72.6 | 72.6 | M14x1,50 - hex 17 | C17D30 |  | 1025 | 2364
Dodge | Journey |  | JC | 2008- | 8 | x | 17 | Grizzly | 5 | 127 | 40 | 71.6 | 71.6 | M12x1,50 - hex 19 | B15 |  | 1025 | 2364
Chrysler-Jeep | Voyager/Grand Voyager |  | RT | 2008- | 8 | x | 17 | Grizzly | 5 | 127 | 40 | 71.6 | 71.6 | 1/2 UNF - hex 19 | D10 |  | 1025 | 2364
Chrysler-Jeep | Commander |  | WH | 2008- | 8 | x | 17 | Grizzly | 5 | 127 | 40 | 71.6 | 71.6 | 1/2 UNF - hex 19 | D10 |  | 1025 | 2364
Chrysler-Jeep | Grand Cherokee |  | WH | 2008- | 8 | x | 17 | Grizzly | 5 | 127 | 40 | 71.6 | 71.6 | 1/2 UNF - hex 19 | D10 |  | 1025 | 2364
Chrysler-Jeep | Grand Cherokee |  | WJ/WG | 2002-2007 | 8 | x | 17 | Grizzly | 5 | 127 | 40 | 71.6 | 71.6 | 1/2 UNF - hex 19 | D10 |  | 1025 | 2364
Ssangyong | Action |  |  | 2006- | 8 | x | 17 | Grizzly | 5 | 130 | 35 | 84.1 | 84.1 | M14x1,50 - hex 19 | D13 |  | 1025 | 2364
Ssangyong | Kyron |  | DJ | 2006- | 8 | x | 17 | Grizzly | 5 | 130 | 35 | 84.1 | 84.1 | M14x1,50 - hex 19 | D13 |  | 1025 | 2364
Ssangyong | Rodius |  | AJ | 2006- | 8 | x | 17 | Grizzly | 5 | 130 | 35 | 84.1 | 84.1 | M14x1,50 - hex 17 | B42 |  | 1025 | 2364
Ssangyong | Rexton |  | RJ | 2006- | 8 | x | 17 | Grizzly | 5 | 130 | 35 | 84.1 | 84.1 | M14x1,50 - hex 19 | D13 |  | 1025 | 2364
Volkswagen | Touareg | NO: V10 | 7L | 2003- | 8 | x | 17 | Grizzly | 5 | 130 | 45 | 71.6 | 71.6 | M14x1,50 - hex 19 | C19D30 |  | 1025 | 2364
Porsche | Cayenne | NO: turbo, turbo S | 9PA | 2003- | 8 | x | 17 | Grizzly | 5 | 130 | 45 | 71.6 | 71.6 | M14x1,50 - hex 19 | C19D30 |  | 1025 | 2364
Kia | Sorento | CHIAVE O.E. HEX 21 | JC | 2000-2006- | 8 | x | 17 | Grizzly | 5 | 139.7 | 35 | 95.3 | 95.3 | M12x1,50 - hex 19 | D80 |  | 1025 | 2364
Nissan | Navara |  | D40 |  | 8 | x | 17 | Grizzly | 6 | 114.3 | 30 | 66.1 | 66.1 | M12x1,25 - hex 19 | D81 |  | 1025 | 2364
Nissan | Pathfinder |  | R51 | 2006- | 8 | x | 17 | Grizzly | 6 | 114.3 | 30 | 66.1 | 66.1 | M12x1,25 - hex 19 | D81 |  | 1025 | 2364
Daewoo/Chevrolet | Tahoe |  | GMT820 |  | 8 | x | 17 | Grizzly | 6 | 139.7 | 25 | 110 | 77.8 | M14x1,50 - hex 19 | D84 |  | 1025 | 2364
Great Wall | Hover |  |  | 2006- | 8 | x | 17 | Grizzly | 6 | 139.7 | 25 | 110 | 100.1 | M12x1,50 - hex 19 | D80 |  | 1025 | 2364
Isuzu | D-Max |  |  |  | 8 | x | 17 | Grizzly | 6 | 139.7 | 25 | 110 | 107.6 | M12x1,50 - hex 19 | D80 |  | 1025 | 2364
Isuzu | Trooper |  | UBS |  | 8 | x | 17 | Grizzly | 6 | 139.7 | 25 | 110 | 100.1 | M12x1,50 - hex 19 | D80 |  | 1025 | 2364
Ford | Maverick |  | R20 | -2000 | 8 | x | 17 | Grizzly | 6 | 139.7 | 25 | 110 | 100.1 | M12x1,25 - hex 19 | D81 |  | 1025 | 2364
Ford | Ranger |  | 2WD | 1999-2006 | 8 | x | 17 | Grizzly | 6 | 139.7 | 25 | 110 | 100.1 | M12x1,50 - hex 19 | D80 |  | 1025 | 2364
Nissan | Pickup |  | D22 |  | 8 | x | 17 | Grizzly | 6 | 139.7 | 25 | 110 | 100.1 | M12x1,25 - hex 19 | D81 |  | 1025 | 2364
Opel | Monterey |  | UBS |  | 8 | x | 17 | Grizzly | 6 | 139.7 | 25 | 110 | 100.1 | M12x1,50 - hex 19 | D80 |  | 1025 | 2364
Opel | Frontera |  | 6AVF |  | 8 | x | 17 | Grizzly | 6 | 139.7 | 25 | 110 | 100.1 | M12x1,50 - hex 19 | D80 |  | 1025 | 2364
Hyundai | Terracan |  | HP |  | 8 | x | 17 | Grizzly | 6 | 139.7 | 25 | 110 | 106.1 | M12x1,50 - hex 19 | D80 |  | 1025 | 2364
Ford | Ranger |  | 2AW | 2006- | 8 | x | 17 | Grizzly | 6 | 139.7 | 25 | 110 | 93.1 | M12x1,50 - hex 19 | D80 |  | 1025 | 2364
Toyota | Landcruiser J120 |  | J12 | 2002- | 8 | x | 17 | Grizzly | 6 | 139.7 | 25 | 110 | 106.1 | M12x1,50 - hex 19 | D80 |  | 1025 | 2364
Mitsubishi | L200 |  | K60T | -2006 | 8 | x | 17 | Grizzly | 6 | 139.7 | 25 | 110 | 107.1 | M12x1,50 - hex 19 | D80 |  | 1025 | 2364
Mitsubishi | L200 | ATT. Chiave O.E. diversa da bullone | KAOT | 2006- | 8 | x | 17 | Grizzly | 6 | 139.7 | 25 | 110 | 67.1 | M12x1,50 - hex 19 | D80 |  | 1025 | 2364
Daewoo/Chevrolet | Tahoe |  | GMT820 |  | 8 | x | 17 | Grizzly | 6 | 139.7 | 25 | 108.1 | 77.8 | M14x1,50 - hex 19 | D84 |  | 1025 | 2364
Isuzu | D-Max |  |  |  | 8 | x | 17 | Grizzly | 6 | 139.7 | 25 | 108.1 | 107.6 | M12x1,50 - hex 19 | D80 |  | 1025 | 2364
Isuzu | Trooper |  | UBS |  | 8 | x | 17 | Grizzly | 6 | 139.7 | 25 | 108.1 | 100.1 | M12x1,50 - hex 19 | D80 |  | 1025 | 2364
Ford | Maverick |  | R20 | -2000 | 8 | x | 17 | Grizzly | 6 | 139.7 | 25 | 108.1 | 100.1 | M12x1,50 - hex 19 | D81 |  | 1025 | 2364
Nissan | Pickup |  | D22 |  | 8 | x | 17 | Grizzly | 6 | 139.7 | 25 | 108.1 | 100.1 | M12x1,25 - hex 19 | D81 |  | 1025 | 2364
Opel | Monterey |  | UBS |  | 8 | x | 17 | Grizzly | 6 | 139.7 | 25 | 108.1 | 100.1 | M12x1,50 - hex 19 | D80 |  | 1025 | 2364
Opel | Frontera |  | 6AVF |  | 8 | x | 17 | Grizzly | 6 | 139.7 | 25 | 108.1 | 100.1 | M12x1,50 - hex 19 | D80 |  | 1025 | 2364
Hyundai | Terracan |  | HP |  | 8 | x | 17 | Grizzly | 6 | 139.7 | 25 | 108.1 | 106.1 | M12x1,50 - hex 19 | D80 |  | 1025 | 2364
Toyota | Landcruiser J120 |  | J12 | 2002- | 8 | x | 17 | Grizzly | 6 | 139.7 | 25 | 108.1 | 106.1 | M12x1,50 - hex 19 | D80 |  | 1025 | 2364
Mitsubishi | L200 |  | K60T | -2006 | 8 | x | 17 | Grizzly | 6 | 139.7 | 25 | 108.1 | 107.1 | M12x1,50 - hex 19 | D80 |  | 1025 | 2364
Mitsubishi | L200 |  | KAOT | 2006- | 8 | x | 17 | Grizzly | 6 | 139.7 | 25 | 108.1 | 67.1 | M12x1,50 - hex 21 | D80 |  | 1025 | 2364
Ford | Galaxy |  | WA6 | 2006- | 8.5 | x | 18 | Grizzly | 5 | 108 | 45 | 67.1 | 63.4 | M14x1,50 - hex 21 | D8D |  | 1025 | 2364
Ford | Tourneo Connect |  | PH2,PJ2 | 2004- | 8.5 | x | 18 | Grizzly | 5 | 108 | 45 | 67.1 | 63.4 | M12x1,50 - hex 19 | D6 |  | 1025 | 2364
Ford | S-Max |  | WA6 | 2006 | 8.5 | x | 18 | Grizzly | 5 | 108 | 45 | 67.1 | 63.4 | M14x1,50 - hex 21 | D8D |  | 1025 | 2364
Renault | Espace |  | K | 2002- | 8.5 | x | 18 | Grizzly | 5 | 108 | 45 | 67.1 | 60.1 | M14x1,50 - hex 17 | B13 |  | 1025 | 2364
Renault | VelSatis |  | J | 2000- | 8.5 | x | 18 | Grizzly | 5 | 108 | 45 | 67.1 | 60.1 | M12x1,50 - hex 19 | B15 |  | 1025 | 2364
Ford | Kuga |  | DM2 | 2008- | 8.5 | x | 18 | Grizzly | 5 | 108 | 45 | 67.1 | 63.4 | M12x1,50 - hex 19 | D6 |  | 1025 | 2364
Ford | Mondeo |  | BA7 | 2008- | 8.5 | x | 18 | Grizzly | 5 | 108 | 45 | 67.1 | 63.4 | M12x1,50 - hex 19 | D6 |  | 1025 | 2364
Jaguar | XF |  | CC9 | 2008- | 8.5 | x | 18 | Grizzly | 5 | 108 | 45 | 67.1 | 63.4 | M12x1,50 - hex 19 | D6 |  | 1025 | 2364
Jaguar | XJ |  | N*3 | 2003- | 8.5 | x | 18 | Grizzly | 5 | 108 | 45 | 67.1 | 63.4 | M12x1,50 - hex 19 | D6 |  | 1025 | 2364
Volvo | S80 |  | A | 2006- | 8.5 | x | 18 | Grizzly | 5 | 108 | 45 | 67.1 | 63.4 | M14x1,50 - hex 19 | C19D30 |  | 1025 | 2364
Volvo | XC70 |  | B | 2007- | 8.5 | x | 18 | Grizzly | 5 | 108 | 45 | 67.1 | 63.4 | M14x1,50 - hex 19 | C19D30 |  | 1025 | 2364
Volvo | V70 |  | B | 2007- | 8.5 | x | 18 | Grizzly | 5 | 108 | 45 | 67.1 | 63.4 | M14x1,50 - hex 19 | C19D30 |  | 1025 | 2364
Volvo | XC60 |  | D | 2008- | 8.5 | x | 18 | Grizzly | 5 | 108 | 45 | 67.1 | 63.4 | M14x1,50 - hex 19 | C19D30 |  | 1025 | 2364
Volvo | XC90 |  | C | 2002- | 8.5 | x | 18 | Grizzly | 5 | 108 | 45 | 67.1 | 67.1 | M14x1,50 - hex 19 | C19D30 |  | 1025 | 2364
Land Rover | Freelander II |  | LF | 2006- | 8.5 | x | 18 | Grizzly | 5 | 108 | 45 | 67.1 | 63.4 | M14x1,50 - hex 21 | D8D |  | 1025 | 2364
Opel | Zafira | PCD VARIATION BOLT | A-H/Monocab | 2005- | 8.5 | x | 18 | Grizzly | 5 | 108 | 45 | 67.1 | 65.1 | M12x1,50 - hex 17 | B48LE |  | 1025 | 2364
Opel | Signum |  | Vectra/Car, Z-C/S | 2003- | 8.5 | x | 18 | Grizzly | 5 | 108 | 45 | 67.1 | 65.1 | M12x1,50 - hex 17 | B48LE |  | 1025 | 2364
Volkswagen | Bus,Transporter T4 |  | 70X..,7D.. | 1998- | 8.5 | x | 18 | Grizzly | 5 | 112 | 45 | 66.6 | 57.1 | M14x1,50 - hex 19 | C19D30 |  | 1025 | 2364
Volkswagen | Bus,Transporter T4 |  | 70X..,7D.. | 1998- | 8.5 | x | 18 | Grizzly | 5 | 112 | 45 | 66.6 | 57.1 | M14x1,50 - hex 19 | C19D30 |  | 1025 | 2364
Volkswagen | Bus,California, T4 |  | 7DZA |  | 8.5 | x | 18 | Grizzly | 5 | 112 | 45 | 66.6 | 57.1 | M14x1,50 - hex 19 | C19D30 |  | 1025 | 2364
Volkswagen | Sharan |  | 7M | 1995- | 8.5 | x | 18 | Grizzly | 5 | 112 | 45 | 66.6 | 57.1 | M14x1,50 - hex 19 | C19D30 |  | 1025 | 2364
Volkswagen | Phaeton |  | 3D | 2006- | 8.5 | x | 18 | Grizzly | 5 | 112 | 45 | 66.6 | 57.1 | M14x1,50 - hex 17 | B13 |  | 1025 | 2364
Volkswagen | Touran |  | 1T | 2003- | 8.5 | x | 18 | Grizzly | 5 | 112 | 45 | 66.6 | 57.1 | M14x1,50 - hex 17 | B13 |  | 1025 | 2364
Volkswagen | Tiguan |  | 5N | 2007- | 8.5 | x | 18 | Grizzly | 5 | 112 | 45 | 66.6 | 57.1 | M14x1,50 - hex 17 | B13 |  | 1025 | 2364
Seat | Alhambra |  | 7MS | 1996- | 8.5 | x | 18 | Grizzly | 5 | 112 | 45 | 66.6 | 57.1 | M14x1,50 - hex 19 | C19D30 |  | 1025 | 2364
Ford | Galaxy |  | WGR | 1995-2005 | 8.5 | x | 18 | Grizzly | 5 | 112 | 45 | 66.6 | 57.1 | M14x1,50 - hex 19 | C19D30 |  | 1025 | 2364
Mercedes | Vito/Viano |  | 638 | 1996-2004 | 8.5 | x | 18 | Grizzly | 5 | 112 | 45 | 66.6 | 66.6 | M14x1,50 - hex 17 | B42 |  | 1025 | 2364
Mercedes | Vito/Viano |  | 639,639/4,639/5 | 2007 | 8.5 | x | 18 | Grizzly | 5 | 112 | 45 | 66.6 | 66.6 | M14x1,50 - hex 17 | B42 |  | 1025 | 2364
Mercedes | Vito/Viano |  | 639 | 2004- | 8.5 | x | 18 | Grizzly | 5 | 112 | 45 | 66.6 | 66.6 | M14x1,50 - hex 17 | B42 |  | 1025 | 2364
Mercedes | Viano |  | 639,639/4,639/5 | 2004- | 8.5 | x | 18 | Grizzly | 5 | 112 | 45 | 66.6 | 66.6 | M14x1,50 - hex 17 | B42 |  | 1025 | 2364
Mercedes | V-Klasse |  | 638/2 |  | 8.5 | x | 18 | Grizzly | 5 | 112 | 45 | 66.6 | 66.6 | M14x1,50 - hex 17 | B42 |  | 1025 | 2364
Mercedes | GL-Klasse | only 165Kw | 164 G | 2002- | 8.5 | x | 18 | Grizzly | 5 | 112 | 45 | 66.6 | 66.6 | M14x1,50 - hex 17 | B42 |  | 1025 | 2364
Mercedes | E-Klasse | NO: 285 Kw (E500) | 212-207 | 2008- | 8.5 | x | 18 | Grizzly | 5 | 112 | 45 | 66.6 | 66.6 | M14x1,50 - hex 17 | B13 |  | 1025 | 2364
Mercedes | M-Klasse | NO: 255Kw, no AMG | 163 | 1997-2005 | 8.5 | x | 18 | Grizzly | 5 | 112 | 45 | 66.6 | 66.6 | M14x1,50 - hex 17 | B42 |  | 1025 | 2364
Mercedes | M-Klasse | NO: 255Kw, no AMG | 164 | 2005- | 8.5 | x | 18 | Grizzly | 5 | 112 | 45 | 66.6 | 66.6 | M14x1,50 - hex 17 | B42 |  | 1025 | 2364
Mercedes | R-Klasse |  | 251 | 2005- | 8.5 | x | 18 | Grizzly | 5 | 112 | 45 | 66.6 | 66.6 | M14x1,50 - hex 17 | B42 |  | 1025 | 2364
Mercedes | GLK-Klasse | NO: AMG | 204X | 2008- | 8.5 | x | 18 | Grizzly | 5 | 112 | 45 | 66.6 | 66.6 | M14x1,50 - hex 17 | B13 |  | 1025 | 2364
Mercedes | GL-Klasse | only 165Kw | 164 G | 2002- | 8.5 | x | 18 | Grizzly | 5 | 112 | 50 | 66.6 | 66.6 | M14x1,50 - hex 17 | B42 |  | 1025 | 2364
Mercedes | M-Klasse | NO: 255Kw, no AMG | 163 | 1997-2005 | 8.5 | x | 18 | Grizzly | 5 | 112 | 50 | 66.6 | 66.6 | M14x1,50 - hex 17 | B42 |  | 1025 | 2364
Mercedes | M-Klasse | NO: 255Kw, no AMG | 164 | 2005- | 8.5 | x | 18 | Grizzly | 5 | 112 | 50 | 66.6 | 66.6 | M14x1,50 - hex 17 | B42 |  | 1025 | 2364
Mercedes | R-Klasse | NO: 285Kw | 251 | 2005- | 8.5 | x | 18 | Grizzly | 5 | 112 | 50 | 66.6 | 66.6 | M14x1,50 - hex 17 | B42 |  | 1025 | 2364
Fiat | Sedici |  | FY | 2006- | 8.5 | x | 18 | Grizzly | 5 | 114.3 | 38 | 79.55 | 60.1 | M12x1,50 - hex 17 | B12 |  | 1025 | 2364
Suzuki | Grand Vitara |  | JT | 2005- | 8.5 | x | 18 | Grizzly | 5 | 114.3 | 38 | 79.55 | 60.1 | M12x1,25 - hex 19 | D2 |  | 1025 | 2364
Suzuki | SX4 |  | EY | 2006- | 8.5 | x | 18 | Grizzly | 5 | 114.3 | 38 | 79.55 | 60.1 | M12x1,50 - hex 17 | B12 |  | 1025 | 2364
Infiniti | FX35 / 45 / 50 / 37 |  |  |  | 8.5 | x | 18 | Grizzly | 5 | 114.3 | 38 | 79.55 | 66.6 | M12x1,50 - hex 21 | D8 |  | 1025 | 2364
Cadilac | SRX |  |  |  | 8.5 | x | 18 | Grizzly | 5 | 114.3 | 38 | 79.55 | 60.1 | M12x1,50 - hex 21 | D8 |  | 1025 | 2364
Hyundai | Trajet |  | FO | 1999- | 8.5 | x | 18 | Grizzly | 5 | 114.3 | 38 | 79.55 | 67.1 | M12x1,50 - hex 21 | D8 |  | 1025 | 2364
Dodge | Nitro |  | KJ | 2007- | 8.5 | x | 18 | Grizzly | 5 | 114.3 | 38 | 79.55 | 71.6 | 1/2 UNF - hex 19 | D10 |  | 1025 | 2364
Chrysler-Jeep | Sebring |  | JS | 2008- | 8.5 | x | 18 | Grizzly | 5 | 114.3 | 38 | 79.55 | 67.1 | M12x1,50 - hex 19 | D6 |  | 1025 | 2364
Chrysler-Jeep | Patriot |  | PK | 2007- | 8.5 | x | 18 | Grizzly | 5 | 114.3 | 38 | 79.55 | 67.1 | M12x1,50 - hex 19 | D6 |  | 1025 | 2364
Dodge | Avenger |  | JS | 2008- | 8.5 | x | 18 | Grizzly | 5 | 114.3 | 38 | 79.55 | 67.1 | M12x1,50 - hex 19 | D6 |  | 1025 | 2364
Dodge | Caliber |  | PK | 2006- | 8.5 | x | 18 | Grizzly | 5 | 114.3 | 38 | 79.55 | 67.1 | M12x1,50 - hex 19 | D6 |  | 1025 | 2364
Daihatsu | Terios |  | J2 | 2006- | 8.5 | x | 18 | Grizzly | 5 | 114.3 | 38 | 79.55 | 66.6 | M12x1,50 - hex 19 | D6 |  | 1025 | 2364
Hyundai | ix55 |  | EN | 2009- | 8.5 | x | 18 | Grizzly | 5 | 114.3 | 38 | 79.55 | 67.1 | M12x1,50 - hex 21 | D8 |  | 1025 | 2364
Hyundai | Santa Fè |  | CM | 2009- | 8.5 | x | 18 | Grizzly | 5 | 114.3 | 38 | 79.55 | 67.1 | M12x1,50 - hex 21 | D8 |  | 1025 | 2364
Hyundai | Santa Fè |  | SM | 2000-2006 | 8.5 | x | 18 | Grizzly | 5 | 114.3 | 38 | 79.55 | 67.1 | M12x1,50 - hex 21 | D8 |  | 1025 | 2364
Hyundai | Tucson |  | JM | 2003-2005 | 8.5 | x | 18 | Grizzly | 5 | 114.3 | 38 | 79.55 | 67.1 | M12x1,50 - hex 21 | D8 |  | 1025 | 2364
Hyundai | Sonata |  | NF | 2004- | 8.5 | x | 18 | Grizzly | 5 | 114.3 | 38 | 79.55 | 67.1 | M12x1,50 - hex 21 | D8 |  | 1025 | 2364
Kia | Opirus |  | LD | 2003- | 8.5 | x | 18 | Grizzly | 5 | 114.3 | 38 | 79.55 | 67.1 | M12x1,50 - hex 21 | D8 |  | 1025 | 2364
Mitsubishi | Grandis |  | NA0W | 2005- | 8.5 | x | 18 | Grizzly | 5 | 114.3 | 38 | 79.55 | 67.1 | M12x1,50 - hex 21 | D8 |  | 1025 | 2364
Chrysler-Jeep | Voyager/Grand Voyager |  | ES,GS | 1996-2001 | 8.5 | x | 18 | Grizzly | 5 | 114.3 | 38 | 79.55 | 71.6 | M12x1,50 - hex 19 | D6 |  | 1025 | 2364
Chrysler-Jeep | Grand Voyager |  | RG | 2001- | 8.5 | x | 18 | Grizzly | 5 | 114.3 | 38 | 79.55 | 71.6 | M12x1,50 - hex 19 | D6 |  | 1025 | 2364
Chrysler-Jeep | Compass |  | PK | 2006- | 8.5 | x | 18 | Grizzly | 5 | 114.3 | 38 | 79.55 | 67.1 | M12x1,50 - hex 19 | D6 |  | 1025 | 2364
Chrysler-Jeep | Grand Cherokee |  | ZJ | 2005- | 8.5 | x | 18 | Grizzly | 5 | 114.3 | 38 | 79.55 | 71.6 | 1/2 UNF - hex 19 | D10 |  | 1025 | 2364
Chrysler-Jeep | Cherokee |  | KJ | 2005- | 8.5 | x | 18 | Grizzly | 5 | 114.3 | 38 | 79.55 | 71.6 | 1/2 UNF - hex 19 | D10 |  | 1025 | 2364
Chrysler-Jeep | Wrangler |  | TJ | 2006- | 8.5 | x | 18 | Grizzly | 5 | 114.3 | 38 | 79.55 | 71.6 | 1/2 UNF - hex 19 | D10 |  | 1025 | 2364
Chrysler-Jeep | 300M |  | LR | 2006- | 8.5 | x | 18 | Grizzly | 5 | 114.3 | 38 | 79.55 | 71.6 | M12x1,50 - hex 19 | D6 |  | 1025 | 2364
Toyota | Previa |  | R3 | 2000-2007 | 8.5 | x | 18 | Grizzly | 5 | 114.3 | 38 | 79.55 | 60.1 | M12x1,50 - hex 21 | D8 |  | 1025 | 2364
Toyota | Corolla Verso |  | R1 | 2004- | 8.5 | x | 18 | Grizzly | 5 | 114.3 | 38 | 79.55 | 60.1 | M12x1,50 - hex 21 | D8 |  | 1025 | 2364
Toyota | RAV4 |  | A2 | 2000-2006 | 8.5 | x | 18 | Grizzly | 5 | 114.3 | 38 | 79.55 | 60.1 | M12x1,50 - hex 21 | D8 |  | 1025 | 2364
Toyota | RAV4 |  | XA,XA1 | 1994-2000 | 8.5 | x | 18 | Grizzly | 5 | 114.3 | 38 | 79.55 | 60.1 | M12x1,50 - hex 21 | D8 |  | 1025 | 2364
Toyota | Camry |  | V3 | 2001- | 8.5 | x | 18 | Grizzly | 5 | 114.3 | 38 | 79.55 | 60.1 | M12x1,50 - hex 21 | D8 |  | 1025 | 2364
Land Rover | Freelander |  | LN,LND | 1997-2007 | 8.5 | x | 18 | Grizzly | 5 | 114.3 | 38 | 79.55 | 64.1 | M12x1,50 - hex 19 | D6 |  | 1025 | 2364
Nissan | Murano |  | Z51 | 2008- | 8.5 | x | 18 | Grizzly | 5 | 114.3 | 38 | 79.55 | 66.1 | M12x1,25 - hex 21 | D9 |  | 1025 | 2364
Nissan | Murano |  | Z50 | 2005- | 8.5 | x | 18 | Grizzly | 5 | 114.3 | 38 | 79.55 | 66.1 | M12x1,25 - hex 21 | D9 |  | 1025 | 2364
Nissan | Qashqai, Qashqai+2 |  | J10 | 2007- | 8.5 | x | 18 | Grizzly | 5 | 114.3 | 38 | 79.55 | 66.1 | M12x1,25 - hex 21 | D9 |  | 1025 | 2364
Renault | Koleos |  | Y | 2008- | 8.5 | x | 18 | Grizzly | 5 | 114.3 | 38 | 79.55 | 66.1 | M12x1,25 - hex 21 | D9 |  | 1025 | 2364
Nissan | X-Trail II |  | T31 | 2006- | 8.5 | x | 18 | Grizzly | 5 | 114.3 | 38 | 79.55 | 66.1 | M12x1,25 - hex 21 | D9 |  | 1025 | 2364
Nissan | X-Trail |  | T30 | 2001- | 8.5 | x | 18 | Grizzly | 5 | 114.3 | 38 | 79.55 | 66.1 | M12x1,25 - hex 21 | D9 |  | 1025 | 2364
Citroën | C-Crosser |  | V***** | 2007- | 8.5 | x | 18 | Grizzly | 5 | 114.3 | 38 | 79.55 | 67.1 | M12x1,50 - hex 21 | D8 |  | 1025 | 2364
Peugeot | 4007 |  | V***** | 2007- | 8.5 | x | 18 | Grizzly | 5 | 114.3 | 38 | 79.55 | 67.1 | M12x1,50 - hex 21 | D8 |  | 1025 | 2364
Kia | Sorento |  | XM | 2009- | 8.5 | x | 18 | Grizzly | 5 | 114.3 | 38 | 79.55 | 67.1 | M12x1,50 - hex 21 | D8 |  | 1025 | 2364
Kia | Sportage |  | JE | 2004- | 8.5 | x | 18 | Grizzly | 5 | 114.3 | 38 | 79.55 | 67.1 | M12x1,50 - hex 21 | D8 |  | 1025 | 2364
Mazda | CX-7 |  | ER | 2007- | 8.5 | x | 18 | Grizzly | 5 | 114.3 | 38 | 79.55 | 67.1 | M12x1,50 - hex 21 | D8 |  | 1025 | 2364
Mazda | MPV |  | LW,LWD | 1988-2006 | 8.5 | x | 18 | Grizzly | 5 | 114.3 | 38 | 79.55 | 67.1 | M12x1,50 - hex 21 | D8 |  | 1025 | 2364
Mitsubishi | Lancer |  | CY0 | 2008- | 8.5 | x | 18 | Grizzly | 5 | 114.3 | 38 | 79.55 | 67.1 | M12x1,50 - hex 21 | D8 |  | 1025 | 2364
Mitsubishi | Space Wagon |  | N50 | 1998-2005 | 8.5 | x | 18 | Grizzly | 5 | 114.3 | 38 | 79.55 | 67.1 | M12x1,50 - hex 21 | D8 |  | 1025 | 2364
Mitsubishi | Grandis |  | NA0W | 2005- | 8.5 | x | 18 | Grizzly | 5 | 114.3 | 38 | 79.55 | 67.1 | M12x1,50 - hex 21 | D8 |  | 1025 | 2364
Subaru | Tribeca |  | WX | 2007- | 8.5 | x | 18 | Grizzly | 5 | 114.3 | 38 | 79.55 | 56.1 | M12x1,25 - hex 19 | D2 |  | 1025 | 2364
Daewoo/Chevrolet | Trans Sport |  | GM200 |  | 8.5 | x | 18 | Grizzly | 5 | 114.3 | 38 | 79.55 | 70.2 | M12x1,50 - hex 19 | DV6LE |  | 1025 | 2364
Bmw | X3 |  | X83 | 2004- | 8.5 | x | 18 | Grizzly | 5 | 120 | 45 | 74.1 | 72.6 | M14x1,50 - hex 17 | B13 |  | 1025 | 2364
Bmw | X5 |  | X53 | 2000-2007 | 8.5 | x | 18 | Grizzly | 5 | 120 | 45 | 74.1 | 72.6 | M14x1,50 - hex 17 | C17D30 |  | 1025 | 2364
Bmw | X5 |  | X70 | 2007- | 8.5 | x | 18 | Grizzly | 5 | 120 | 45 | 74.1 | 74.1 | M14x1,25 - hex 17 | C17F27 |  | 1025 | 2364
Volkswagen | Touareg R5 |  | 7L | 2003- | 8.5 | x | 18 | Grizzly | 5 | 120 | 45 | 74.1 | 65.1 | M14x1,50 - hex 19 | C19D30 |  | 1025 | 2364
Volkswagen | Bus, Multivan T5 |  | 7HM,7HMA | 2003- | 8.5 | x | 18 | Grizzly | 5 | 120 | 45 | 74.1 | 65.1 | M14x1,50 - hex 19 | C19D30 |  | 1025 | 2364
Land Rover | Range Rover |  | LM | 2002-2006 | 8.5 | x | 18 | Grizzly | 5 | 120 | 45 | 74.1 | 72.6 | M14x1,50 - hex 21 | D8D |  | 1025 | 2364
Land Rover | Range Rover Sport |  | LS | 2005- | 8.5 | x | 18 | Grizzly | 5 | 120 | 45 | 74.1 | 72.6 | M14x1,50 - hex 21 | D8D |  | 1025 | 2364
Land Rover | Discovery III |  | LA | 2006- | 8.5 | x | 18 | Grizzly | 5 | 120 | 45 | 74.1 | 72.6 | M14x1,50 - hex 21 | D8D |  | 1025 | 2364
Volkswagen | Bus, Multivan T5 |  | 7HM,7HMA | 2003- | 8.5 | x | 18 | Grizzly | 5 | 120 | 50 | 65.1 | 65.1 | M14x1,50 - hex 19 | O.E. |  | 1025 | 2364
Land Rover | Range Rover |  | LM | 2002-2006 | 8.5 | x | 18 | Grizzly | 5 | 120 | 50 | 72.6 | 72.6 | M14x1,50 - hex 21 | D8D |  | 1025 | 2364
Land Rover | Range Rover Sport |  | LS | 2005- | 8.5 | x | 18 | Grizzly | 5 | 120 | 50 | 72.6 | 72.6 | M14x1,50 - hex 21 | D8D |  | 1025 | 2364
Land Rover | Discovery III |  | LA | 2006- | 8.5 | x | 18 | Grizzly | 5 | 120 | 50 | 72.6 | 72.6 | M14x1,50 - hex 21 | D8D |  | 1025 | 2364
Volkswagen | Touareg |  | 7L | 2003- | 8.5 | x | 18 | Grizzly | 5 | 130 | 55 | 71.6 | 71.6 | M14x1,50 - hex 19 | C19D30 |  | 1025 | 2364
Porsche | Cayenne | NO: turbo, turbo S | 9PA | 2003- | 8.5 | x | 18 | Grizzly | 5 | 130 | 55 | 71.6 | 71.6 | M14x1,50 - hex 19 | C19D30 |  | 1025 | 2364
Audi | Q7 | ATTENTION: SW O.E. 17mm | 4L | 2006- | 8.5 | x | 18 | Grizzly | 5 | 130 | 55 | 71.6 | 71.6 | M14x1,50 - hex 19 | C19D30 |  | 1025 | 2364
Ssangyong | Action |  |  | 2006- | 8.5 | x | 18 | Grizzly | 5 | 130 | 38 | 84.1 | 84.1 | M14x1,50 - hex 19 | D13 |  | 1025 | 2364
Ssangyong | Kyron |  | DJ | 2006- | 8.5 | x | 18 | Grizzly | 5 | 130 | 38 | 84.1 | 84.1 | M14x1,50 - hex 19 | D13 |  | 1025 | 2364
Ssangyong | Rodius |  | AJ | 2006- | 8.5 | x | 18 | Grizzly | 5 | 130 | 38 | 84.1 | 84.1 | M14x1,50 - hex 17 | B42 |  | 1025 | 2364
Ssangyong | Rexton |  | RJ | 2006- | 8.5 | x | 18 | Grizzly | 5 | 130 | 38 | 84.1 | 84.1 | M14x1,50 - hex 19 | D13 |  | 1025 | 2364
Kia | Sorento | CHIAVE O.E. HEX 21 | JC | 2000-2006- | 8.5 | x | 18 | Grizzly | 5 | 139.7 | 45 | 95.3 | 95.3 | M12x1,50 - hex 19 | D80 |  | 1025 | 2364
Nissan | Navara |  | D40 |  | 8.5 | x | 18 | Grizzly | 6 | 114.3 | 30 | 66.1 | 66.1 | M12x1,25 - hex 19 | D81 |  | 1025 | 2364
Nissan | Pathfinder |  | R51 | 2006- | 8.5 | x | 18 | Grizzly | 6 | 114.3 | 30 | 66.1 | 66.1 | M12x1,25 - hex 19 | D81 |  | 1025 | 2364
Ford | Maverick |  | R20 | -2000 | 8.5 | x | 18 | Grizzly | 6 | 139.7 | 25 | 108.1 | 77.8 | M14x1,50 - hex 19 | D84 |  | 1025 | 2364
Ford | Maverick |  | R20 | -2000 | 8.5 | x | 18 | Grizzly | 6 | 139.7 | 25 | 108.1 | 100.1 | M12x1,25 - hex 19 | D81 |  | 1025 | 2364
Great Wall | Hover |  |  | 2006- | 8.5 | x | 18 | Grizzly | 6 | 139.7 | 25 | 108.1 | 100.1 | M12x1,50 - hex 19 | D80 |  | 1025 | 2364
Nissan | Pickup |  | D22 |  | 8.5 | x | 18 | Grizzly | 6 | 139.7 | 25 | 108.1 | 100.1 | M12x1,25 - hex 19 | D81 |  | 1025 | 2364
Isuzu | D-Max |  |  |  | 8.5 | x | 18 | Grizzly | 6 | 139.7 | 25 | 108.1 | 107.6 | M12x1,50 - hex 19 | D80 |  | 1025 | 2364
Isuzu | Trooper |  | UBS |  | 8.5 | x | 18 | Grizzly | 6 | 139.7 | 25 | 108.1 | 100.1 | M12x1,50 - hex 19 | D80 |  | 1025 | 2364
Opel | Monterey |  | UBS |  | 8.5 | x | 18 | Grizzly | 6 | 139.7 | 25 | 108.1 | 100.1 | M12x1,50 - hex 19 | D80 |  | 1025 | 2364
Opel | Frontera |  | 6AVF |  | 8.5 | x | 18 | Grizzly | 6 | 139.7 | 25 | 108.1 | 100.1 | M12x1,50 - hex 19 | D80 |  | 1025 | 2364
Hyundai | Terracan |  | HP |  | 8.5 | x | 18 | Grizzly | 6 | 139.7 | 25 | 108.1 | 106.1 | M12x1,50 - hex 19 | D80 |  | 1025 | 2364
Ford | Ranger |  | 2WD | 1999-2006 | 8.5 | x | 18 | Grizzly | 6 | 139.7 | 25 | 108.1 | 100.1 | M12x1,50 - hex 19 | D80 |  | 1025 | 2364
Ford | Ranger |  | 2AW | 2006- | 8.5 | x | 18 | Grizzly | 6 | 139.7 | 25 | 108.1 | 93.1 | M12x1,50 - hex 19 | D80 |  | 1025 | 2364
Toyota | Landcruiser J120 |  | J12 | 2002- | 8.5 | x | 18 | Grizzly | 6 | 139.7 | 25 | 108.1 | 106.1 | M12x1,50 - hex 19 | D80 |  | 1025 | 2364
Mitsubishi | L200 |  | K60T | -2006 | 8.5 | x | 18 | Grizzly | 6 | 139.7 | 25 | 108.1 | 107.1 | M12x1,50 - hex 19 | D80 |  | 1025 | 2364
Mitsubishi | L200 |  | KAOT | 2006- | 8.5 | x | 18 | Grizzly | 6 | 139.7 | 25 | 108.1 | 67.1 | M12x1,50 - hex 21 | D80 |  | 1025 | 2364
Mitsubishi | Pajero Montero |  | V60 | 2000- | 8.5 | x | 18 | Grizzly | 6 | 139.7 | 35 | 108.1 | 67.1 | M12x1,50 - hex 19 | D80 |  | 1025 | 2364
Daewoo/Chevrolet | Tahoe |  | GMT820 |  | 8.5 | x | 18 | Grizzly | 6 | 139.7 | 25 | 110 | 77.8 | M14x1,50 - hex 19 | D84 |  | 1025 | 2364
Ford | Maverick |  | R20 | -2000 | 8.5 | x | 18 | Grizzly | 6 | 139.7 | 25 | 110 | 100.1 | M12x1,25 - hex 19 | D81 |  | 1025 | 2364
Nissan | Pickup |  | D22 |  | 8.5 | x | 18 | Grizzly | 6 | 139.7 | 25 | 110 | 100.1 | M12x1,25 - hex 19 | D81 |  | 1025 | 2364
Isuzu | D-Max |  |  |  | 8.5 | x | 18 | Grizzly | 6 | 139.7 | 25 | 110 | 107.6 | M12x1,50 - hex 19 | D80 |  | 1025 | 2364
Isuzu | Trooper |  | UBS |  | 8.5 | x | 18 | Grizzly | 6 | 139.7 | 25 | 110 | 100.1 | M12x1,50 - hex 19 | D80 |  | 1025 | 2364
Opel | Monterey |  | UBS |  | 8.5 | x | 18 | Grizzly | 6 | 139.7 | 25 | 110 | 100.1 | M12x1,50 - hex 19 | D80 |  | 1025 | 2364
Opel | Frontera |  | 6AVF |  | 8.5 | x | 18 | Grizzly | 6 | 139.7 | 25 | 110 | 100.1 | M12x1,50 - hex 19 | D80 |  | 1025 | 2364
Hyundai | Terracan |  | HP |  | 8.5 | x | 18 | Grizzly | 6 | 139.7 | 25 | 110 | 106.1 | M12x1,50 - hex 19 | D80 |  | 1025 | 2364
Ford | Ranger |  | 2WD | 1999-2006 | 8.5 | x | 18 | Grizzly | 6 | 139.7 | 25 | 110 | 100.1 | M12x1,50 - hex 19 | D80 |  | 1025 | 2364
Ford | Ranger |  | 2AW | 2006- | 8.5 | x | 18 | Grizzly | 6 | 139.7 | 25 | 110 | 93.1 | M12x1,50 - hex 19 | D80 |  | 1025 | 2364
Toyota | Landcruiser J120 |  | J12 | 2002- | 8.5 | x | 18 | Grizzly | 6 | 139.7 | 25 | 110 | 106.1 | M12x1,50 - hex 19 | D80 |  | 1025 | 2364
Mitsubishi | L200 |  | K60T | -2006 | 8.5 | x | 18 | Grizzly | 6 | 139.7 | 25 | 110 | 107.1 | M12x1,50 - hex 19 | D80 |  | 1025 | 2364
Mitsubishi | L200 | ATT. Chiave O.E. diversa da bullone | KAOT | 2006- | 8.5 | x | 18 | Grizzly | 6 | 139.7 | 25 | 110 | 67.1 | M12x1,50 - hex 21 | D70 |  | 1025 | 2364
Mitsubishi | Pajero Montero |  | V60 | 2000- | 8.5 | x | 18 | Grizzly | 6 | 139.7 | 35 | 110 | 67.1 | M12x1,50 - hex 19 | D80 |  | 1025 | 2364
Mitsubishi | Pajero | ATT. Chiave O.E. diversa da bullone | V80 | 2007- | 8.5 | x | 18 | Grizzly | 6 | 139.7 | 35 | 110 | 67.1 | M12x1,50 - hex 21 | D70 |  | 1025 | 2364
Smart | For Two |  | MC01 | 1999-2006 | 5 | x | 15 | Fancy - VA | 3 | 112 | 34 | 57.1 | 57.1 | M12x1,50 - hex 15 | O.E. |  | 305 | 1800
Smart | For Two |  | 451 | 2007- | 5 | x | 15 | Fancy - VA | 3 | 112 | 34 | 57.1 | 57.1 | M12x1,50 - hex 15 | O.E. |  | 330 | 1840
Smart | For Two |  | MC01 | 1999-2006 | 6.5 | x | 15 | Fancy P-HA | 3 | 112 | -1 | 57.1 | 57.1 | M12x1,50 - hex 15 | O.E. |  | 305 | 1800
Smart | For Two |  | 451 | 2007- | 6.5 | x | 15 | Fancy P-HA | 3 | 112 | 18 | 57.1 | 57.1 | M12x1,50 - hex 15 | O.E. |  | 330 | 1840
Fiat | Panda |  | 169 | 2004- | 5 | x | 13 | Koala | 4 | 98 | 30 | 58.1 | 58.1 | M12x1,25 - hex 19 | O.E. |  | 375 | 1765
Fiat | Punto |  | 176, 176C | 1993-1999 | 5 | x | 13 | Koala | 4 | 98 | 30 | 58.1 | 58.1 | M12x1,25 - hex 19 | O.E. |  | 375 | 1765
Fiat | Uno |  | 146A | 1993 | 5 | x | 13 | Koala | 4 | 98 | 30 | 58.1 | 58.1 | M12x1,25 - hex 19 | O.E. |  | 375 | 1765
Fiat | Seicento |  | 187 | 1998- | 5 | x | 13 | Koala | 4 | 98 | 30 | 58.1 | 58.1 | M12x1,25 - hex 19 | O.E. |  | 375 | 1765
Fiat | Cinquecento |  | 170 | 1996- | 5 | x | 13 | Koala | 4 | 98 | 30 | 58.1 | 58.1 | M12x1,25 - hex 19 | O.E. |  | 375 | 1765
Fiat | Panda |  | 169 | 2004- | 5 | x | 13 | Koala | 4 | 98 | 35 | 58.1 | 58.1 | M12x1,25 - hex 17 | C17B28 |  | 375 | 1765
Fiat | Punto |  | 176, 176C | 1993-1999 | 5 | x | 13 | Koala | 4 | 98 | 35 | 58.1 | 58.1 | M12x1,25 - hex 19 | B14 |  | 375 | 1765
Fiat | Uno |  | 146A | 1993 | 5 | x | 13 | Koala | 4 | 98 | 35 | 58.1 | 58.1 | M12x1,25 - hex 19 | B14 |  | 375 | 1765
Fiat | Seicento |  | 187 | 1998- | 5 | x | 13 | Koala | 4 | 98 | 35 | 58.1 | 58.1 | M12x1,25 - hex 19 | B14 |  | 375 | 1765
Fiat | Cinquecento |  | 170 | 1996- | 5 | x | 13 | Koala | 4 | 98 | 35 | 58.1 | 58.1 | M12x1,25 - hex 19 | B14 |  | 375 | 1765
Seat | Marbella |  | 28 | 1993 | 5 | x | 13 | Koala | 4 | 98 | 35 | 58.1 | 58.1 |  |  |  | 375 | 1765
Daihatsu | Sirion/Kirara/Sinon |  | M1 | 1998- | 5 | x | 13 | Koala | 4 | 100 | 35 | 67.1 | 54.1 | M12x1,50 - hex 21 | D8 |  | 375 | 1765
Daihatsu | Sirion |  | EJ | 1998- | 5 | x | 13 | Koala | 4 | 100 | 35 | 67.1 | 54.1 | M12x1,50 - hex 21 | D8 |  | 375 | 1765
Daihatsu | Cuore/Charade/Mira |  | L27 | 1998- | 5 | x | 13 | Koala | 4 | 100 | 35 | 67.1 | 54.1 | M12x1,50 - hex 21 | D8 |  | 375 | 1765
Daihatsu | Cuore/Domino/Mira |  | L7 | 1999- | 5 | x | 13 | Koala | 4 | 100 | 35 | 67.1 | 54.1 | M12x1,50 - hex 21 | D8 |  | 375 | 1765
Daihatsu | Cuore |  | L2 | 2003- | 5 | x | 13 | Koala | 4 | 100 | 35 | 67.1 | 54.1 | M12x1,50 - hex 21 | D8 |  | 375 | 1765
Daihatsu | YRV |  | M2 | 2003- | 5 | x | 13 | Koala | 4 | 100 | 35 | 67.1 | 54.1 | M12x1,50 - hex 21 | D8 |  | 375 | 1765
Fiat | Panda |  | 169 | 2004- | 5 | x | 13 | Koala | 4 | 100 | 35 | 67.1 | 58.1 | M12x1,25 - hex 19 | B39LE |  | 375 | 1765
Fiat | Punto |  | 176, 176C | 1993-1999 | 5 | x | 13 | Koala | 4 | 100 | 35 | 67.1 | 58.1 | M12x1,25 - hex 19 | B39LE |  | 375 | 1765
Fiat | Uno |  | 146A | 1993 | 5 | x | 13 | Koala | 4 | 100 | 35 | 67.1 | 58.1 | M12x1,25 - hex 19 | B39LE |  | 375 | 1765
Fiat | Seicento |  | 187 | 1998- | 5 | x | 13 | Koala | 4 | 100 | 35 | 67.1 | 58.1 | M12x1,25 - hex 19 | B39LE |  | 375 | 1765
Fiat | Cinquecento |  | 170 | 1996- | 5 | x | 13 | Koala | 4 | 100 | 35 | 67.1 | 58.1 | M12x1,25 - hex 19 | B39LE |  | 375 | 1765
Hyundai | Atos, Amica |  | MX , MXI | 2002- | 5 | x | 13 | Koala | 4 | 100 | 35 | 67.1 | 54.1 | M12x1,50 - hex 21 | D8 |  | 375 | 1765
Hyundai | Atos, Amica |  | MX , MXI | 2002- | 5 | x | 13 | Koala | 4 | 100 | 35 | 67.1 | 54.1 | M12x1,50 - hex 21 | D8 |  | 375 | 1765
Kia | Picanto |  | BA | 2005- | 5 | x | 13 | Koala | 4 | 100 | 35 | 67.1 | 54.1 | M12x1,50 - hex 21 | D8 |  | 375 | 1765
Mazda | 121 |  | DB | 1996- | 5 | x | 13 | Koala | 4 | 100 | 35 | 67.1 | 54.1 | M12x1,50 - hex 21 | D8 |  | 375 | 1765
Mazda | Demio |  | DW | 1998-2003 | 5 | x | 13 | Koala | 4 | 100 | 35 | 67.1 | 54.1 | M12x1,50 - hex 21 | D8 |  | 375 | 1765
Nissan | Micra |  | K10 | 1992-2002 | 5 | x | 13 | Koala | 4 | 100 | 35 | 67.1 | 59.1 | M12x1,25 - hex 21 | D9 |  | 375 | 1765
Nissan | Micra |  | K11 | 2002 | 5 | x | 13 | Koala | 4 | 100 | 35 | 67.1 | 59.1 | M12x1,25 - hex 21 | D9 |  | 375 | 1765
Renault | Twingo |  | C06,06 | 2006 | 5 | x | 13 | Koala | 4 | 100 | 35 | 67.1 | 60.1 | M12x1,50 - hex 19 | B15 |  | 375 | 1765
Renault | Clio |  | B/C57,57 | 1991-1998 | 5 | x | 13 | Koala | 4 | 100 | 35 | 67.1 | 60.1 | M12x1,50 - hex 19 | B15 |  | 375 | 1765
Seat | Marbella |  | 28 | 1993 | 5 | x | 13 | Koala | 4 | 100 | 35 | 67.1 | 58.1 |  |  |  | 375 | 1765
Seat | Arosa |  | 6H, 6HS | 1997-2000 | 5 | x | 13 | Koala | 4 | 100 | 35 | 67.1 | 57.1 | M12x1,50 - hex 17 | B12 |  | 375 | 1765
Suzuki | Alto |  | FF | 1998- | 5 | x | 13 | Koala | 4 | 100 | 35 | 67.1 | 54.1 | M12x1,25 - hex 19 | D2 |  | 375 | 1765
Suzuki | Wagon R |  | EM | 2000- | 5 | x | 13 | Koala | 4 | 100 | 35 | 67.1 | 54.1 | M12x1,25 - hex 19 | D2 |  | 375 | 1765
Skoda | Felicia |  | 791,795,797 | 1995-2001 | 5 | x | 13 | Koala | 4 | 100 | 35 | 67.1 | 57.1 | M12x1,50 - hex 17 | B12 |  | 375 | 1765
Volkswagen | Lupo |  | 6X, 6E | 2005- | 5 | x | 13 | Koala | 4 | 100 | 35 | 67.1 | 57.1 | M12x1,50 - hex 17 | B12 |  | 375 | 1765
Ford | Ka |  | RU8 | 2008- | 5.5 | x | 14 | R51 | 4 | 98 | 30 | 58.1 | 58.1 | M12x1,25 - hex 17 | C17B24 |  | 615 | 1935
Fiat | 500 |  | 312 | 2007- | 5.5 | x | 14 | R51 | 4 | 98 | 30 | 58.1 | 58.1 | M12x1,25 - hex 17 | C17B24 |  | 615 | 1935
Fiat | Bravo-Brava |  | 182 | 1995-2006 | 5.5 | x | 14 | R51 | 4 | 98 | 30 | 58.1 | 58.1 | M12x1,25 - hex 19 | B14 |  | 615 | 1935
Fiat | Doblò |  | 223, 223L | 2000- | 5.5 | x | 14 | R51 | 4 | 98 | 30 | 58.1 | 58.1 | M12x1,25 - hex 19 | B14 |  | 615 | 1935
Fiat | Panda |  | 169 | 2004- | 5.5 | x | 14 | R51 | 4 | 98 | 30 | 58.1 | 58.1 | M12x1,25 - hex 17 | C17B28 |  | 615 | 1935
Daewoo/Chevrolet | Kalos/Aveo |  | KLAS |  | 5.5 | x | 14 | R51 | 4 | 100 | 35 | 67.1 | 56.6 | M12x1,50 - hex 19 | D6 |  | 555 | 1935
Daewoo/Chevrolet | Lanos |  | KLAT, SUPT | 1998-2004 | 5.5 | x | 14 | R51 | 4 | 100 | 35 | 67.1 | 56.6 | M12x1,50 - hex 17 | B12 |  | 555 | 1935
Daewoo/Chevrolet | Nexia |  | KLETN |  | 5.5 | x | 14 | R51 | 4 | 100 | 35 | 67.1 | 56.6 | M12x1,50 - hex 17 | B12 |  | 555 | 1935
Daewoo/Chevrolet | Nubira |  | KLAJ | 2002 | 5.5 | x | 14 | R51 | 4 | 100 | 35 | 67.1 | 56.6 | M12x1,50 - hex 19 | D6 |  | 555 | 1935
Citroën | C1 |  | P******* | 2005- | 5.5 | x | 14 | R51 | 4 | 100 | 35 | 67.1 | 54.1 | M12x1,50 - hex 17 | B12 |  | 555 | 1935
Daihatsu | Cuore |  | L2 | 2003- | 5.5 | x | 14 | R51 | 4 | 100 | 35 | 67.1 | 54.1 | M12x1,50 - hex 19 | D6 |  | 555 | 1935
Daihatsu | Materia |  | M4 | 2007- | 5.5 | x | 14 | R51 | 4 | 100 | 35 | 67.1 | 54.1 | M12x1,50 - hex 19 | D6 |  | 555 | 1935
Daihatsu | Sirion |  | M3 | 2006- | 5.5 | x | 14 | R51 | 4 | 100 | 35 | 67.1 | 54.1 | M12x1,50 - hex 21 | D8 |  | 555 | 1935
Daewoo/Chevrolet | Kalos |  | KLEJ | 1995- | 5.5 | x | 14 | R51 | 4 | 100 | 35 | 67.1 | 56.6 | M12x1,50 - hex 19 | D6 |  | 555 | 1935
Daewoo/Chevrolet | Spark |  |  | 2010- | 5.5 | x | 14 | R51 | 4 | 100 | 35 | 67.1 | 56.6 | M12x1,50 - hex 19 | D6 |  | 555 | 1935
Daewoo/Chevrolet | Kalos/Aveo |  | KLAS | 2009- | 5.5 | x | 14 | R51 | 4 | 100 | 35 | 67.1 | 56.6 | M12x1,50 - hex 19 | D6 |  | 555 | 1935
Fiat | 500 |  | 312 | 2007- | 5.5 | x | 14 | R51 | 4 | 100 | 35 | 67.1 | 58.1 | M12x1,25 - hex 17 | A39LE |  | 555 | 1935
Fiat | Cinquecento |  | 170 | 1996- | 5.5 | x | 14 | R51 | 4 | 100 | 35 | 67.1 | 58.1 | M12x1,25 - hex 19 | B39LE |  | 555 | 1935
Fiat | Doblò |  | 225,225L | 2000- | 5.5 | x | 14 | R51 | 4 | 100 | 35 | 67.1 | 58.1 | M12x1,25 - hex 19 | B39LE |  | 555 | 1935
Fiat | Panda |  | 169 | 2004- | 5.5 | x | 14 | R51 | 4 | 100 | 35 | 67.1 | 58.1 | M12x1,25 - hex 19 | B39LE |  | 555 | 1935
Fiat | Panda 4x4 |  | 169 | 2004- | 5.5 | x | 14 | R51 | 4 | 100 | 35 | 67.1 | 58.1 | M12x1,25 - hex 19 | B39LE |  | 555 | 1935
Fiat | Panda Sport |  | 169 | 2004- | 5.5 | x | 14 | R51 | 4 | 100 | 35 | 67.1 | 58.1 | M12x1,25 - hex 19 | B39LE |  | 555 | 1935
Fiat | Palio |  | 178 | 1998-2004 | 5.5 | x | 14 | R51 | 4 | 100 | 35 | 67.1 | 58.1 | M12x1,25 - hex 19 | B39LE |  | 555 | 1935
Fiat | Punto |  | 176, 176C | 1993-1999 | 5.5 | x | 14 | R51 | 4 | 100 | 35 | 67.1 | 58.1 | M12x1,25 - hex 19 | B39LE |  | 555 | 1935
Fiat | Punto |  | 188 | 1999- | 5.5 | x | 14 | R51 | 4 | 100 | 35 | 67.1 | 58.1 | M12x1,25 - hex 19 | B39LE |  | 555 | 1935
Fiat | Idea |  | 350 | 2003- | 5.5 | x | 14 | R51 | 4 | 100 | 35 | 67.1 | 58.1 | M12x1,25 - hex 17 | A39LE |  | 555 | 1935
Fiat | Seicento |  | 187 | 1998- | 5.5 | x | 14 | R51 | 4 | 100 | 35 | 67.1 | 58.1 | M12x1,25 - hex 19 | B39LE |  | 555 | 1935
Fiat | Marea |  | 185 | 1996- | 5.5 | x | 14 | R51 | 4 | 100 | 35 | 67.1 | 58.1 | M12x1,25 - hex 19 | B39LE |  | 555 | 1935
Fiat | Fiorino/Qubo |  | 225,225L | 2008- | 5.5 | x | 14 | R51 | 4 | 100 | 35 | 67.1 | 58.1 | M12x1,25 - hex 17 | A39LE |  | 555 | 1935
Ford | Ka | NO: 118Kw | RU8 | 2008- | 5.5 | x | 14 | R51 | 4 | 100 | 35 | 67.1 | 58.1 | M12x1,25 - hex 17 | A39LE |  | 555 | 1935
Lancia | Musa | NO: 118Kw | 350 | 2004- | 5.5 | x | 14 | R51 | 4 | 100 | 35 | 67.1 | 58.1 | M12x1,25 - hex 17 | A39LE |  | 555 | 1935
Lancia | Y | NO: 118Kw | 840 | 1996-2004 | 5.5 | x | 14 | R51 | 4 | 100 | 35 | 67.1 | 58.1 | M12x1,25 - hex 19 | B39LE |  | 555 | 1935
Lancia | Ypsilon | NO: 118Kw | 843 | 2003- | 5.5 | x | 14 | R51 | 4 | 100 | 35 | 67.1 | 58.1 | M12x1,25 - hex 17 | A39LE |  | 555 | 1935
Citroën | Nemo | NO: 118Kw | A.225L | 2008- | 5.5 | x | 14 | R51 | 4 | 100 | 35 | 67.1 | 58.1 | M12x1,25 - hex 17 | A39LE |  | 555 | 1935
Peugeot | Bipper | NO: 118Kw | A.225L | 2008- | 5.5 | x | 14 | R51 | 4 | 100 | 35 | 67.1 | 58.1 | M12x1,25 - hex 17 | A39LE |  | 555 | 1935
Honda | Civic | NO: 118Kw | ALL TYPE | 2004 | 5.5 | x | 14 | R51 | 4 | 100 | 35 | 67.1 | 56.1 | M12x1,50 - hex 19 | D6 |  | 555 | 1935
Honda | Jazz |  | GD1 , GD5 , GE2 , GE3 | 2002- | 5.5 | x | 14 | R51 | 4 | 100 | 35 | 67.1 | 56.1 | M12x1,50 - hex 19 | D6 |  | 555 | 1935
Hyundai | Accent |  | MC,MCT | 2004-2007 | 5.5 | x | 14 | R51 | 4 | 100 | 35 | 67.1 | 54.1 | M12x1,50 - hex 21 | D8 |  | 555 | 1935
Hyundai | Atos, Amica |  | MX , MXI | 2002- | 5.5 | x | 14 | R51 | 4 | 100 | 35 | 67.1 | 54.1 | M12x1,50 - hex 21 | D8 |  | 555 | 1935
Hyundai | i20 |  | PB | 2008- | 5.5 | x | 14 | R51 | 4 | 100 | 35 | 67.1 | 54.1 | M12x1,50 - hex 21 | D8 |  | 555 | 1935
Hyundai | i10 |  | PA | 2008- | 5.5 | x | 14 | R51 | 4 | 100 | 35 | 67.1 | 54.1 | M12x1,50 - hex 21 | D8 |  | 555 | 1935
Hyundai | Getz |  | TB,TBI | 2002- | 5.5 | x | 14 | R51 | 4 | 100 | 35 | 67.1 | 54.1 | M12x1,50 - hex 21 | D8 |  | 555 | 1935
Kia | Picanto |  | BA | 2005- | 5.5 | x | 14 | R51 | 4 | 100 | 35 | 67.1 | 54.1 | M12x1,50 - hex 21 | D8 |  | 555 | 1935
Kia | Rio |  | DE | 2005- | 5.5 | x | 14 | R51 | 4 | 100 | 35 | 67.1 | 54.1 | M12x1,50 - hex 21 | D8 |  | 555 | 1935
Mazda | MX-3 |  | EC | 1991-1999 | 5.5 | x | 14 | R51 | 4 | 100 | 35 | 67.1 | 54.1 | M12x1,50 - hex 21 | D8 |  | 555 | 1935
Mazda | MX-5 | NO: 107Kw | NA, NB | 2005 | 5.5 | x | 14 | R51 | 4 | 100 | 35 | 67.1 | 54.1 | M12x1,50 - hex 21 | D8 |  | 555 | 1935
MG | ZR |  | RF |  | 5.5 | x | 14 | R51 | 4 | 100 | 35 | 67.1 | 56.1 | M12x1,50 - hex 19 | D6 |  | 555 | 1935
MG | ZS |  | RT |  | 5.5 | x | 14 | R51 | 4 | 100 | 35 | 67.1 | 56.1 | M12x1,50 - hex 19 | D6 |  | 555 | 1935
Mitsubishi | Carisma |  | DAO | 1999-2003 | 5.5 | x | 14 | R51 | 4 | 100 | 35 | 67.1 | 56.1 | M12x1,50 - hex 21 | D8 |  | 555 | 1935
Mitsubishi | Colt |  | CAO,CJO | 1996-2005 | 5.5 | x | 14 | R51 | 4 | 100 | 35 | 67.1 | 56.1 | M12x1,50 - hex 21 | D8 |  | 555 | 1935
Nissan | Almera |  | N15 | 1999 | 5.5 | x | 14 | R51 | 4 | 100 | 35 | 67.1 | 59.1 | M12x1,25 - hex 21 | D9 |  | 555 | 1935
Nissan | Micra |  | K12 | 2003- | 5.5 | x | 14 | R51 | 4 | 100 | 35 | 67.1 | 60.1 | M12x1,50 - hex 19 | B15 |  | 555 | 1935
Nissan | Micra |  | K11 | 2002 | 5.5 | x | 14 | R51 | 4 | 100 | 35 | 67.1 | 59.1 | M12x1,25 - hex 21 | D9 |  | 555 | 1935
Opel | Agila |  | H00 | -2004 | 5.5 | x | 14 | R51 | 4 | 100 | 35 | 67.1 | 54.1 | M12x1,25 - hex 19 | D2 |  | 555 | 1935
Opel | Agila |  | H00 | 2004- | 5.5 | x | 14 | R51 | 4 | 100 | 35 | 67.1 | 54.1 | M12x1,50 - hex 17 | B12 |  | 555 | 1935
Opel | Astra / Coupe_OPC/GTC/TWIN TOP | NO: 66Kw | A-H … | 2004- | 5.5 | x | 14 | R51 | 4 | 100 | 35 | 67.1 | 56.6 | M12x1,50 - hex 17 | B12 |  | 555 | 1935
Opel | Astra / Coupe_OPC |  | T98, T98/NB, T98V, T98/Kombi, T98C | 1998-2004 | 5.5 | x | 14 | R51 | 4 | 100 | 35 | 67.1 | 56.6 | M12x1,50 - hex 17 | B12 |  | 555 | 1935
Opel | Corsa-B |  | B,B-LFW,S93 | 1993-2000 | 5.5 | x | 14 | R51 | 4 | 100 | 35 | 67.1 | 56.6 | M12x1,50 - hex 17 | B12 |  | 555 | 1935
Opel | Corsa-C |  | C | 2000-2006 | 5.5 | x | 14 | R51 | 4 | 100 | 35 | 67.1 | 56.6 | M12x1,50 - hex 17 | B12 |  | 555 | 1935
Opel | Meriva (4 hole) | NO: 94Kw | X01Monocab | 2003- | 5.5 | x | 14 | R51 | 4 | 100 | 35 | 67.1 | 56.6 | M12x1,50 - hex 17 | B12 |  | 555 | 1935
Opel | Tigra |  | S93 Coupe | 1994-2000 | 5.5 | x | 14 | R51 | 4 | 100 | 35 | 67.1 | 56.6 | M12x1,50 - hex 17 | B12 |  | 555 | 1935
Opel | Vectra | NO: 85Kw | J96, J96/Kombi | 1995-2002 | 5.5 | x | 14 | R51 | 4 | 100 | 35 | 67.1 | 56.6 | M12x1,50 - hex 17 | B12 |  | 555 | 1935
Peugeot | 107 |  | P********* | 2005- | 5.5 | x | 14 | R51 | 4 | 100 | 35 | 67.1 | 54.1 | M12x1,50 - hex 17 | B12 |  | 555 | 1935
Renault | Clio | NO: 2.0 16V 124Kw - SPORT 124Kw | B | 1998-2005 | 5.5 | x | 14 | R51 | 4 | 100 | 35 | 67.1 | 60.1 | M12x1,50 - hex 19 | B15 |  | 555 | 1935
Dacia | Sandero |  | SD | 2008- | 5.5 | x | 14 | R51 | 4 | 100 | 35 | 67.1 | 60.1 | M12x1,50 - hex 17 | B12 |  | 555 | 1935
Dacia | Logan |  | SD | 2004- | 5.5 | x | 14 | R51 | 4 | 100 | 35 | 67.1 | 60.1 | M12x1,50 - hex 19 | B15 |  | 555 | 1935
Dacia | Logan MCV |  | SD | 2006- | 5.5 | x | 14 | R51 | 4 | 100 | 35 | 67.1 | 60.1 | M12x1,50 - hex 19 | B15 |  | 555 | 1935
Renault | Kangoo | NO: 4X4 70Kw | KC |  | 5.5 | x | 14 | R51 | 4 | 100 | 35 | 67.1 | 60.1 | M12x1,50 - hex 19 | B15 |  | 555 | 1935
Renault | Megane | NO: CLASSIC 85Kw | BA, DA, EA, A, KA | 1996-2002 | 5.5 | x | 14 | R51 | 4 | 100 | 35 | 67.1 | 60.1 | M12x1,50 - hex 19 | B15 |  | 555 | 1935
Renault | Twingo II |  | N | 2007- | 5.5 | x | 14 | R51 | 4 | 100 | 35 | 67.1 | 60.1 | M12x1,50 - hex 19 | B15 |  | 555 | 1935
Renault | Twingo |  | C06,06 | 2006 | 5.5 | x | 14 | R51 | 4 | 100 | 35 | 67.1 | 60.1 | M12x1,50 - hex 19 | B15 |  | 555 | 1935
Rover | 200,25,MG ZR |  | RF,F | 1995-2006 | 5.5 | x | 14 | R51 | 4 | 100 | 35 | 67.1 | 56.1 | M12x1,50 - hex 19 | D6 |  | 555 | 1935
Rover | 400,45,MG ZS |  | RT,T | 1995-2006 | 5.5 | x | 14 | R51 | 4 | 100 | 35 | 67.1 | 56.1 | M12x1,50 - hex 19 | D6 |  | 555 | 1935
Rover | 200,25,MG ZR |  | RF,F | 1995-2006 | 5.5 | x | 14 | R51 | 4 | 100 | 35 | 67.1 | 56.1 | M12x1,50 - hex 19 | D6 |  | 555 | 1935
Rover | SERIE 400 |  | XW |  | 5.5 | x | 14 | R51 | 4 | 100 | 35 | 67.1 | 56.1 | M12x1,50 - hex 19 | D6 |  | 555 | 1935
Seat | Arosa |  | 6H, 6HS | 1997-2000 | 5.5 | x | 14 | R51 | 4 | 100 | 35 | 67.1 | 57.1 | M12x1,50 - hex 17 | B12 |  | 555 | 1935
Seat | Cordoba |  | 6K, 6K/C | 2001 | 5.5 | x | 14 | R51 | 4 | 100 | 35 | 67.1 | 57.1 | M12x1,50 - hex 17 | B12 |  | 555 | 1935
Seat | Ibiza | NO: CUPRA 115Kw - CUPRA2 110Kw | 6K, 6K/C | 2001 | 5.5 | x | 14 | R51 | 4 | 100 | 35 | 67.1 | 57.1 | M12x1,50 - hex 17 | B12 |  | 555 | 1935
Suzuki | Baleno |  | EG | 1995-2001 | 5.5 | x | 14 | R51 | 4 | 100 | 35 | 67.1 | 54.1 | M12x1,25 - hex 19 | D2 |  | 555 | 1935
Suzuki | Ignis |  | FH | 2000- | 5.5 | x | 14 | R51 | 4 | 100 | 35 | 67.1 | 54.1 | M12x1,25 - hex 19 | D2 |  | 555 | 1935
Suzuki | Ignis |  | MH | 2003- | 5.5 | x | 14 | R51 | 4 | 100 | 35 | 67.1 | 54.1 | M12x1,50 - hex 17 | B12 |  | 555 | 1935
Suzuki | Liana |  | ER | 2001-2006 | 5.5 | x | 14 | R51 | 4 | 100 | 35 | 67.1 | 54.1 | M12x1,25 - hex 19 | D2 |  | 555 | 1935
Suzuki | Splash |  | EX | 2008- | 5.5 | x | 14 | R51 | 4 | 100 | 35 | 67.1 | 54.1 | M12x1,50 - hex 17 | B12 |  | 555 | 1935
Suzuki | Swift |  | MZ | 2005- | 5.5 | x | 14 | R51 | 4 | 100 | 35 | 67.1 | 54.1 | M12x1,50 - hex 17 | B12 |  | 555 | 1935
Suzuki | Swift AWD (4X4) |  | EZ | 2006- | 5.5 | x | 14 | R51 | 4 | 100 | 35 | 67.1 | 54.1 | M12x1,25 - hex 19 | D2 |  | 555 | 1935
Nissan | Pixo |  |  | 2009- | 5.5 | x | 14 | R51 | 4 | 100 | 35 | 67.1 | 54.1 | M12x1,25 - hex 19 | D2 |  | 555 | 1935
Suzuki | Alto |  | GF | 2009- | 5.5 | x | 14 | R51 | 4 | 100 | 35 | 67.1 | 54.1 | M12x1,25 - hex 19 | D2 |  | 555 | 1935
Toyota | Aygo |  | AB1 | 2005- | 5.5 | x | 14 | R51 | 4 | 100 | 35 | 67.1 | 54.1 | M12x1,50 - hex 17 | B12 |  | 555 | 1935
Toyota | Corolla | NO: VERSO 66Kw - KOMBI 66Kw | E12-J1 | 2002-2004 | 5.5 | x | 14 | R51 | 4 | 100 | 35 | 67.1 | 54.1 | M12x1,50 - hex 21 | D8 |  | 555 | 1935
Toyota | Corolla |  | E9, E10, E11 | 2001 | 5.5 | x | 14 | R51 | 4 | 100 | 35 | 67.1 | 54.1 | M12x1,50 - hex 21 | D8 |  | 555 | 1935
Toyota | Corolla Verso |  | E12-J1 | 2002-2004 | 5.5 | x | 14 | R51 | 4 | 100 | 35 | 67.1 | 54.1 | M12x1,50 - hex 21 | D8 |  | 555 | 1935
Toyota | Paseo |  | L5 | 1996-2001 | 5.5 | x | 14 | R51 | 4 | 100 | 35 | 67.1 | 54.1 | M12x1,50 - hex 21 | D8 |  | 555 | 1935
Toyota | Yaris | NO: 51Kw | P1, P1F, XP9 | 1998-2006 | 5.5 | x | 14 | R51 | 4 | 100 | 35 | 67.1 | 54.1 | M12x1,50 - hex 21 | D8 |  | 555 | 1935
Toyota | Yaris Verso |  | P2 | 1999- | 5.5 | x | 14 | R51 | 4 | 100 | 35 | 67.1 | 54.1 | M12x1,50 - hex 21 | D8 |  | 555 | 1935
Volkswagen | Golf III, Vento | NO: CABRIO | 1E, 1EX0, 1H, 1HXO | 1991-1998 | 5.5 | x | 14 | R51 | 4 | 100 | 35 | 67.1 | 57.1 | M12x1,50 - hex 17 | B12 |  | 555 | 1935
Volkswagen | Lupo |  | 6X, 6E, 6ES | 1999-2005 | 5.5 | x | 14 | R51 | 4 | 100 | 35 | 67.1 | 57.1 | M12x1,50 - hex 17 | B12 |  | 555 | 1935
Volkswagen | Polo | NO: 40Kw - 55Kw | 6N,6NF,6KV | 1994-2001 | 5.5 | x | 14 | R51 | 4 | 100 | 35 | 67.1 | 57.1 | M12x1,50 - hex 17 | B12 |  | 555 | 1935
Subaru | Justy G3X |  | NH | 2007- | 5.5 | x | 14 | R51 | 4 | 100 | 35 | 67.1 | 54.1 | M12x1,25 - hex 17 | C17B28 |  | 555 | 1935
Suzuki | Wagon R |  | MM | 2000- | 5.5 | x | 14 | R51 | 4 | 100 | 35 | 67.1 | 54.1 | M12x1,25 - hex 17 | C17B28 |  | 555 | 1935
Suzuki | Wagon R |  | MM | 2004- | 5.5 | x | 14 | R51 | 4 | 100 | 35 | 67.1 | 54.1 | M12x1,25 - hex 17 | C17B28 |  | 555 | 1935
Daewoo/Chevrolet | Kalos/Aveo |  | KLAS |  | 5.5 | x | 14 | R51 | 4 | 100 | 40 | 67.1 | 56.6 | M12x1,50 - hex 19 | D6 |  | 555 | 1935
Daewoo/Chevrolet | Lanos |  | KLAT, SUPT | 1998-2004 | 5.5 | x | 14 | R51 | 4 | 100 | 40 | 67.1 | 56.6 | M12x1,50 - hex 17 | B12 |  | 555 | 1935
Daewoo/Chevrolet | Nexia |  | KLETN |  | 5.5 | x | 14 | R51 | 4 | 100 | 40 | 67.1 | 56.6 | M12x1,50 - hex 17 | B12 |  | 555 | 1935
Daewoo/Chevrolet | Nubira |  | KLAJ | 2002 | 5.5 | x | 14 | R51 | 4 | 100 | 40 | 67.1 | 56.6 | M12x1,50 - hex 19 | D6 |  | 555 | 1935
Citroën | C1 |  | P******* | 2005- | 5.5 | x | 14 | R51 | 4 | 100 | 40 | 67.1 | 54.1 | M12x1,50 - hex 17 | B12 |  | 555 | 1935
Daihatsu | Cuore |  | L2 | 2003- | 5.5 | x | 14 | R51 | 4 | 100 | 40 | 67.1 | 54.1 | M12x1,50 - hex 19 | D6 |  | 555 | 1935
Daihatsu | Materia |  | M4 | 2007- | 5.5 | x | 14 | R51 | 4 | 100 | 40 | 67.1 | 54.1 | M12x1,50 - hex 19 | D6 |  | 555 | 1935
Daihatsu | Sirion |  | M3 | 2006- | 5.5 | x | 14 | R51 | 4 | 100 | 40 | 67.1 | 54.1 | M12x1,50 - hex 21 | D8 |  | 555 | 1935
Honda | Civic | NO: 118Kw | ALL TYPE | 2004 | 5.5 | x | 14 | R51 | 4 | 100 | 40 | 67.1 | 56.1 | M12x1,50 - hex 19 | D6 |  | 555 | 1935
Honda | Jazz | NO: 61Kw | GD1 , GD5 , GE2 , GE3 | 2002- | 5.5 | x | 14 | R51 | 4 | 100 | 40 | 67.1 | 56.1 | M12x1,50 - hex 19 | D6 |  | 555 | 1935
Hyundai | Accent |  | MC,MCT | 2004-2007 | 5.5 | x | 14 | R51 | 4 | 100 | 40 | 67.1 | 54.1 | M12x1,50 - hex 21 | D8 |  | 555 | 1935
Hyundai | Atos, Amica |  | MX , MXI | 2002- | 5.5 | x | 14 | R51 | 4 | 100 | 40 | 67.1 | 54.1 | M12x1,50 - hex 21 | D8 |  | 555 | 1935
Hyundai | i20 |  | PB | 2009- | 5.5 | x | 14 | R51 | 4 | 100 | 40 | 67.1 | 54.1 | M12x1,50 - hex 21 | D8 |  | 555 | 1935
Hyundai | i10 |  | PA | 2008- | 5.5 | x | 14 | R51 | 4 | 100 | 40 | 67.1 | 54.1 | M12x1,50 - hex 21 | D8 |  | 555 | 1935
Hyundai | Getz |  | TB,TBI | 2002- | 5.5 | x | 14 | R51 | 4 | 100 | 40 | 67.1 | 54.1 | M12x1,50 - hex 21 | D8 |  | 555 | 1935
Kia | Picanto |  | BA | 2005- | 5.5 | x | 14 | R51 | 4 | 100 | 40 | 67.1 | 54.1 | M12x1,50 - hex 21 | D8 |  | 555 | 1935
Kia | Rio |  | DE | 2005- | 5.5 | x | 14 | R51 | 4 | 100 | 40 | 67.1 | 54.1 | M12x1,50 - hex 21 | D8 |  | 555 | 1935
Mazda | MX-3 |  | EC | 1991-1999 | 5.5 | x | 14 | R51 | 4 | 100 | 40 | 67.1 | 54.1 | M12x1,50 - hex 21 | D8 |  | 555 | 1935
Mazda | 2 |  | DE,DEI | 2007- | 5.5 | x | 14 | R51 | 4 | 100 | 40 | 67.1 | 54.1 | M12x1,50 - hex 21 | D8 |  | 555 | 1935
Mazda | MX-5 | NO: 107Kw | NA, NB | 2005 | 5.5 | x | 14 | R51 | 4 | 100 | 40 | 67.1 | 54.1 | M12x1,50 - hex 21 | D8 |  | 555 | 1935
MG | ZR |  | RF |  | 5.5 | x | 14 | R51 | 4 | 100 | 40 | 67.1 | 56.1 | M12x1,50 - hex 19 | D6 |  | 555 | 1935
MG | ZS |  | RT |  | 5.5 | x | 14 | R51 | 4 | 100 | 40 | 67.1 | 56.1 | M12x1,50 - hex 19 | D6 |  | 555 | 1935
Mitsubishi | Carisma |  | DAO | 1999-2003 | 5.5 | x | 14 | R51 | 4 | 100 | 40 | 67.1 | 56.1 | M12x1,50 - hex 21 | D8 |  | 555 | 1935
Mitsubishi | Colt |  | CAO,CJO | 1996-2005 | 5.5 | x | 14 | R51 | 4 | 100 | 40 | 67.1 | 56.1 | M12x1,50 - hex 21 | D8 |  | 555 | 1935
Nissan | Almera |  | N15 | 1999 | 5.5 | x | 14 | R51 | 4 | 100 | 40 | 67.1 | 59.1 | M12x1,25 - hex 21 | D9 |  | 555 | 1935
Nissan | Micra |  | K12 | 2003- | 5.5 | x | 14 | R51 | 4 | 100 | 40 | 67.1 | 60.1 | M12x1,50 - hex 19 | B15 |  | 555 | 1935
Nissan | Micra |  | K11 | 2002 | 5.5 | x | 14 | R51 | 4 | 100 | 40 | 67.1 | 59.1 | M12x1,25 - hex 21 | D9 |  | 555 | 1935
Opel | Agila |  | H00 | -2004 | 5.5 | x | 14 | R51 | 4 | 100 | 40 | 67.1 | 54.1 | M12x1,25 - hex 19 | D2 |  | 555 | 1935
Opel | Agila |  | H00 | 2004- | 5.5 | x | 14 | R51 | 4 | 100 | 40 | 67.1 | 54.1 | M12x1,50 - hex 17 | B12 |  | 555 | 1935
Opel | Astra / Coupe_OPC/GTC/TWIN TOP | NO: 66Kw | A-H … | 2004- | 5.5 | x | 14 | R51 | 4 | 100 | 40 | 67.1 | 56.6 | M12x1,50 - hex 17 | B12 |  | 555 | 1935
Opel | Astra / Coupe_OPC | NO: 74Kw | T98, T98/NB, T98V, T98/Kombi, T98C | 1998-2004 | 5.5 | x | 14 | R51 | 4 | 100 | 40 | 67.1 | 56.6 | M12x1,50 - hex 17 | B12 |  | 555 | 1935
Opel | Corsa-B | NO: 66Kw | B,B-LFW,S93 | 1993-2000 | 5.5 | x | 14 | R51 | 4 | 100 | 40 | 67.1 | 56.6 | M12x1,50 - hex 17 | B12 |  | 555 | 1935
Opel | Corsa-C | NO: 92Kw | C | 2000-2006 | 5.5 | x | 14 | R51 | 4 | 100 | 40 | 67.1 | 56.6 | M12x1,50 - hex 17 | B12 |  | 555 | 1935
Opel | Meriva (4 hole) | NO: 94Kw - 64Kw | X01Monocab | 2003- | 5.5 | x | 14 | R51 | 4 | 100 | 40 | 67.1 | 56.6 | M12x1,50 - hex 17 | B12 |  | 555 | 1935
Opel | Tigra |  | S93 Coupe | 1994-2000 | 5.5 | x | 14 | R51 | 4 | 100 | 40 | 67.1 | 56.6 | M12x1,50 - hex 17 | B12 |  | 555 | 1935
Opel | Vectra | NO: 85Kw | J96, J96/Kombi | 1995-2002 | 5.5 | x | 14 | R51 | 4 | 100 | 40 | 67.1 | 56.6 | M12x1,50 - hex 17 | B12 |  | 555 | 1935
Peugeot | 107 |  | P********* | 2005- | 5.5 | x | 14 | R51 | 4 | 100 | 40 | 67.1 | 54.1 | M12x1,50 - hex 17 | B12 |  | 555 | 1935
Renault | Clio | NO: 2.0 16V 124Kw - SPORT 124Kw | B | 1998-2005 | 5.5 | x | 14 | R51 | 4 | 100 | 40 | 67.1 | 60.1 | M12x1,50 - hex 19 | B15 |  | 555 | 1935
Dacia | Logan |  | SD | 2004- | 5.5 | x | 14 | R51 | 4 | 100 | 40 | 67.1 | 60.1 | M12x1,50 - hex 19 | B15 |  | 555 | 1935
Dacia | Logan MCV |  | SD | 2006- | 5.5 | x | 14 | R51 | 4 | 100 | 40 | 67.1 | 60.1 | M12x1,50 - hex 19 | B15 |  | 555 | 1935
Dacia | Sandero |  | SD | 2008- | 5.5 | x | 14 | R51 | 4 | 100 | 40 | 67.1 | 60.1 | M12x1,50 - hex 17 | B12 |  | 555 | 1935
Rover | 200,25,MG ZR |  | RF,F | 1995-2006 | 5.5 | x | 14 | R51 | 4 | 100 | 40 | 67.1 | 56.1 | M12x1,50 - hex 19 | D6 |  | 555 | 1935
Rover | 400,45,MG ZS |  | RT,T | 1995-2006 | 5.5 | x | 14 | R51 | 4 | 100 | 40 | 67.1 | 56.1 | M12x1,50 - hex 19 | D6 |  | 555 | 1935
Rover | 200,25,MG ZR |  | RF,F | 1995-2006 | 5.5 | x | 14 | R51 | 4 | 100 | 40 | 67.1 | 56.1 | M12x1,50 - hex 19 | D6 |  | 555 | 1935
Rover | SERIE 400 |  | XW |  | 5.5 | x | 14 | R51 | 4 | 100 | 40 | 67.1 | 56.1 | M12x1,50 - hex 19 | D6 |  | 555 | 1935
Seat | Arosa | NO: 55Kw | 6H, 6HS | 1997-2000 | 5.5 | x | 14 | R51 | 4 | 100 | 40 | 67.1 | 57.1 | M12x1,50 - hex 17 | B12 |  | 555 | 1935
Seat | Cordoba |  | 6K, 6K/C | 2001 | 5.5 | x | 14 | R51 | 4 | 100 | 40 | 67.1 | 57.1 | M12x1,50 - hex 17 | B12 |  | 555 | 1935
Seat | Ibiza | NO: CUPRA 115Kw - CUPRA2 110Kw | 6K, 6K/C | 2001 | 5.5 | x | 14 | R51 | 4 | 100 | 40 | 67.1 | 57.1 | M12x1,50 - hex 17 | B12 |  | 555 | 1935
Suzuki | Baleno |  | EG | 1995-2001 | 5.5 | x | 14 | R51 | 4 | 100 | 40 | 67.1 | 54.1 | M12x1,25 - hex 19 | D2 |  | 555 | 1935
Suzuki | Ignis |  | FH | 2000- | 5.5 | x | 14 | R51 | 4 | 100 | 40 | 67.1 | 54.1 | M12x1,25 - hex 19 | D2 |  | 555 | 1935
Suzuki | Ignis |  | MH | 2003- | 5.5 | x | 14 | R51 | 4 | 100 | 40 | 67.1 | 54.1 | M12x1,50 - hex 17 | B12 |  | 555 | 1935
Suzuki | Liana |  | ER | 2001-2006 | 5.5 | x | 14 | R51 | 4 | 100 | 40 | 67.1 | 54.1 | M12x1,25 - hex 19 | D2 |  | 555 | 1935
Suzuki | Swift |  | MZ | 2005- | 5.5 | x | 14 | R51 | 4 | 100 | 40 | 67.1 | 54.1 | M12x1,50 - hex 17 | B12 |  | 555 | 1935
Suzuki | Swift AWD (4X4) |  | EZ | 2006- | 5.5 | x | 14 | R51 | 4 | 100 | 40 | 67.1 | 54.1 | M12x1,25 - hex 19 | D2 |  | 555 | 1935
Nissan | Pixo |  |  | 2009- | 5.5 | x | 14 | R51 | 4 | 100 | 40 | 67.1 | 54.1 | M12x1,25 - hex 19 | D2 |  | 555 | 1935
Suzuki | Alto |  | GF | 2009- | 5.5 | x | 14 | R51 | 4 | 100 | 40 | 67.1 | 54.1 | M12x1,25 - hex 19 | D2 |  | 555 | 1935
Toyota | Aygo |  | AB1 | 2005- | 5.5 | x | 14 | R51 | 4 | 100 | 40 | 67.1 | 54.1 | M12x1,50 - hex 17 | B12 |  | 555 | 1935
Toyota | Corolla | NO: VERSO 66Kw - KOMBI 66Kw | E12-J1 | 2002-2004 | 5.5 | x | 14 | R51 | 4 | 100 | 40 | 67.1 | 54.1 | M12x1,50 - hex 21 | D8 |  | 555 | 1935
Toyota | Corolla |  | E9, E10, E11 | 2001 | 5.5 | x | 14 | R51 | 4 | 100 | 40 | 67.1 | 54.1 | M12x1,50 - hex 21 | D8 |  | 555 | 1935
Toyota | Corolla Verso |  | E12-J1 | 2002-2004 | 5.5 | x | 14 | R51 | 4 | 100 | 40 | 67.1 | 54.1 | M12x1,50 - hex 21 | D8 |  | 555 | 1935
Toyota | Paseo |  | L5 | 1996-2001 | 5.5 | x | 14 | R51 | 4 | 100 | 40 | 67.1 | 54.1 | M12x1,50 - hex 21 | D8 |  | 555 | 1935
Toyota | Yaris | NO: 51Kw | P1, P1F, XP9 | 1998-2006 | 5.5 | x | 14 | R51 | 4 | 100 | 40 | 67.1 | 54.1 | M12x1,50 - hex 21 | D8 |  | 555 | 1935
Toyota | Yaris Verso |  | P2 | 1999- | 5.5 | x | 14 | R51 | 4 | 100 | 40 | 67.1 | 54.1 | M12x1,50 - hex 21 | D8 |  | 555 | 1935
Volkswagen | Golf III, Vento | NO: CABRIO - 81Kw | 1E, 1EX0, 1H, 1HXO | 1991-1998 | 5.5 | x | 14 | R51 | 4 | 100 | 40 | 67.1 | 57.1 | M12x1,50 - hex 17 | B12 |  | 555 | 1935
Volkswagen | Lupo | NO: 45Kw | 6X, 6E, 6ES | 1999-2005 | 5.5 | x | 14 | R51 | 4 | 100 | 40 | 67.1 | 57.1 | M12x1,50 - hex 17 | B12 |  | 555 | 1935
Volkswagen | Polo |  | 6N,6NF,6KV | 1994-2001 | 5.5 | x | 14 | R51 | 4 | 100 | 40 | 67.1 | 57.1 | M12x1,50 - hex 17 | B12 |  | 555 | 1935
Subaru | Justy G3X |  | NH | 2007- | 5.5 | x | 14 | R51 | 4 | 100 | 40 | 67.1 | 54.1 | M12x1,25 - hex 17 | C17B28 |  | 555 | 1935
Citroën | Berlingo | IMPORTANT: CARS PRODUCED BEFORE 08/2003 HAS ORIGINAL BOLTS WITH 19mm HEAD - IMPORTANT: CARS PRODUCED AFTER 08/2003 HAS ORIGINAL BOLTS WITH 17mm HEAD | M*…*,M4,M59,M59GM,M59GL | 1996- | 5.5 | x | 14 | R51 | 4 | 108 | 18 | 65.1 | 65.1 | M12x1,25 - hex 19 | B14 |  | 615 | 1935
Citroën | C2 |  | J*…* | 2003- | 5.5 | x | 14 | R51 | 4 | 108 | 18 | 65.1 | 65.1 | M12x1,25 - hex 19 | B14 |  | 615 | 1935
Citroën | C3 | IMPORTANT: CARS PRODUCED BEFORE 08/2003 HAS ORIGINAL BOLTS WITH 19mm HEAD - IMPORTANT: CARS PRODUCED AFTER 08/2003 HAS ORIGINAL BOLTS WITH 17mm HEAD | F*…* | 2002- | 5.5 | x | 14 | R51 | 4 | 108 | 18 | 65.1 | 65.1 | M12x1,25 - hex 17 | C17B28 |  | 615 | 1935
Citroën | Saxo | IMPORTANT: CARS PRODUCED BEFORE 08/2003 HAS ORIGINAL BOLTS WITH 19mm HEAD - IMPORTANT: CARS PRODUCED AFTER 08/2003 HAS ORIGINAL BOLTS WITH 17mm HEAD | S*…..* | 1996-2005 | 5.5 | x | 14 | R51 | 4 | 108 | 18 | 65.1 | 65.1 | M12x1,25 - hex 19 | B14 |  | 615 | 1935
Citroën | Xsara | IMPORTANT: CARS PRODUCED BEFORE 08/2003 HAS ORIGINAL BOLTS WITH 19mm HEAD - IMPORTANT: CARS PRODUCED AFTER 08/2003 HAS ORIGINAL BOLTS WITH 17mm HEAD | N*…..* | 1997-2004 | 5.5 | x | 14 | R51 | 4 | 108 | 18 | 65.1 | 65.1 | M12x1,25 - hex 19 | B14 |  | 615 | 1935
Peugeot | 106 | IMPORTANT: CARS PRODUCED BEFORE 08/2003 HAS ORIGINAL BOLTS WITH 19mm HEAD - IMPORTANT: CARS PRODUCED AFTER 08/2003 HAS ORIGINAL BOLTS WITH 17mm HEAD NO:69Kw | 1*...* |  | 5.5 | x | 14 | R51 | 4 | 108 | 18 | 65.1 | 65.1 | M12x1,25 - hex 19 | B14 |  | 615 | 1935
Peugeot | 206 | NO:RC 130Kw - IMPORTANT: CARS PRODUCED BEFORE 08/2003 HAS ORIGINAL BOLTS WITH 19mm HEAD - IMPORTANT: CARS PRODUCED AFTER 08/2003 HAS ORIGINAL BOLTS WITH 17mm HEAD NO: RC 130Kw | 2***** | 2008- | 5.5 | x | 14 | R51 | 4 | 108 | 18 | 65.1 | 65.1 | M12x1,25 - hex 19 | B14 |  | 615 | 1935
Peugeot | 206 | NO:RC 130Kw - IMPORTANT: CARS PRODUCED BEFORE 08/2003 HAS ORIGINAL BOLTS WITH 19mm HEAD - IMPORTANT: CARS PRODUCED AFTER 08/2003 HAS ORIGINAL BOLTS WITH 17mm HEAD NO: RC 130Kw | 2*...* | 1998- | 5.5 | x | 14 | R51 | 4 | 108 | 18 | 65.1 | 65.1 | M12x1,25 - hex 19 | B14 |  | 615 | 1935
Peugeot | 306 | IMPORTANT: CARS PRODUCED BEFORE 08/2003 HAS ORIGINAL BOLTS WITH 19mm HEAD - IMPORTANT: CARS PRODUCED AFTER 08/2003 HAS ORIGINAL BOLTS WITH 17mm HEAD | 7*…*,7A/7,7D | 1993-2002 | 5.5 | x | 14 | R51 | 4 | 108 | 18 | 65.1 | 65.1 | M12x1,25 - hex 19 | B14 |  | 615 | 1935
Peugeot | 406 | NO: 140Kw - 152Kw - 99Kw - 97Kw | 8*…* | 1995-2003 | 5.5 | x | 14 | R51 | 4 | 108 | 18 | 65.1 | 65.1 | M12x1,25 - hex 19 | B14 |  | 615 | 1935
Peugeot | 1007 |  | K*…* | 2005- | 5.5 | x | 14 | R51 | 4 | 108 | 18 | 65.1 | 65.1 | M12x1,25 - hex 17 | C17B28 |  | 615 | 1935
Ford | Escort | NO:COSWORTH 162Kw | GAL, GAF, ABLC4 |  | 5.5 | x | 14 | R51 | 4 | 108 | 37 | 63.4 | 63.4 | M12x1,50 - hex 19 | D6 |  | 550 | 1910
Ford | Fiesta | NO: STI 110 Kw | JH1, JD3 | 2002- | 5.5 | x | 14 | R51 | 4 | 108 | 37 | 63.4 | 63.4 | M12x1,50 - hex 19 | D6 |  | 550 | 1910
Ford | Fiesta | NO: STI 110 Kw | JA8 | 2008- | 5.5 | x | 14 | R51 | 4 | 108 | 37 | 63.4 | 63.4 | M12x1,50 - hex 19 | D6 |  | 550 | 1910
Ford | Focus | NO: ST 170 | D.W, D.X, DB1 | 1998-2004 | 5.5 | x | 14 | R51 | 4 | 108 | 37 | 63.4 | 63.4 | M12x1,50 - hex 19 | D6 |  | 550 | 1910
Ford | Fusion |  | JU2 | 2002- | 5.5 | x | 14 | R51 | 4 | 108 | 37 | 63.4 | 63.4 | M12x1,50 - hex 19 | D6 |  | 550 | 1910
Ford | Ka |  | RBT | 1997- | 5.5 | x | 14 | R51 | 4 | 108 | 37 | 63.4 | 63.4 | M12x1,50 - hex 19 | D6 |  | 550 | 1910
Ford | Mondeo |  | BAP, BAW, BFP, BFW | 1993-2000 | 5.5 | x | 14 | R51 | 4 | 108 | 37 | 63.4 | 63.4 | M12x1,50 - hex 19 | D6 |  | 550 | 1910
Ford | Puma |  | ECT | 1997-2002 | 5.5 | x | 14 | R51 | 4 | 108 | 37 | 63.4 | 63.4 | M12x1,50 - hex 19 | D6 |  | 550 | 1910
Mazda | 2 |  | DY | 2003- | 5.5 | x | 14 | R51 | 4 | 108 | 37 | 63.4 | 63.4 | M12x1,50 - hex 19 | D6 |  | 550 | 1910
Chrysler-Jeep | Neon |  | PL,S*7* | 1993-2004 | 5.5 | x | 14 | R51 | 5 | 100 | 35 | 67.1 | 57.1 | M12x1,50 - hex 19 | D6 |  | 565 | 1965
Seat | Cordoba | NO: 1.9 TDI 96Kw - FR130 96Kw | 6L | 2003- | 5.5 | x | 14 | R51 | 5 | 100 | 35 | 67.1 | 57.1 | M14x1,50 - hex 17 | B13 |  | 565 | 1965
Seat | Ibiza | ATTENTION: Only 14" O.E. | 6J | 2008- | 5.5 | x | 14 | R51 | 5 | 100 | 35 | 67.1 | 57.1 | M14x1,50 - hex 17 | B13 |  | 565 | 1965
Seat | Ibiza | ATTENTION: Only 14" O.E. | 6L | 2002- | 5.5 | x | 14 | R51 | 5 | 100 | 35 | 67.1 | 57.1 | M14x1,50 - hex 17 | B13 |  | 565 | 1965
Skoda | Fabia |  | 5J | 2007- | 5.5 | x | 14 | R51 | 5 | 100 | 35 | 67.1 | 57.1 | M14x1,50 - hex 17 | B13 |  | 565 | 1965
Skoda | Fabia | ATTENTION: Only 14" O.E. | 6Y | 2000-2006 | 5.5 | x | 14 | R51 | 5 | 100 | 35 | 67.1 | 57.1 | M14x1,50 - hex 17 | B13 |  | 565 | 1965
Skoda | Roomster | NO: 59Kw | 5J | 2006- | 5.5 | x | 14 | R51 | 5 | 100 | 35 | 67.1 | 57.1 | M14x1,50 - hex 17 | B13 |  | 565 | 1965
Volkswagen | Fox |  | 5Z | 2005- | 5.5 | x | 14 | R51 | 5 | 100 | 35 | 67.1 | 57.1 | M14x1,50 - hex 17 | B13 |  | 565 | 1965
Volkswagen | Polo | ATTENTION: Only 14" O.E. | 6R | 2009- | 5.5 | x | 14 | R51 | 5 | 100 | 35 | 67.1 | 57.1 | M14x1,50 - hex 17 | B13 |  | 565 | 1965
Volkswagen | Polo-Fun/Cross |  | 9N | 2001-2008 | 5.5 | x | 14 | R51 | 5 | 100 | 35 | 67.1 | 57.1 | M14x1,50 - hex 17 | B13 |  | 565 | 1965
Alfa Romeo | 155 |  | 167 | 1992-1998 | 6.5 | x | 15 | R51 | 4 | 98 | 30 | 58.1 | 58.1 | M12x1,25 - hex 19 | C19B26 |  | 615 | 1935
Alfa Romeo | 145 - 146 |  | 930 | 1994-2000 | 6.5 | x | 15 | R51 | 4 | 98 | 30 | 58.1 | 58.1 | M12x1,25 - hex 19 | C19B26 |  | 615 | 1935
Alfa Romeo | 164 Twin Spark |  | 164 | 1988-1998 | 6.5 | x | 15 | R51 | 4 | 98 | 30 | 58.1 | 58.1 | M12x1,25 - hex 17 | C17B28 |  | 615 | 1935
DR | DR1 |  |  | 2009- | 6.5 | x | 15 | R51 | 4 | 98 | 30 | 58.1 | 58.1 | M12x1,25 - hex 17 | C17B24 |  | 615 | 1935
Ford | Ka |  | RU8 | 2008- | 6.5 | x | 15 | R51 | 4 | 98 | 30 | 58.1 | 58.1 | M12x1,25 - hex 17 | C17B24 |  | 615 | 1935
Fiat | 500 |  | 312 | 2007- | 6.5 | x | 15 | R51 | 4 | 98 | 30 | 58.1 | 58.1 | M12x1,25 - hex 17 | C17B24 |  | 615 | 1935
Fiat | Barchetta |  | 183 | 1995-2005 | 6.5 | x | 15 | R51 | 4 | 98 | 30 | 58.1 | 58.1 | M12x1,25 - hex 19 | B14 |  | 615 | 1935
Fiat | Bravo |  | 198 | 2007- | 6.5 | x | 15 | R51 | 4 | 98 | 30 | 58.1 | 58.1 | M12x1,25 - hex 17 | C17B24 |  | 615 | 1935
Fiat | Bravo-Brava |  | 182 | 1995-2006 | 6.5 | x | 15 | R51 | 4 | 98 | 30 | 58.1 | 58.1 | M12x1,25 - hex 19 | B14 |  | 615 | 1935
Fiat | Coupe |  | 175, FA | 1994-2000 | 6.5 | x | 15 | R51 | 4 | 98 | 30 | 58.1 | 58.1 | M12x1,25 - hex 19 | B14 |  | 615 | 1935
Fiat | Doblò |  | 223, 223L | 2000- | 6.5 | x | 15 | R51 | 4 | 98 | 30 | 58.1 | 58.1 | M12x1,25 - hex 19 | B14 |  | 615 | 1935
Fiat | Idea |  | 350 | 2003- | 6.5 | x | 15 | R51 | 4 | 98 | 30 | 58.1 | 58.1 | M12x1,25 - hex 17 | C17B24 |  | 615 | 1935
Fiat | Marea |  | 185 | 1996- | 6.5 | x | 15 | R51 | 4 | 98 | 30 | 58.1 | 58.1 | M12x1,25 - hex 19 | B14 |  | 615 | 1935
Fiat | Multipla |  | 186 | 1998- | 6.5 | x | 15 | R51 | 4 | 98 | 30 | 58.1 | 58.1 | M12x1,25 - hex 19 | B14 |  | 615 | 1935
Fiat | Palio |  | 178 | 1998-2004 | 6.5 | x | 15 | R51 | 4 | 98 | 30 | 58.1 | 58.1 | M12x1,25 - hex 19 | B14 |  | 615 | 1935
Fiat | Panda |  | 169 | 2004- | 6.5 | x | 15 | R51 | 4 | 98 | 30 | 58.1 | 58.1 | M12x1,25 - hex 17 | C17B28 |  | 615 | 1935
Fiat | Punto |  | 188 | 1999- | 6.5 | x | 15 | R51 | 4 | 98 | 30 | 58.1 | 58.1 | M12x1,25 - hex 19 | B14 |  | 615 | 1935
Fiat | Punto |  | 176, 176C | 1993-1999 | 6.5 | x | 15 | R51 | 4 | 98 | 30 | 58.1 | 58.1 | M12x1,25 - hex 19 | B14 |  | 615 | 1935
Fiat | Stilo |  | 192 | 2001- | 6.5 | x | 15 | R51 | 4 | 98 | 30 | 58.1 | 58.1 | M12x1,25 - hex 17 | C17B28 |  | 615 | 1935
Lancia | Musa |  | 350 | 2004- | 6.5 | x | 15 | R51 | 4 | 98 | 30 | 58.1 | 58.1 | M12x1,25 - hex 17 | C17B24 |  | 615 | 1935
Lancia | Ypsilon |  | 843 | 2003- | 6.5 | x | 15 | R51 | 4 | 98 | 30 | 58.1 | 58.1 | M12x1,25 - hex 17 | C17B24 |  | 615 | 1935
Daewoo/Chevrolet | Espero |  | KLEJ |  | 6.5 | x | 15 | R51 | 4 | 100 | 37 | 67.1 | 56.6 | M12x1,50 - hex 17 | B12 |  | 565 | 2007
Daewoo/Chevrolet | Spark |  |  | 2010- | 6.5 | x | 15 | R51 | 4 | 100 | 37 | 67.1 | 56.6 | M12x1,50 - hex 19 | D6 |  | 565 | 2007
Daewoo/Chevrolet | Kalos/Aveo |  | KLAS | 2009- | 6.5 | x | 15 | R51 | 4 | 100 | 37 | 67.1 | 56.6 | M12x1,50 - hex 19 | D6 |  | 565 | 2007
Daewoo/Chevrolet | Kalos/Aveo |  | KLAS | 1999-2004 | 6.5 | x | 15 | R51 | 4 | 100 | 37 | 67.1 | 56.6 | M12x1,50 - hex 19 | D6 |  | 565 | 2007
Daewoo/Chevrolet | Lanos |  | KLAT, SUPT | 1998-2004 | 6.5 | x | 15 | R51 | 4 | 100 | 37 | 67.1 | 56.6 | M12x1,50 - hex 17 | B12 |  | 565 | 2007
Daewoo/Chevrolet | Nexia |  | KLETN |  | 6.5 | x | 15 | R51 | 4 | 100 | 37 | 67.1 | 56.6 | M12x1,50 - hex 17 | B12 |  | 565 | 2007
Daewoo/Chevrolet | Nubira |  | KLAJ | 2002 | 6.5 | x | 15 | R51 | 4 | 100 | 37 | 67.1 | 56.6 | M12x1,50 - hex 19 | D6 |  | 565 | 2007
DR | DR1 |  |  | 2009- | 6.5 | x | 15 | R51 | 4 | 100 | 37 | 67.1 | 58.1 | M12x1,25 - hex 17 | A39LE |  | 565 | 2007
Citroën | C1 |  | P******* | 2005- | 6.5 | x | 15 | R51 | 4 | 100 | 37 | 67.1 | 54.1 | M12x1,50 - hex 17 | B12 |  | 565 | 2007
Daihatsu | Charade |  | G2 |  | 6.5 | x | 15 | R51 | 4 | 100 | 37 | 67.1 | 56.1 | M12x1,50 - hex 19 | D6 |  | 565 | 2007
Daihatsu | Coupen |  | L8 | 2007- | 6.5 | x | 15 | R51 | 4 | 100 | 37 | 67.1 | 54.1 | M12x1,50 - hex 19 | D6 |  | 565 | 2007
Daihatsu | Materia |  | M4 | 2007- | 6.5 | x | 15 | R51 | 4 | 100 | 37 | 67.1 | 54.1 | M12x1,50 - hex 19 | D6 |  | 565 | 2007
Daihatsu | Sirion |  | M3 | 2006- | 6.5 | x | 15 | R51 | 4 | 100 | 37 | 67.1 | 54.1 | M12x1,50 - hex 21 | D8 |  | 565 | 2007
Ford | Ka |  | RU8 | 2008- | 6.5 | x | 15 | R51 | 4 | 100 | 37 | 67.1 | 58.1 | M12x1,25 - hex 17 | A39LE |  | 565 | 2007
Fiat | 500 |  | 312 | 2007- | 6.5 | x | 15 | R51 | 4 | 100 | 37 | 67.1 | 58.1 | M12x1,25 - hex 17 | A39LE |  | 565 | 2007
Fiat | Bravo-Brava |  | 182 | 1995-2006 | 6.5 | x | 15 | R51 | 4 | 100 | 37 | 67.1 | 58.1 | M12x1,25 - hex 19 | B39LE |  | 565 | 2007
Fiat | Coupe |  | 175, FA | 1994-2000 | 6.5 | x | 15 | R51 | 4 | 100 | 37 | 67.1 | 58.1 | M12x1,25 - hex 19 | B39LE |  | 565 | 2007
Fiat | Marea |  | 185 | 1996- | 6.5 | x | 15 | R51 | 4 | 100 | 37 | 67.1 | 58.1 | M12x1,25 - hex 19 | B39LE |  | 565 | 2007
Fiat | Palio |  | 178 | 1998-2004 | 6.5 | x | 15 | R51 | 4 | 100 | 37 | 67.1 | 58.1 | M12x1,25 - hex 19 | B39LE |  | 565 | 2007
Fiat | Punto |  | 188 | 1999- | 6.5 | x | 15 | R51 | 4 | 100 | 37 | 67.1 | 58.1 | M12x1,25 - hex 19 | B39LE |  | 565 | 2007
Fiat | Punto |  | 176, 176C | 1993-1999 | 6.5 | x | 15 | R51 | 4 | 100 | 37 | 67.1 | 58.1 | M12x1,25 - hex 19 | B39LE |  | 565 | 2007
Fiat | Stilo |  | 192 | 2001- | 6.5 | x | 15 | R51 | 4 | 100 | 37 | 67.1 | 58.1 | M12x1,25 - hex 17 | A39LE |  | 565 | 2007
Fiat | Fiorino/Qubo |  | 225,225L | 2008- | 6.5 | x | 15 | R51 | 4 | 100 | 37 | 67.1 | 58.1 | M12x1,25 - hex 17 | A39LE |  | 565 | 2007
Fiat | Punto Evo |  | 199 | 2009- | 6.5 | x | 15 | R51 | 4 | 100 | 37 | 67.1 | 56.6 | M12x1,50 - hex 17 | B12 |  | 565 | 2007
Fiat | Grande Punto |  | 199 | 2005-2008 | 6.5 | x | 15 | R51 | 4 | 100 | 37 | 67.1 | 56.6 | M12x1,50 - hex 17 | B12 |  | 565 | 2007
Fiat | Linea |  | 323 | 2006- | 6.5 | x | 15 | R51 | 4 | 100 | 37 | 67.1 | 56.6 | M12x1,50 - hex 17 | B12 |  | 565 | 2007
Lancia | Ypsilon |  | 843 | 2003- | 6.5 | x | 15 | R51 | 4 | 100 | 37 | 67.1 | 58.1 | M12x1,25 - hex 17 | A39LE |  | 565 | 2007
Lancia | Y |  | 840 | 1996-2004 | 6.5 | x | 15 | R51 | 4 | 100 | 37 | 67.1 | 58.1 | M12x1,25 - hex 19 | B39LE |  | 565 | 2007
Citroën | Nemo |  | A,225L | 2008- | 6.5 | x | 15 | R51 | 4 | 100 | 37 | 67.1 | 58.1 | M12x1,25 - hex 17 | A39LE |  | 565 | 2007
Peugeot | Bipper |  | A,225L | 2008- | 6.5 | x | 15 | R51 | 4 | 100 | 37 | 67.1 | 58.1 | M12x1,25 - hex 17 | A39LE |  | 565 | 2007
Fiat | Punto Evo |  | 199 | 2009- | 6.5 | x | 15 | R51 | 4 | 100 | 37 | 67.1 | 56.6 | M12x1,50 - hex 17 | B12 |  | 565 | 2007
Fiat | Grande Punto |  | 199 | 2005-2008 | 6.5 | x | 15 | R51 | 4 | 100 | 37 | 67.1 | 56.6 | M12x1,50 - hex 17 | B12 |  | 565 | 2007
Honda | Civic | NO: 118Kw | ALL TYPE | 2004 | 6.5 | x | 15 | R51 | 4 | 100 | 37 | 67.1 | 56.1 | M12x1,50 - hex 19 | D6 |  | 565 | 2007
Honda | Jazz |  | GD1 , GD5 , GE2 , GE3 | 2002- | 6.5 | x | 15 | R51 | 4 | 100 | 37 | 67.1 | 56.1 | M12x1,50 - hex 19 | D6 |  | 565 | 2007
Honda | Jazz |  | GE6,GG1,GG2,GG3 | 2008- | 6.5 | x | 15 | R51 | 4 | 100 | 37 | 67.1 | 56.1 | M12x1,50 - hex 19 | D6 |  | 565 | 2007
Hyundai | Accent |  | MC,MCT | 2004-2007 | 6.5 | x | 15 | R51 | 4 | 100 | 37 | 67.1 | 54.1 | M12x1,50 - hex 21 | D8 |  | 565 | 2007
Hyundai | i20 |  | PB | 2008- | 6.5 | x | 15 | R51 | 4 | 100 | 37 | 67.1 | 54.1 | M12x1,50 - hex 21 | D8 |  | 565 | 2007
Hyundai | i10 |  | PA | 2008- | 6.5 | x | 15 | R51 | 4 | 100 | 37 | 67.1 | 54.1 | M12x1,50 - hex 21 | D8 |  | 565 | 2007
Hyundai | Getz |  | TB,TBI | 2002- | 6.5 | x | 15 | R51 | 4 | 100 | 37 | 67.1 | 54.1 | M12x1,50 - hex 21 | D8 |  | 565 | 2007
Kia | Picanto |  | BA | 2005- | 6.5 | x | 15 | R51 | 4 | 100 | 37 | 67.1 | 54.1 | M12x1,50 - hex 21 | D8 |  | 565 | 2007
Kia | Rio |  | DE | 2005- | 6.5 | x | 15 | R51 | 4 | 100 | 37 | 67.1 | 54.1 | M12x1,50 - hex 21 | D8 |  | 565 | 2007
Mazda | MX-3 |  | EC | 1991-1999 | 6.5 | x | 15 | R51 | 4 | 100 | 37 | 67.1 | 54.1 | M12x1,50 - hex 21 | D8 |  | 565 | 2007
Mazda | MX-5 |  | NA, NB | 2005 | 6.5 | x | 15 | R51 | 4 | 100 | 37 | 67.1 | 54.1 | M12x1,50 - hex 21 | D8 |  | 565 | 2007
Mazda | 2 |  | DE,DEI | 2007- | 6.5 | x | 15 | R51 | 4 | 100 | 37 | 67.1 | 54.1 | M12x1,50 - hex 21 | D8 |  | 565 | 2007
MG | ZR |  | RF |  | 6.5 | x | 15 | R51 | 4 | 100 | 37 | 67.1 | 56.1 | M12x1,50 - hex 19 | D6 |  | 565 | 2007
MG | ZS |  | RT |  | 6.5 | x | 15 | R51 | 4 | 100 | 37 | 67.1 | 56.1 | M12x1,50 - hex 19 | D6 |  | 565 | 2007
Mini | Clubman | NO: 88Kw - 128Kw - 120Kw | Mini,Mini-N | 2007- | 6.5 | x | 15 | R51 | 4 | 100 | 37 | 67.1 | 56.1 | M14x1,25 - hex 17 | C17F27 |  | 565 | 2007
Mini | One,Cooper,-S | NO: 88Kw - 128Kw - 120Kw | Mini-N | 2007- | 6.5 | x | 15 | R51 | 4 | 100 | 37 | 67.1 | 56.1 | M14x1,25 - hex 17 | C17F27 |  | 565 | 2007
Mini | One,Cooper,S, Cabrio |  | R50,Mini | 2001-2006 | 6.5 | x | 15 | R51 | 4 | 100 | 37 | 67.1 | 56.1 | M12x1,50 - hex 17 | B12 |  | 565 | 2007
Mitsubishi | Carisma |  | DAO | 1999-2003 | 6.5 | x | 15 | R51 | 4 | 100 | 37 | 67.1 | 56.1 | M12x1,50 - hex 21 | D8 |  | 565 | 2007
Mitsubishi | Colt |  | CAO,CJO | 1996-2005 | 6.5 | x | 15 | R51 | 4 | 100 | 37 | 67.1 | 56.1 | M12x1,50 - hex 21 | D8 |  | 565 | 2007
Nissan | Micra |  | K12 | 2003- | 6.5 | x | 15 | R51 | 4 | 100 | 37 | 67.1 | 60.1 | M12x1,50 - hex 19 | B15 |  | 565 | 2007
Nissan | Note |  | E11 | 2006- | 6.5 | x | 15 | R51 | 4 | 100 | 37 | 67.1 | 60.1 | M12x1,50 - hex 19 | B15 |  | 565 | 2007
Opel | Agila |  | H00 | -2004 | 6.5 | x | 15 | R51 | 4 | 100 | 37 | 67.1 | 54.1 | M12x1,25 - hex 19 | D2 |  | 565 | 2007
Opel | Agila |  | H00 | 2004- | 6.5 | x | 15 | R51 | 4 | 100 | 37 | 67.1 | 54.1 | M12x1,50 - hex 17 | B12 |  | 565 | 2007
Opel | Astra / Coupe_OPC/GTC/TWIN TOP |  | A-H … | 2004- | 6.5 | x | 15 | R51 | 4 | 100 | 37 | 67.1 | 56.6 | M12x1,50 - hex 17 | B12 |  | 565 | 2007
Opel | Astra / Coupe_OPC |  | T98, T98/NB, T98V, T98/Kombi, T98C | 1998-2004 | 6.5 | x | 15 | R51 | 4 | 100 | 37 | 67.1 | 56.6 | M12x1,50 - hex 17 | B12 |  | 565 | 2007
Opel | Calibra |  | A, A33 | 1990-1997 | 6.5 | x | 15 | R51 | 4 | 100 | 37 | 67.1 | 56.6 | M12x1,50 - hex 17 | B12 |  | 565 | 2007
Opel | Corsa-B |  | B,B-LFW,S93 | 1993-2000 | 6.5 | x | 15 | R51 | 4 | 100 | 37 | 67.1 | 56.6 | M12x1,50 - hex 17 | B12 |  | 565 | 2007
Opel | Corsa-C |  | C | 2000-2006 | 6.5 | x | 15 | R51 | 4 | 100 | 37 | 67.1 | 56.6 | M12x1,50 - hex 17 | B12 |  | 565 | 2007
Opel | Corsa-D |  | S-D | 2006- | 6.5 | x | 15 | R51 | 4 | 100 | 37 | 67.1 | 56.6 | M12x1,50 - hex 17 | B12 |  | 565 | 2007
Opel | Meriva (4 hole) |  | X01Monocab | 2003- | 6.5 | x | 15 | R51 | 4 | 100 | 37 | 67.1 | 56.6 | M12x1,50 - hex 17 | B12 |  | 565 | 2007
Opel | Tigra |  | S93 Coupe | 1994-2000 | 6.5 | x | 15 | R51 | 4 | 100 | 37 | 67.1 | 56.6 | M12x1,50 - hex 17 | B12 |  | 565 | 2007
Opel | Tigra |  | X-C/Roadster | 2004- | 6.5 | x | 15 | R51 | 4 | 100 | 37 | 67.1 | 56.6 | M12x1,50 - hex 17 | B12 |  | 565 | 2007
Opel | Vectra |  | J96, J96/Kombi | 1995-2002 | 6.5 | x | 15 | R51 | 4 | 100 | 37 | 67.1 | 56.6 | M12x1,50 - hex 17 | B12 |  | 565 | 2007
Peugeot | 107 |  | P********* | 2005- | 6.5 | x | 15 | R51 | 4 | 100 | 37 | 67.1 | 54.1 | M12x1,50 - hex 17 | B12 |  | 565 | 2007
Renault | Clio |  | R | 2005- | 6.5 | x | 15 | R51 | 4 | 100 | 37 | 67.1 | 60.1 | M12x1,50 - hex 19 | B15 |  | 565 | 2007
Renault | Clio |  | B | 1998-2005 | 6.5 | x | 15 | R51 | 4 | 100 | 37 | 67.1 | 60.1 | M12x1,50 - hex 19 | B15 |  | 565 | 2007
Dacia | Logan MCV |  | SD | 2006- | 6.5 | x | 15 | R51 | 4 | 100 | 37 | 67.1 | 60.1 | M12x1,50 - hex 19 | B15 |  | 565 | 2007
Dacia | Sandero |  | SD | 2008- | 6.5 | x | 15 | R51 | 4 | 100 | 37 | 67.1 | 60.1 | M12x1,50 - hex 17 | B12 |  | 565 | 2007
Dacia | Logan PickUp |  | USD | 2009- | 6.5 | x | 15 | R51 | 4 | 100 | 37 | 67.1 | 60.1 | M12x1,50 - hex 19 | B15 |  | 565 | 2007
Dacia | Logan |  | SD | 2004- | 6.5 | x | 15 | R51 | 4 | 100 | 37 | 67.1 | 60.1 | M12x1,50 - hex 19 | B15 |  | 565 | 2007
Renault | Megane |  | BA, DA, EA, A, KA | 1996-2002 | 6.5 | x | 15 | R51 | 4 | 100 | 37 | 67.1 | 60.1 | M12x1,50 - hex 19 | B15 |  | 565 | 2007
Renault | Megane II | NO: GRAN SCENIC 99Kw - KOMBI 83Kw | M | 2002- | 6.5 | x | 15 | R51 | 4 | 100 | 37 | 67.1 | 60.1 | M12x1,50 - hex 19 | B15 |  | 565 | 2007
Renault | Modus |  | P | 2004- | 6.5 | x | 15 | R51 | 4 | 100 | 37 | 67.1 | 60.1 | M12x1,50 - hex 19 | B15 |  | 565 | 2007
Renault | Megan Scenic |  | JA | 1996-2003 | 6.5 | x | 15 | R51 | 4 | 100 | 37 | 67.1 | 60.1 | M12x1,50 - hex 19 | B15 |  | 565 | 2007
Renault | Grand Scenic | NO: GRAN SCENIC 99Kw - KOMBI 83Kw | JM | 2003- | 6.5 | x | 15 | R51 | 4 | 100 | 37 | 67.1 | 60.1 | M12x1,50 - hex 19 | B15 |  | 565 | 2007
Renault | Megan Scenic II | NO: GRAN SCENIC 99Kw - KOMBI 83Kw | JM | 2003- | 6.5 | x | 15 | R51 | 4 | 100 | 37 | 67.1 | 60.1 | M12x1,50 - hex 19 | B15 |  | 565 | 2007
Renault | Twingo II | NO: GRAN SCENIC 99Kw - KOMBI 83Kw | N | 2007- | 6.5 | x | 15 | R51 | 4 | 100 | 37 | 67.1 | 60.1 | M12x1,50 - hex 19 | B15 |  | 565 | 2007
Rover | 200,25,MG ZR |  | RF,F | 1995-2006 | 6.5 | x | 15 | R51 | 4 | 100 | 37 | 67.1 | 56.1 | M12x1,50 - hex 19 | D6 |  | 565 | 2007
Rover | 400,45,MG ZS |  | RT,T | 1995-2006 | 6.5 | x | 15 | R51 | 4 | 100 | 37 | 67.1 | 56.1 | M12x1,50 - hex 19 | D6 |  | 565 | 2007
Seat | Arosa |  | 6H, 6HS | 1997-2000 | 6.5 | x | 15 | R51 | 4 | 100 | 37 | 67.1 | 57.1 | M12x1,50 - hex 17 | B12 |  | 565 | 2007
Seat | Cordoba |  | 6K, 6K/C | 2001 | 6.5 | x | 15 | R51 | 4 | 100 | 37 | 67.1 | 57.1 | M12x1,50 - hex 17 | B12 |  | 565 | 2007
Seat | Ibiza |  | 6K, 6K/C | 2001 | 6.5 | x | 15 | R51 | 4 | 100 | 37 | 67.1 | 57.1 | M12x1,50 - hex 17 | B12 |  | 565 | 2007
Suzuki | Baleno |  | EG | 1995-2001 | 6.5 | x | 15 | R51 | 4 | 100 | 37 | 67.1 | 54.1 | M12x1,25 - hex 19 | D2 |  | 565 | 2007
Suzuki | Ignis |  | MH | 2003- | 6.5 | x | 15 | R51 | 4 | 100 | 37 | 67.1 | 54.1 | M12x1,50 - hex 17 | B12 |  | 565 | 2007
Suzuki | Ignis |  | FH | 2000- | 6.5 | x | 15 | R51 | 4 | 100 | 37 | 67.1 | 54.1 | M12x1,25 - hex 19 | D2 |  | 565 | 2007
Suzuki | Liana |  | ER | 2001-2006 | 6.5 | x | 15 | R51 | 4 | 100 | 37 | 67.1 | 54.1 | M12x1,25 - hex 19 | D2 |  | 565 | 2007
Suzuki | Splash |  | EX | 2008- | 6.5 | x | 15 | R51 | 4 | 100 | 37 | 67.1 | 54.1 | M12x1,50 - hex 17 | B12 |  | 565 | 2007
Suzuki | Swift |  | MZ | 2005- | 6.5 | x | 15 | R51 | 4 | 100 | 37 | 67.1 | 54.1 | M12x1,50 - hex 17 | B12 |  | 565 | 2007
Suzuki | Swift AWD (4X4) |  | EZ | 2006- | 6.5 | x | 15 | R51 | 4 | 100 | 37 | 67.1 | 54.1 | M12x1,25 - hex 19 | D2 |  | 565 | 2007
Nissan | Pixo |  |  | 2009- | 6.5 | x | 15 | R51 | 4 | 100 | 37 | 67.1 | 54.1 | M12x1,25 - hex 19 | D2 |  | 565 | 2007
Suzuki | Alto |  | GF | 2009- | 6.5 | x | 15 | R51 | 4 | 100 | 37 | 67.1 | 54.1 | M12x1,25 - hex 19 | D2 |  | 565 | 2007
Toyota | IQ |  | AJ1 | 2009- | 6.5 | x | 15 | R51 | 4 | 100 | 37 | 67.1 | 54.1 | M12x1,50 - hex 21 | D8 |  | 565 | 2007
Toyota | Aygo |  | AB1 | 2005- | 6.5 | x | 15 | R51 | 4 | 100 | 37 | 67.1 | 54.1 | M12x1,50 - hex 17 | B12 |  | 565 | 2007
Toyota | Corolla |  | E9, E10, E11 | 2001 | 6.5 | x | 15 | R51 | 4 | 100 | 37 | 67.1 | 54.1 | M12x1,50 - hex 21 | D8 |  | 565 | 2007
Toyota | MR2 |  | W3 | 2000-2007 | 6.5 | x | 15 | R51 | 4 | 100 | 37 | 67.1 | 54.1 | M12x1,50 - hex 21 | D8 |  | 565 | 2007
Toyota | Paseo |  | L5 | 1996-2001 | 6.5 | x | 15 | R51 | 4 | 100 | 37 | 67.1 | 54.1 | M12x1,50 - hex 21 | D8 |  | 565 | 2007
Toyota | Yaris |  | P1, P1F, XP9 | 1998-2006 | 6.5 | x | 15 | R51 | 4 | 100 | 37 | 67.1 | 54.1 | M12x1,50 - hex 21 | D8 |  | 565 | 2007
Toyota | Yaris Verso |  | P2 | 1999- | 6.5 | x | 15 | R51 | 4 | 100 | 37 | 67.1 | 54.1 | M12x1,50 - hex 21 | D8 |  | 565 | 2007
Volkswagen | Golf III, Vento |  | 1E, 1EX0, 1H, 1HXO | 1991-1998 | 6.5 | x | 15 | R51 | 4 | 100 | 37 | 67.1 | 57.1 | M12x1,50 - hex 17 | B12 |  | 565 | 2007
Volkswagen | Lupo |  | 6X, 6E, 6ES | 1999-2005 | 6.5 | x | 15 | R51 | 4 | 100 | 37 | 67.1 | 57.1 | M12x1,50 - hex 17 | B12 |  | 565 | 2007
Volkswagen | Polo | NO: 82Kw - 55Kw | 6N,6NF,6KV | 1994-2001 | 6.5 | x | 15 | R51 | 4 | 100 | 37 | 67.1 | 57.1 | M12x1,50 - hex 17 | B12 |  | 565 | 2007
Subaru | Justy G3X |  | NH | 2007- | 6.5 | x | 15 | R51 | 4 | 100 | 37 | 67.1 | 54.1 | M12x1,25 - hex 17 | C17B28 |  | 565 | 2007
Daewoo/Chevrolet | Kalos/Aveo | NO: 69Kw | KLAS | 1999-2004 | 6.5 | x | 15 | R51 | 4 | 100 | 42 | 67.1 | 56.6 | M12x1,50 - hex 19 | D6 |  | 565 | 2007
Fiat | Punto Evo |  | 199 | 2009- | 6.5 | x | 15 | R51 | 4 | 100 | 42 | 67.1 | 56.6 | M12x1,50 - hex 17 | B12 |  | 565 | 2007
Fiat | Grande Punto |  | 199 | 2005-2008 | 6.5 | x | 15 | R51 | 4 | 100 | 42 | 67.1 | 56.6 | M12x1,50 - hex 17 | B12 |  | 565 | 2007
Honda | Insight | NO: 61kw | ZE2 | 2009- | 6.5 | x | 15 | R51 | 4 | 100 | 42 | 67.1 | 56.1 | M12x1,50 - hex 19 | D6 |  | 565 | 2007
Honda | Jazz | NO: 61kw | GD1 , GD5 , GE2 , GE3 | 2002- | 6.5 | x | 15 | R51 | 4 | 100 | 42 | 67.1 | 56.1 | M12x1,50 - hex 19 | D6 |  | 565 | 2007
Honda | Jazz | NO: 61kw | GE6,GG1,GG2,GG3 | 2008- | 6.5 | x | 15 | R51 | 4 | 100 | 42 | 67.1 | 56.1 | M12x1,50 - hex 19 | D6 |  | 565 | 2007
Kia | Picanto |  | BA | 2005- | 6.5 | x | 15 | R51 | 4 | 100 | 42 | 67.1 | 54.1 | M12x1,50 - hex 21 | D8 |  | 565 | 2007
Kia | Rio |  | DE | 2005- | 6.5 | x | 15 | R51 | 4 | 100 | 42 | 67.1 | 54.1 | M12x1,50 - hex 21 | D8 |  | 565 | 2007
Kia | Rio |  | DE | 2005- | 6.5 | x | 15 | R51 | 4 | 100 | 42 | 67.1 | 54.1 | M12x1,50 - hex 21 | D8 |  | 565 | 2007
Mini | Clubman | NO: 88Kw - 128Kw - 120Kw | Mini,Mini-N | 2007- | 6.5 | x | 15 | R51 | 4 | 100 | 42 | 67.1 | 56.1 | M14x1,25 - hex 17 | C17F27 |  | 565 | 2007
Mini | One,Cooper,-S | NO: 88Kw - 128Kw - 120Kw | Mini-N | 2007- | 6.5 | x | 15 | R51 | 4 | 100 | 42 | 67.1 | 56.1 | M14x1,25 - hex 17 | C17F27 |  | 565 | 2007
Mini | One,Cooper,S, Cabrio |  | R50,Mini | 2001-2006 | 6.5 | x | 15 | R51 | 4 | 100 | 42 | 67.1 | 56.1 | M12x1,50 - hex 17 | B12 |  | 565 | 2007
Nissan | Micra |  | K12 | 2003- | 6.5 | x | 15 | R51 | 4 | 100 | 42 | 67.1 | 60.1 | M12x1,50 - hex 19 | B15 |  | 565 | 2007
Nissan | Note |  | E11 | 2006- | 6.5 | x | 15 | R51 | 4 | 100 | 42 | 67.1 | 60.1 | M12x1,50 - hex 19 | B15 |  | 565 | 2007
Renault | Clio |  | R | 2005- | 6.5 | x | 15 | R51 | 4 | 100 | 42 | 67.1 | 60.1 | M12x1,50 - hex 19 | B15 |  | 565 | 2007
Dacia | Logan PickUp |  | USD | 2009- | 6.5 | x | 15 | R51 | 4 | 100 | 42 | 67.1 | 60.1 | M12x1,50 - hex 19 | B15 |  | 565 | 2007
Dacia | Logan |  | SD | 2004- | 6.5 | x | 15 | R51 | 4 | 100 | 42 | 67.1 | 60.1 | M12x1,50 - hex 19 | B15 |  | 565 | 2007
Dacia | Logan MCV |  | SD | 2006- | 6.5 | x | 15 | R51 | 4 | 100 | 42 | 67.1 | 60.1 | M12x1,50 - hex 19 | B15 |  | 565 | 2007
Dacia | Sandero |  | SD | 2008- | 6.5 | x | 15 | R51 | 4 | 100 | 42 | 67.1 | 60.1 | M12x1,50 - hex 17 | B12 |  | 565 | 2007
Renault | Megane II | NO: KOMBI 83Kw | M | 2002- | 6.5 | x | 15 | R51 | 4 | 100 | 42 | 67.1 | 60.1 | M12x1,50 - hex 19 | B15 |  | 565 | 2007
Renault | Modus |  | P | 2004- | 6.5 | x | 15 | R51 | 4 | 100 | 42 | 67.1 | 60.1 | M12x1,50 - hex 19 | B15 |  | 565 | 2007
Renault | Grand Scenic | NO: GRAN SCENIC 99Kw | JM | 2003- | 6.5 | x | 15 | R51 | 4 | 100 | 42 | 67.1 | 60.1 | M12x1,50 - hex 19 | B15 |  | 565 | 2007
Renault | Megan Scenic II | NO: GRAN SCENIC 99Kw | JM | 2003- | 6.5 | x | 15 | R51 | 4 | 100 | 42 | 67.1 | 60.1 | M12x1,50 - hex 19 | B15 |  | 565 | 2007
Suzuki | Swift |  | MZ | 2005- | 6.5 | x | 15 | R51 | 4 | 100 | 42 | 67.1 | 54.1 | M12x1,50 - hex 17 | B12 |  | 565 | 2007
Suzuki | Swift AWD (4X4) |  | EZ | 2006- | 6.5 | x | 15 | R51 | 4 | 100 | 42 | 67.1 | 54.1 | M12x1,25 - hex 19 | D2 |  | 565 | 2007
Citroën | Berlingo | IMPORTANT: CARS PRODUCED BEFORE 08/2003 HAS ORIGINAL BOLTS WITH 19mm HEAD - IMPORTANT: CARS PRODUCED AFTER 08/2003 HAS ORIGINAL BOLTS WITH 17mm HEAD | M*…*,M4,M59,M59GM,M59GL | 1996- | 6.5 | x | 15 | R51 | 4 | 108 | 18 | 65.1 | 65.1 | M12x1,25 - hex 19 | B14 |  | 615 | 1935
Citroën | C5 | IMPORTANT: CARS PRODUCED BEFORE 08/2003 HAS ORIGINAL BOLTS WITH 19mm HEAD - IMPORTANT: CARS PRODUCED AFTER 08/2003 HAS ORIGINAL BOLTS WITH 17mm HEAD | D*…*, R*…* | 2001-2004 | 6.5 | x | 15 | R51 | 4 | 108 | 18 | 65.1 | 65.1 | M12x1,25 - hex 17 | C17B28 |  | 615 | 1935
Citroën | DS3 | NO: 115 Kw (1,6Lt THP Turbo Sport Civic) |  | 2009- | 6.5 | x | 15 | R51 | 4 | 108 | 18 | 65.1 | 65.1 | M12x1,25 - hex 17 | C17B28 |  | 615 | 1935
Citroën | C3 |  |  | 2009- | 6.5 | x | 15 | R51 | 4 | 108 | 18 | 65.1 | 65.1 | M12x1,25 - hex 17 | C17B28 |  | 615 | 1935
Citroën | C3 Picasso |  | SH***** | 2009- | 6.5 | x | 15 | R51 | 4 | 108 | 18 | 65.1 | 65.1 | M12x1,25 - hex 17 | C17B28 |  | 615 | 1935
Citroën | C3 | IMPORTANT: CARS PRODUCED BEFORE 08/2003 HAS ORIGINAL BOLTS WITH 19mm HEAD - IMPORTANT: CARS PRODUCED AFTER 08/2003 HAS ORIGINAL BOLTS WITH 17mm HEAD | F*…* | 2002- | 6.5 | x | 15 | R51 | 4 | 108 | 18 | 65.1 | 65.1 | M12x1,25 - hex 17 | C17B28 |  | 615 | 1935
Citroën | Saxo | IMPORTANT: CARS PRODUCED BEFORE 08/2003 HAS ORIGINAL BOLTS WITH 19mm HEAD - IMPORTANT: CARS PRODUCED AFTER 08/2003 HAS ORIGINAL BOLTS WITH 17mm HEAD | S*…..* | 1996-2005 | 6.5 | x | 15 | R51 | 4 | 108 | 18 | 65.1 | 65.1 | M12x1,25 - hex 19 | B14 |  | 615 | 1935
Citroën | Xantia | IMPORTANT: CARS PRODUCED BEFORE 08/2003 HAS ORIGINAL BOLTS WITH 19mm HEAD - IMPORTANT: CARS PRODUCED AFTER 08/2003 HAS ORIGINAL BOLTS WITH 17mm HEAD | X1.., X1../A, X2...* |  | 6.5 | x | 15 | R51 | 4 | 108 | 18 | 65.1 | 65.1 | M12x1,25 - hex 19 | B14 |  | 615 | 1935
Citroën | Xsara | IMPORTANT: CARS PRODUCED BEFORE 08/2003 HAS ORIGINAL BOLTS WITH 19mm HEAD - IMPORTANT: CARS PRODUCED AFTER 08/2003 HAS ORIGINAL BOLTS WITH 17mm HEAD | N*…..* | 1997-2004 | 6.5 | x | 15 | R51 | 4 | 108 | 18 | 65.1 | 65.1 | M12x1,25 - hex 19 | B14 |  | 615 | 1935
Citroën | Xsara Picasso | NO: 100kw IMPORTANT: CARS PRODUCED BEFORE 08/2003 HAS ORIGINAL BOLTS WITH 19mm HEAD - IMPORTANT: CARS PRODUCED AFTER 08/2003 HAS ORIGINAL BOLTS WITH 17mm HEAD | C***** | 2000- | 6.5 | x | 15 | R51 | 4 | 108 | 18 | 65.1 | 65.1 | M12x1,25 - hex 19 | B14 |  | 615 | 1935
Peugeot | 207 |  | W***** | 2006- | 6.5 | x | 15 | R51 | 4 | 108 | 18 | 65.1 | 65.1 | M12x1,25 - hex 17 | C17B28 |  | 615 | 1935
Peugeot | 306 | IMPORTANT: CARS PRODUCED BEFORE 08/2003 HAS ORIGINAL BOLTS WITH 19mm HEAD - IMPORTANT: CARS PRODUCED AFTER 08/2003 HAS ORIGINAL BOLTS WITH 17mm HEAD | 7*…*,7A/7,7D | 1993-2002 | 6.5 | x | 15 | R51 | 4 | 108 | 18 | 65.1 | 65.1 | M12x1,25 - hex 19 | B14 |  | 615 | 1935
Peugeot | 307,307 CC | IMPORTANT: CARS PRODUCED BEFORE 08/2003 HAS ORIGINAL BOLTS WITH 19mm HEAD - IMPORTANT: CARS PRODUCED AFTER 08/2003 HAS ORIGINAL BOLTS WITH 17mm HEAD NO:2.0i CABRIO 130Kw | 3*…* | 2001- | 6.5 | x | 15 | R51 | 4 | 108 | 18 | 65.1 | 65.1 | M12x1,25 - hex 19 | B14 |  | 615 | 1935
Peugeot | 308, 308CC | IMPORTANT: CARS PRODUCED BEFORE 08/2003 HAS ORIGINAL BOLTS WITH 19mm HEAD - IMPORTANT: CARS PRODUCED AFTER 08/2003 HAS ORIGINAL BOLTS WITH 17mm HEAD NO:2.0i CABRIO 130Kw | 4***** | 2007- | 6.5 | x | 15 | R51 | 4 | 108 | 18 | 65.1 | 65.1 | M12x1,25 - hex 17 | C17B28 |  | 615 | 1935
Peugeot | 406 | NO: 140Kw - 152Kw | 8*…* | 1995-2003 | 6.5 | x | 15 | R51 | 4 | 108 | 18 | 65.1 | 65.1 | M12x1,25 - hex 19 | B14 |  | 615 | 1935
Peugeot | 206 | IMPORTANT: CARS PRODUCED BEFORE 08/2003 HAS ORIGINAL BOLTS WITH 19mm HEAD - IMPORTANT: CARS PRODUCED AFTER 08/2003 HAS ORIGINAL BOLTS WITH 17mm HEAD | 2*...* | 1998- | 6.5 | x | 15 | R51 | 4 | 108 | 18 | 65.1 | 65.1 | M12x1,25 - hex 19 | B14 |  | 565 | 2007
Citroën | C2 |  | J*…* | 2003- | 6.5 | x | 15 | R51 | 4 | 108 | 25 | 65.1 | 65.1 | M12x1,25 - hex 19 | B14 |  | 615 | 1935
Citroën | DS3 | NO: 115 Kw (1,6Lt THP Turbo Sport Civic) |  | 2009- | 6.5 | x | 15 | R51 | 4 | 108 | 25 | 65.1 | 65.1 | M12x1,25 - hex 17 | C17B28 |  | 615 | 1935
Citroën | C3 |  |  | 2009- | 6.5 | x | 15 | R51 | 4 | 108 | 25 | 65.1 | 65.1 | M12x1,25 - hex 17 | C17B28 |  | 615 | 1935
Citroën | C3 Picasso |  | SH***** | 2009- | 6.5 | x | 15 | R51 | 4 | 108 | 25 | 65.1 | 65.1 | M12x1,25 - hex 17 | C17B28 |  | 615 | 1935
Citroën | C3 | IMPORTANT: CARS PRODUCED BEFORE 08/2003 HAS ORIGINAL BOLTS WITH 19mm HEAD - IMPORTANT: CARS PRODUCED AFTER 08/2003 HAS ORIGINAL BOLTS WITH 17mm HEAD | F*…* | 2002- | 6.5 | x | 15 | R51 | 4 | 108 | 25 | 65.1 | 65.1 | M12x1,25 - hex 17 | C17B28 |  | 615 | 1935
Citroën | C3 Pluriel |  | H***** | 2002- | 6.5 | x | 15 | R51 | 4 | 108 | 25 | 65.1 | 65.1 | M12x1,25 - hex 19 | B14 |  | 615 | 1935
Citroën | C4 Picasso | NO: 100Kw - 130Kw | U***** | 2007- | 6.5 | x | 15 | R51 | 4 | 108 | 25 | 65.1 | 65.1 | M12x1,25 - hex 17 | C17B28 |  | 615 | 1935
Citroën | C4 | NO: 100Kw - 130Kw | L***** | 2005-2006 | 6.5 | x | 15 | R51 | 4 | 108 | 25 | 65.1 | 65.1 | M12x1,25 - hex 17 | C17B28 |  | 615 | 1935
Peugeot | 206 | IMPORTANT: CARS PRODUCED BEFORE 08/2003 HAS ORIGINAL BOLTS WITH 19mm HEAD - IMPORTANT: CARS PRODUCED AFTER 08/2003 HAS ORIGINAL BOLTS WITH 17mm HEAD | 2***** | 2008- | 6.5 | x | 15 | R51 | 4 | 108 | 25 | 65.1 | 65.1 | M12x1,25 - hex 19 | B14 |  | 615 | 1935
Peugeot | 206 | IMPORTANT: CARS PRODUCED BEFORE 08/2003 HAS ORIGINAL BOLTS WITH 19mm HEAD - IMPORTANT: CARS PRODUCED AFTER 08/2003 HAS ORIGINAL BOLTS WITH 17mm HEAD | 2*...* | 1998- | 6.5 | x | 15 | R51 | 4 | 108 | 25 | 65.1 | 65.1 | M12x1,25 - hex 19 | B14 |  | 615 | 1935
Peugeot | 307,307 CC | NO: 130 Kw IMPORTANT: CARS PRODUCED BEFORE 08/2003 HAS ORIGINAL BOLTS WITH 19mm HEAD - IMPORTANT: CARS PRODUCED AFTER 08/2003 HAS ORIGINAL BOLTS WITH 17mm HEAD | 3*…* | 2001- | 6.5 | x | 15 | R51 | 4 | 108 | 25 | 65.1 | 65.1 | M12x1,25 - hex 19 | B14 |  | 615 | 1935
Peugeot | 1007 |  | K*…* | 2005- | 6.5 | x | 15 | R51 | 4 | 108 | 25 | 65.1 | 65.1 | M12x1,25 - hex 17 | C17B28 |  | 615 | 1935
Ford | Escort |  | GAL, GAF, ABLC4 |  | 6.5 | x | 15 | R51 | 4 | 108 | 40 | 63.4 | 63.4 | M12x1,50 - hex 19 | D6 |  | 550 | 1910
Ford | Fiesta | INCLUDED: STI | JH1, JD3 | 2002- | 6.5 | x | 15 | R51 | 4 | 108 | 40 | 63.4 | 63.4 | M12x1,50 - hex 19 | D6 |  | 550 | 1910
Ford | Fiesta | INCLUDED: STI | JA8 | 2008- | 6.5 | x | 15 | R51 | 4 | 108 | 40 | 63.4 | 63.4 | M12x1,50 - hex 19 | D6 |  | 550 | 1910
Ford | Focus | NO: ST 170 | D.W, D.X, DB1 | 1998-2004 | 6.5 | x | 15 | R51 | 4 | 108 | 40 | 63.4 | 63.4 | M12x1,50 - hex 19 | D6 |  | 550 | 1910
Ford | Fusion |  | JU2 | 2002- | 6.5 | x | 15 | R51 | 4 | 108 | 40 | 63.4 | 63.4 | M12x1,50 - hex 19 | D6 |  | 550 | 1910
Ford | Ka |  | RBT | 1997- | 6.5 | x | 15 | R51 | 4 | 108 | 40 | 63.4 | 63.4 | M12x1,50 - hex 19 | D6 |  | 550 | 1910
Ford | Puma |  | ECT | 1997-2002 | 6.5 | x | 15 | R51 | 4 | 108 | 40 | 63.4 | 63.4 | M12x1,50 - hex 19 | D6 |  | 550 | 1910
Mazda | 2 |  | DY | 2003- | 6.5 | x | 15 | R51 | 4 | 108 | 40 | 63.4 | 63.4 | M12x1,50 - hex 19 | D6 |  | 550 | 1910
Alfa Romeo | 147 | NO: GTA | 937 | 2000- | 6.5 | x | 15 | R51 | 5 | 98 | 27 | 58.1 | 58.1 | M12x1,25 - hex 17 | C17B28 |  | 650 | 2075
Alfa Romeo | 156 | NO: GTA - CROSSWAGON | 932 | 1997-2006 | 6.5 | x | 15 | R51 | 5 | 98 | 27 | 58.1 | 58.1 | M12x1,25 - hex 19 | B14 |  | 650 | 2075
Alfa Romeo | GT | NO: 176Kw | 937 | 2004- | 6.5 | x | 15 | R51 | 5 | 98 | 27 | 58.1 | 58.1 | M12x1,25 - hex 17 | C17B28 |  | 650 | 2075
Alfa Romeo | Spider - GTV | NO: 162Kw - 177Kw | 916 | 1995-2006 | 6.5 | x | 15 | R51 | 5 | 98 | 27 | 58.1 | 58.1 | M12x1,25 - hex 19 | B14 |  | 650 | 2075
Citroën | Jumpy |  | U64 |  | 6.5 | x | 15 | R51 | 5 | 98 | 27 | 58.1 | 58.1 | M14x1,50 - hex 17 | B13 |  | 650 | 2075
Fiat | Scudo |  | 220,220.,A20 | 2000-2006 | 6.5 | x | 15 | R51 | 5 | 98 | 27 | 58.1 | 58.1 | M14x1,50 - hex 17 | B13 |  | 650 | 2075
Alfa Romeo | 147 | NO: GTA | 937 | 2000- | 6.5 | x | 15 | R51 | 5 | 100 | 35 | 67.1 | 58.1 | M12x1,25 - hex 19 | B40LE |  | 650 | 2075
Alfa Romeo | 156 | NO: GTA - CROSSWAGON | 932 | 1997-2006 | 6.5 | x | 15 | R51 | 5 | 100 | 35 | 67.1 | 58.1 | M12x1,25 - hex 19 | B40LE |  | 650 | 2075
Alfa Romeo | GT | NO: 176Kw | 937 | 2004- | 6.5 | x | 15 | R51 | 5 | 100 | 35 | 67.1 | 58.1 | M12x1,25 - hex 19 | B40LE |  | 650 | 2075
Alfa Romeo | Spider - GTV | NO: 162Kw - 177Kw | 916 | 1995-2006 | 6.5 | x | 15 | R51 | 5 | 100 | 35 | 67.1 | 58.1 | M12x1,25 - hex 19 | B40LE |  | 650 | 2075
Audi | A3 | NO: 154Kw INCLUDED S3 | 8L | 1996-2003 | 6.5 | x | 15 | R51 | 5 | 100 | 35 | 67.1 | 57.1 | M14x1,50 - hex 17 | B13 |  | 650 | 2075
Audi | A2 |  | 8Z | 1999-2006 | 6.5 | x | 15 | R51 | 5 | 100 | 35 | 67.1 | 57.1 | M14x1,50 - hex 17 | B13 |  | 650 | 2075
Chrysler-Jeep | PT Cruiser |  | PT | 2000- | 6.5 | x | 15 | R51 | 5 | 100 | 35 | 67.1 | 57.1 | M12x1,50 - hex 19 | D6 |  | 650 | 2075
Chrysler-Jeep | Stratus |  | JA, JX | 1996-2000 | 6.5 | x | 15 | R51 | 5 | 100 | 35 | 67.1 | 57.1 | M12x1,50 - hex 19 | D6 |  | 650 | 2075
MG | ZT - ZTT |  | RJ |  | 6.5 | x | 15 | R51 | 5 | 100 | 35 | 67.1 | 56.1 | M14x1,50 - hex 17 | B13 |  | 650 | 2075
Rover | 75, MG ZT-T |  | RJ,J | 1999-2006 | 6.5 | x | 15 | R51 | 5 | 100 | 35 | 67.1 | 56.1 | M14x1,50 - hex 17 | B13 |  | 650 | 2075
Seat | Cordoba |  | 6L | 2002- | 6.5 | x | 15 | R51 | 5 | 100 | 35 | 67.1 | 57.1 | M14x1,50 - hex 17 | B13 |  | 650 | 2075
Seat | Ibiza | NO: CUPRA | 6J | 2008- | 6.5 | x | 15 | R51 | 5 | 100 | 35 | 67.1 | 57.1 | M14x1,50 - hex 17 | B13 |  | 650 | 2075
Seat | Ibiza | NO: CUPRA | 6L | 2002- | 6.5 | x | 15 | R51 | 5 | 100 | 35 | 67.1 | 57.1 | M14x1,50 - hex 17 | B13 |  | 650 | 2075
Skoda | Fabia |  | 5J | 2007- | 6.5 | x | 15 | R51 | 5 | 100 | 35 | 67.1 | 57.1 | M14x1,50 - hex 17 | B13 |  | 650 | 2075
Skoda | Fabia |  | 6Y | 2000-2006 | 6.5 | x | 15 | R51 | 5 | 100 | 35 | 67.1 | 57.1 | M14x1,50 - hex 17 | B13 |  | 650 | 2075
Skoda | Octavia | NO: RS 132Kw | 1U | 1997-2004 | 6.5 | x | 15 | R51 | 5 | 100 | 35 | 67.1 | 57.1 | M14x1,50 - hex 17 | B13 |  | 650 | 2075
Skoda | Roomster |  | 5J | 2006- | 6.5 | x | 15 | R51 | 5 | 100 | 35 | 67.1 | 57.1 | M14x1,50 - hex 17 | B13 |  | 650 | 2075
Toyota | Avensis | NO: 108Kw - 85Kw | T25 | 2003- | 6.5 | x | 15 | R51 | 5 | 100 | 35 | 67.1 | 54.1 | M12x1,50 - hex 21 | D8 |  | 650 | 2075
Toyota | Avensis |  | T22 | 1998-2003 | 6.5 | x | 15 | R51 | 5 | 100 | 35 | 67.1 | 54.1 | M12x1,50 - hex 21 | D8 |  | 650 | 2075
Toyota | Celica |  | T23 | 1999- | 6.5 | x | 15 | R51 | 5 | 100 | 35 | 67.1 | 54.1 | M12x1,50 - hex 21 | D8 |  | 650 | 2075
Toyota | Prius (III) |  | XW3 | 2009- | 6.5 | x | 15 | R51 | 5 | 100 | 35 | 67.1 | 54.1 | M12x1,50 - hex 21 | D8 |  | 650 | 2075
Volkswagen | New Beetle |  | 1Y,9C | 1999- | 6.5 | x | 15 | R51 | 5 | 100 | 35 | 67.1 | 57.1 | M14x1,50 - hex 17 | B13 |  | 650 | 2075
Volkswagen | Bora | NO:150Kw | 1J | 1999-2006 | 6.5 | x | 15 | R51 | 5 | 100 | 35 | 67.1 | 57.1 | M14x1,50 - hex 17 | B13 |  | 650 | 2075
Volkswagen | Fox |  | 5Z | 2005- | 6.5 | x | 15 | R51 | 5 | 100 | 35 | 67.1 | 57.1 | M14x1,50 - hex 17 | B13 |  | 650 | 2075
Volkswagen | GOLF III,GTI,16V | NO: 81Kw - 85Kw - 128Kw -140Kw - VR6 | 1H | 1991-1998 | 6.5 | x | 15 | R51 | 5 | 100 | 35 | 67.1 | 57.1 | M14x1,50 - hex 17 | B13 |  | 650 | 2075
Volkswagen | Golf IV | NO: 150Kw - R32 | 1J | 1998-2004 | 6.5 | x | 15 | R51 | 5 | 100 | 35 | 67.1 | 57.1 | M14x1,50 - hex 17 | B13 |  | 650 | 2075
Volkswagen | Polo |  | 6R | 2009- | 6.5 | x | 15 | R51 | 5 | 100 | 35 | 67.1 | 57.1 | M14x1,50 - hex 17 | B13 |  | 650 | 2075
Volkswagen | Polo-Fun/Cross |  | 9N | 2001-2008 | 6.5 | x | 15 | R51 | 5 | 100 | 35 | 67.1 | 57.1 | M14x1,50 - hex 17 | B13 |  | 650 | 2075
Subaru | Forester | NO: 130 Kw | SG,SGS,SGG | 2002-2007 | 6.5 | x | 15 | R51 | 5 | 100 | 35 | 67.1 | 56.1 | M12x1,25 - hex 19 | D2 |  | 650 | 2075
Subaru | Impreza | ATTENTION: Only 15" O.E. | G3/G3S | 2008- | 6.5 | x | 15 | R51 | 5 | 100 | 35 | 67.1 | 56.1 | M12x1,25 - hex 21 | D9 |  | 650 | 2075
Subaru | Impreza | NO: WRX 160 Kw - WRX STI 192 Kw - 195 Kw | GD/GG ww GD/GGS | 2001- | 6.5 | x | 15 | R51 | 5 | 100 | 35 | 67.1 | 56.1 | M12x1,25 - hex 21 | D9 |  | 650 | 2075
Subaru | Impreza | NO: TURBO 160 Kw | GFC, GC/GF | 1998-2000 | 6.5 | x | 15 | R51 | 5 | 100 | 35 | 67.1 | 56.1 | M12x1,25 - hex 21 | D9 |  | 650 | 2075
Subaru | Legacy,Legacy Outback | NO: OUTBACK 180 Kw | BL/BP, -S, -G | 2005- | 6.5 | x | 15 | R51 | 5 | 100 | 35 | 67.1 | 56.1 | M12x1,25 - hex 19 | D2 |  | 650 | 2075
Subaru | Legacy,Legacy Outback | NO: OUTBACK 180 Kw | BL/BP | 2000-2004 | 6.5 | x | 15 | R51 | 5 | 100 | 35 | 67.1 | 56.1 | M12x1,25 - hex 19 | D2 |  | 650 | 2075
Ford | Focus 2 | NO: ST200 | DA3,DB3 | 2005- | 6.5 | x | 15 | R51 | 5 | 108 | 42 | 67.1 | 63.4 | M12x1,50 - hex 19 | D6 |  | 608 | 1975
Ford | Focus C-Max | NO: 100Kw | DM2 | 2004- | 6.5 | x | 15 | R51 | 5 | 108 | 42 | 67.1 | 63.4 | M12x1,50 - hex 19 | D6 |  | 608 | 1975
Volvo | C70 | NO:176Kw - CABRIO 125Kw | M | 2006- | 6.5 | x | 15 | R51 | 5 | 108 | 42 | 67.1 | 63.4 | M12x1,50 - hex 19 | D6 |  | 608 | 1975
Volvo | C70 | NO:176Kw - CABRIO 125Kw | N | 1997-2006 | 6.5 | x | 15 | R51 | 5 | 108 | 42 | 67.1 | 65.1 | M12X1.75 HEX 19 | Bull. Orig. |  | 608 | 1975
Volvo | S60 | NO:120Kw - R 220 Kw - T5 184Kw | R | 2000- | 6.5 | x | 15 | R51 | 5 | 108 | 42 | 67.1 | 65.1 | M14x1,50 - hex 19 | C19D30 |  | 608 | 1975
Volvo | V50 | NO: 100Kw | M | 2004- | 6.5 | x | 15 | R51 | 5 | 108 | 42 | 67.1 | 63.4 | M12x1,50 - hex 19 | D6 |  | 608 | 1975
Volvo | V70 | NO:96Kw - D5 120Kw - R 220 Kw | S | 2000 | 6.5 | x | 15 | R51 | 5 | 108 | 42 | 67.1 | 65.1 | M14x1,50 - hex 19 | C19D30 |  | 608 | 1975
Opel | Astra / Coupe_OPC/GTC/TWIN TOP | NO: 147Kw - GTC 110Kw - OPC | A-H … | 2004- | 6.5 | x | 15 | R51 | 5 | 110 | 40 | 65.1 | 65.1 | M12x1,50 - hex 17 | B12 |  | 615 | 1995
Opel | Astra / Coupe_OPC | NO:COUPE' 140Kw | T98, T98/NB, T98V, T98/Kombi, T98C | 1998-2004 | 6.5 | x | 15 | R51 | 5 | 110 | 40 | 65.1 | 65.1 | M12x1,50 - hex 17 | B12 |  | 615 | 1995
Opel | Calibra Turbo 4X4 |  | A, A33 | 1992-1997 | 6.5 | x | 15 | R51 | 5 | 110 | 40 | 65.1 | 65.1 | M12x1,50 - hex 17 | B12 |  | 615 | 1995
Opel | Corsa-C |  | C | 2000-2006 | 6.5 | x | 15 | R51 | 5 | 110 | 40 | 65.1 | 65.1 | M12x1,50 - hex 17 | B12 |  | 615 | 1995
Opel | Corsa-D |  | S-D | 2006- | 6.5 | x | 15 | R51 | 5 | 110 | 40 | 65.1 | 65.1 | M12x1,50 - hex 17 | B12 |  | 615 | 1995
Opel | Meriva (5 hole) | NO: OPC | X01Monocab | 2003- | 6.5 | x | 15 | R51 | 5 | 110 | 40 | 65.1 | 65.1 | M12x1,50 - hex 17 | B12 |  | 615 | 1995
Opel | Omega | NO: 100Kw | V94/K.,Omega-B-Car | 1994-2003 | 6.5 | x | 15 | R51 | 5 | 110 | 40 | 65.1 | 65.1 | M12x1,50 - hex 17 | B12 |  | 615 | 1995
Opel | Vectra | NO: GTS V6 155Kw - 2.0 KOMBI 92Kw - OPC | Vectra/Lim, Vectra/SW | 2002- | 6.5 | x | 15 | R51 | 5 | 110 | 40 | 65.1 | 65.1 | M12x1,50 - hex 17 | B12 |  | 615 | 1995
Opel | Zafira | NO:110Kw - OPC | A-H | 2005- | 6.5 | x | 15 | R51 | 5 | 110 | 40 | 65.1 | 65.1 | M12x1,50 - hex 17 | B12 |  | 615 | 1995
Opel | Zafira | NO: OPC | T98 Monocab | 1999-2005 | 6.5 | x | 15 | R51 | 5 | 110 | 40 | 65.1 | 65.1 | M12x1,50 - hex 17 | B12 |  | 615 | 1995
Saab | 9-3 | NO: AERO - 165Kw | YS3D, YS3F | 1998-2003 | 6.5 | x | 15 | R51 | 5 | 110 | 40 | 65.1 | 65.1 | M12x1,50 - hex 17 | B12 |  | 615 | 1995
Saab | 9-5 | NO: AERO - 169Kw | YS3E | 1997- | 6.5 | x | 15 | R51 | 5 | 110 | 40 | 65.1 | 65.1 | M12x1,50 - hex 17 | B12 |  | 615 | 1995
Audi | A4 | NO: S4 195Kw | B5 | 1999 | 6.5 | x | 15 | R51 | 5 | 112 | 35 | 66.6 | 57.1 | M14x1,50 - hex 17 | B13 |  | 650 | 2075
Mercedes | E-Klasse | NO: 162Kw - 205kW - 150Kw | 210 | 1996-2002 | 6.5 | x | 15 | R51 | 5 | 112 | 35 | 66.6 | 66.6 | M12x1,50 - hex 17 | B12 |  | 650 | 2075
Seat | Leon | Only O.E. 15" / NO: Cupra e FR | 1P | 2005- | 6.5 | x | 15 | R51 | 5 | 112 | 35 | 66.6 | 57.1 | M14x1,50 - hex 17 | B13 |  | 650 | 2075
Volkswagen | Passat | NO: V8 202Kw | 3B-3BG-3BS | 2000-2005 | 6.5 | x | 15 | R51 | 5 | 112 | 35 | 66.6 | 57.1 | M14x1,50 - hex 17 | B13 |  | 650 | 2075
Mercedes | A-Klasse | NO: 103Kw | 169 | 2004- | 6.5 | x | 15 | R51 | 5 | 112 | 45 | 66.6 | 66.6 | M14x1,50 - hex 17 | B13 |  | 618 | 1935
Mercedes | A-Klasse |  | 168 | 1997-2003 | 6.5 | x | 15 | R51 | 5 | 112 | 45 | 66.6 | 66.6 | M12x1,50 - hex 17 | B12 |  | 618 | 1935
Mercedes | B-Klasse | NO:142Kw | 245 | 2005- | 6.5 | x | 15 | R51 | 5 | 112 | 45 | 66.6 | 66.6 | M14x1,50 - hex 17 | B13 |  | 618 | 1935
Seat | Leon | Only O.E. 15" / NO: Cupra e FR | 1P | 2005- | 6.5 | x | 15 | R51 | 5 | 112 | 45 | 66.6 | 57.1 | M14x1,50 - hex 17 | B13 |  | 618 | 1935
Skoda | Octavia | NO: RS 147Kw | 1Z | 2004- | 6.5 | x | 15 | R51 | 5 | 112 | 45 | 66.6 | 57.1 | M14x1,50 - hex 17 | B13 |  | 618 | 1935
Volkswagen | Golf VI | NO: GTI 147Kw - R32 | 1K | 2008- | 6.5 | x | 15 | R51 | 5 | 112 | 45 | 66.6 | 57.1 | M14x1,50 - hex 17 | B13 |  | 618 | 1935
Volkswagen | Golf V | NO: GTI 147Kw - R32 | 1K | 2003- | 6.5 | x | 15 | R51 | 5 | 112 | 45 | 66.6 | 57.1 | M14x1,50 - hex 17 | B13 |  | 618 | 1935
Volkswagen | Golf V Plus |  | 1KP | 2004- | 6.5 | x | 15 | R51 | 5 | 112 | 45 | 66.6 | 57.1 | M14x1,50 - hex 17 | B13 |  | 618 | 1935
Volkswagen | Jetta |  | 1KM | 2005- | 6.5 | x | 15 | R51 | 5 | 112 | 45 | 66.6 | 57.1 | M14x1,50 - hex 17 | B13 |  | 618 | 1935
Volkswagen | Touran | NO: 125Kw | 1T | 2003- | 6.5 | x | 15 | R51 | 5 | 112 | 45 | 66.6 | 57.1 | M14x1,50 - hex 17 | B13 |  | 618 | 1935
Fiat | Sedici |  | FY | 2006- | 6.5 | x | 15 | R51 | 5 | 114.3 | 40 | 67.1 | 60.1 | M12x1,50 - hex 17 | B12 |  | 615 | 1989
Honda | FR-V |  | BE1,BE3,BE5 | 2004- | 6.5 | x | 15 | R51 | 5 | 114.3 | 40 | 67.1 | 64.1 | M12x1,50 - hex 19 | D6 |  | 615 | 1989
Honda | HR-V |  | GH1,GH2,GH3,GH4 | 1999-2006 | 6.5 | x | 15 | R51 | 5 | 114.3 | 40 | 67.1 | 64.1 | M12x1,50 - hex 19 | D6 |  | 615 | 1989
Honda | Stream |  | RN1,N3 | 2001-2006 | 6.5 | x | 15 | R51 | 5 | 114.3 | 40 | 67.1 | 64.1 | M12x1,50 - hex 19 | D6 |  | 615 | 1989
Honda | Accord | NO: 140Kw - 114Kw - 103Kw | CL7, CL9, CM1, CM2, CN1, CN2 | 2003- | 6.5 | x | 15 | R51 | 5 | 114.3 | 40 | 67.1 | 64.1 | M12x1,50 - hex 19 | D6 |  | 615 | 1989
Honda | Civic Sport |  | EP-1, EP2, EP4, EV1 | 2003- | 6.5 | x | 15 | R51 | 5 | 114.3 | 40 | 67.1 | 64.1 | M12x1,50 - hex 19 | D6 |  | 615 | 1989
Honda | CR-V |  | RD1,RD3 | 1997-2004 | 6.5 | x | 15 | R51 | 5 | 114.3 | 40 | 67.1 | 64.1 | M12x1,50 - hex 19 | D6 |  | 615 | 1989
Honda | CR-V II | NO: 110Kw - 103Kw | RD8, RD9 | 2004-2007 | 6.5 | x | 15 | R51 | 5 | 114.3 | 40 | 67.1 | 64.1 | M12x1,50 - hex 19 | D6 |  | 615 | 1989
Honda | Integra Type R |  | DC2 | 1998-2001 | 6.5 | x | 15 | R51 | 5 | 114.3 | 40 | 67.1 | 64.1 | M12x1,50 - hex 19 | D6 |  | 615 | 1989
Hyundai | Coupe' |  | GK | 2002- | 6.5 | x | 15 | R51 | 5 | 114.3 | 40 | 67.1 | 67.1 | M12x1,50 - hex 21 | D8 |  | 615 | 1989
Hyundai | i30 |  | FD | 2007- | 6.5 | x | 15 | R51 | 5 | 114.3 | 40 | 67.1 | 67.1 | M12x1,50 - hex 21 | D8 |  | 615 | 1989
Kia | Carens |  | FG | 2006- | 6.5 | x | 15 | R51 | 5 | 114.3 | 40 | 67.1 | 67.1 | M12x1,50 - hex 21 | D8 |  | 615 | 1989
Kia | Cee'd |  | ED | 2007- | 6.5 | x | 15 | R51 | 5 | 114.3 | 40 | 67.1 | 67.1 | M12x1,50 - hex 21 | D8 |  | 615 | 1989
Mazda | 3 | NO: 110Kw - MPS 191Kw | BL | 2009- | 6.5 | x | 15 | R51 | 5 | 114.3 | 40 | 67.1 | 67.1 | M12x1,50 - hex 21 | D8 |  | 615 | 1989
Mazda | 3 | NO: 110Kw - MPS 191Kw | BK | 2003- | 6.5 | x | 15 | R51 | 5 | 114.3 | 40 | 67.1 | 67.1 | M12x1,50 - hex 21 | D8 |  | 615 | 1989
Mazda | 5 | ONLY FOR O.E. 15" - NO: 107Kw | CR1 | 2005- | 6.5 | x | 15 | R51 | 5 | 114.3 | 40 | 67.1 | 67.1 | M12x1,50 - hex 21 | D8 |  | 615 | 1989
Mazda | 6 | NO: 122KW - MPS 191Kw | GG/GY | 2002- | 6.5 | x | 15 | R51 | 5 | 114.3 | 40 | 67.1 | 67.1 | M12x1,50 - hex 21 | D8 |  | 615 | 1989
Mazda | Premacy |  | CP, CPD | 1999-2006 | 6.5 | x | 15 | R51 | 5 | 114.3 | 40 | 67.1 | 67.1 | M12x1,50 - hex 21 | D8 |  | 615 | 1989
Mazda | Xedos | NO:FL 120Kw | CA, TA |  | 6.5 | x | 15 | R51 | 5 | 114.3 | 40 | 67.1 | 67.1 | M12x1,50 - hex 21 | D8 |  | 615 | 1989
Mitsubishi | Eclipse |  | D20 , D30 | 1995-2005 | 6.5 | x | 15 | R51 | 5 | 114.3 | 40 | 67.1 | 67.1 | M12x1,50 - hex 21 | D8 |  | 615 | 1989
Nissan | Almera Tino |  | V10 | 2000-2006 | 6.5 | x | 15 | R51 | 5 | 114.3 | 40 | 67.1 | 66.1 | M12x1,25 - hex 21 | D9 |  | 615 | 1989
Nissan | Primera |  | P12 | 2002-2006 | 6.5 | x | 15 | R51 | 5 | 114.3 | 40 | 67.1 | 66.1 | M12x1,25 - hex 21 | D9 |  | 615 | 1989
Nissan | X-Trail |  | T30 | 2001- | 6.5 | x | 15 | R51 | 5 | 114.3 | 40 | 67.1 | 66.1 | M12x1,25 - hex 21 | D9 |  | 615 | 1989
Suzuki | SX4 |  | EY | 2006- | 6.5 | x | 15 | R51 | 5 | 114.3 | 40 | 67.1 | 60.1 | M12x1,50 - hex 17 | B12 |  | 615 | 1989
Toyota | Camry | NO: 112Kw | V2, V3, V10 | 1996-2001 | 6.5 | x | 15 | R51 | 5 | 114.3 | 40 | 67.1 | 60.1 | M12x1,50 - hex 21 | D8 |  | 615 | 1989
Toyota | Picnic |  |  | 1997-2001 | 6.5 | x | 15 | R51 | 5 | 114.3 | 40 | 67.1 | 60.1 | M12x1,50 - hex 21 | D8 |  | 615 | 1989
Alfa Romeo | 155 |  | 167 | 1992-1998 | 7 | x | 16 | R51 | 4 | 98 | 30 | 58.1 | 58.1 | M12x1,25 - hex 19 | C19B26 |  | 615 | 1935
Alfa Romeo | 145 - 146 |  | 930 | 1994-2000 | 7 | x | 16 | R51 | 4 | 98 | 30 | 58.1 | 58.1 | M12x1,25 - hex 19 | C19B26 |  | 615 | 1935
Alfa Romeo | 164 Twin Spark |  | 164 | 1988-1998 | 7 | x | 16 | R51 | 4 | 98 | 30 | 58.1 | 58.1 | M12x1,25 - hex 17 | C17B28 |  | 615 | 1935
Alfa Romeo | Mito |  | 955 | 2008- | 7 | x | 16 | R51 | 4 | 98 | 30 | 58.1 | 58.1 | M12x1,25 - hex 17 | C17B24 |  | 615 | 1935
Abarth | 500 |  | 1,4 Turbo 99Kw | 2008- | 7 | x | 16 | R51 | 4 | 98 | 30 | 58.1 | 58.1 | M12x1,25 - hex 17 | C17B24 |  | 615 | 1935
Ford | Ka |  | RU8 | 2008- | 7 | x | 16 | R51 | 4 | 98 | 30 | 58.1 | 58.1 | M12x1,25 - hex 17 | C17B24 |  | 615 | 1935
Fiat | 500 |  | 312 | 2007- | 7 | x | 16 | R51 | 4 | 98 | 30 | 58.1 | 58.1 | M12x1,25 - hex 17 | C17B24 |  | 615 | 1935
Fiat | Barchetta |  | 183 | 1995-2005 | 7 | x | 16 | R51 | 4 | 98 | 30 | 58.1 | 58.1 | M12x1,25 - hex 19 | B14 |  | 615 | 1935
Fiat | Bravo |  | 198 | 2007- | 7 | x | 16 | R51 | 4 | 98 | 30 | 58.1 | 58.1 | M12x1,25 - hex 17 | C17B24 |  | 615 | 1935
Fiat | Bravo-Brava |  | 182 | 1995-2006 | 7 | x | 16 | R51 | 4 | 98 | 30 | 58.1 | 58.1 | M12x1,25 - hex 19 | B14 |  | 615 | 1935
Fiat | Coupe |  | 175, FA | 1994-2000 | 7 | x | 16 | R51 | 4 | 98 | 30 | 58.1 | 58.1 | M12x1,25 - hex 19 | B14 |  | 615 | 1935
Fiat | Idea |  | 350 | 2003- | 7 | x | 16 | R51 | 4 | 98 | 30 | 58.1 | 58.1 | M12x1,25 - hex 17 | C17B24 |  | 615 | 1935
Fiat | Marea |  | 185 | 1996- | 7 | x | 16 | R51 | 4 | 98 | 30 | 58.1 | 58.1 | M12x1,25 - hex 19 | B14 |  | 615 | 1935
Fiat | Multipla |  | 186 | 1998- | 7 | x | 16 | R51 | 4 | 98 | 30 | 58.1 | 58.1 | M12x1,25 - hex 19 | B14 |  | 615 | 1935
Fiat | Palio |  | 178 | 1998-2004 | 7 | x | 16 | R51 | 4 | 98 | 30 | 58.1 | 58.1 | M12x1,25 - hex 19 | B14 |  | 615 | 1935
Fiat | Punto |  | 188 | 1999- | 7 | x | 16 | R51 | 4 | 98 | 30 | 58.1 | 58.1 | M12x1,25 - hex 19 | B14 |  | 615 | 1935
Fiat | Stilo |  | 192 | 2001- | 7 | x | 16 | R51 | 4 | 98 | 30 | 58.1 | 58.1 | M12x1,25 - hex 17 | C17B28 |  | 615 | 1935
Lancia | Lybra |  | 839 | 1999- | 7 | x | 16 | R51 | 4 | 98 | 30 | 58.1 | 58.1 | M12x1,25 - hex 17 | C17B24 |  | 615 | 1935
Lancia | Musa |  | 350 | 2004- | 7 | x | 16 | R51 | 4 | 98 | 30 | 58.1 | 58.1 | M12x1,25 - hex 17 | C17B24 |  | 615 | 1935
Lancia | Ypsilon |  | 843 | 2003- | 7 | x | 16 | R51 | 4 | 98 | 30 | 58.1 | 58.1 | M12x1,25 - hex 17 | C17B24 |  | 615 | 1935
Daewoo/Chevrolet | Espero |  | KLEJ |  | 7 | x | 16 | R51 | 4 | 100 | 37 | 67.1 | 56.6 | M12x1,50 - hex 17 | B12 |  | 605 | 1935
Daewoo/Chevrolet | Spark |  |  | 2010- | 7 | x | 16 | R51 | 4 | 100 | 37 | 67.1 | 56.6 | M12x1,50 - hex 19 | D6 |  | 605 | 1935
Daewoo/Chevrolet | Kalos/Aveo |  | KLAS | 2009- | 7 | x | 16 | R51 | 4 | 100 | 37 | 67.1 | 56.6 | M12x1,50 - hex 19 | D6 |  | 605 | 1935
Daewoo/Chevrolet | Kalos/Aveo |  | KLAS | 1999-2004 | 7 | x | 16 | R51 | 4 | 100 | 37 | 67.1 | 56.6 | M12x1,50 - hex 19 | D6 |  | 605 | 1935
Daewoo/Chevrolet | Lanos |  | KLAT, SUPT | 1998-2004 | 7 | x | 16 | R51 | 4 | 100 | 37 | 67.1 | 56.6 | M12x1,50 - hex 17 | B12 |  | 605 | 1935
Daewoo/Chevrolet | Nexia |  | KLETN |  | 7 | x | 16 | R51 | 4 | 100 | 37 | 67.1 | 56.6 | M12x1,50 - hex 17 | B12 |  | 605 | 1935
Daewoo/Chevrolet | Nubira |  | KLAJ | 2002 | 7 | x | 16 | R51 | 4 | 100 | 37 | 67.1 | 56.6 | M12x1,50 - hex 19 | D6 |  | 605 | 1935
Daihatsu | Charade |  | G2 |  | 7 | x | 16 | R51 | 4 | 100 | 37 | 67.1 | 56.1 | M12x1,50 - hex 19 | D6 |  | 605 | 1935
Daihatsu | Materia |  | M4 | 2007- | 7 | x | 16 | R51 | 4 | 100 | 37 | 67.1 | 54.1 | M12x1,50 - hex 19 | D6 |  | 605 | 1935
Daihatsu | Sirion |  | M3 | 2006- | 7 | x | 16 | R51 | 4 | 100 | 37 | 67.1 | 54.1 | M12x1,50 - hex 21 | D8 |  | 605 | 1935
Fiat | 500 |  | 312 | 2007- | 7 | x | 16 | R51 | 4 | 100 | 37 | 67.1 | 58.1 | M12x1,25 - hex 17 | A39LE |  | 605 | 1935
Fiat | Bravo |  | 198 | 2007- | 7 | x | 16 | R51 | 4 | 100 | 37 | 67.1 | 58.1 | M12x1,25 - hex 17 | A39LE |  | 605 | 1935
Fiat | Bravo-Brava |  | 182 | 1995-2006 | 7 | x | 16 | R51 | 4 | 100 | 37 | 67.1 | 58.1 | M12x1,25 - hex 19 | B39LE |  | 605 | 1935
Fiat | Coupe |  | 175, FA | 1994-2000 | 7 | x | 16 | R51 | 4 | 100 | 37 | 67.1 | 58.1 | M12x1,25 - hex 19 | B39LE |  | 605 | 1935
Fiat | Marea |  | 185 | 1996- | 7 | x | 16 | R51 | 4 | 100 | 37 | 67.1 | 58.1 | M12x1,25 - hex 19 | B39LE |  | 605 | 1935
Fiat | Palio |  | 178 | 1998-2004 | 7 | x | 16 | R51 | 4 | 100 | 37 | 67.1 | 58.1 | M12x1,25 - hex 19 | B39LE |  | 605 | 1935
Fiat | Punto |  | 188 | 1999- | 7 | x | 16 | R51 | 4 | 100 | 37 | 67.1 | 58.1 | M12x1,25 - hex 19 | B39LE |  | 605 | 1935
Fiat | Stilo |  | 192 | 2001- | 7 | x | 16 | R51 | 4 | 100 | 37 | 67.1 | 58.1 | M12x1,25 - hex 17 | A39LE |  | 605 | 1935
Lancia | Lybra |  | 839 | 1999- | 7 | x | 16 | R51 | 4 | 100 | 37 | 67.1 | 58.1 | M12x1,25 - hex 17 | A39LE |  | 605 | 1935
Lancia | Ypsilon |  | 843 | 2003- | 7 | x | 16 | R51 | 4 | 100 | 37 | 67.1 | 58.1 | M12x1,25 - hex 17 | A39LE |  | 605 | 1935
Fiat | Punto Evo |  | 199 | 2009- | 7 | x | 16 | R51 | 4 | 100 | 37 | 67.1 | 56.6 | M12x1,50 - hex 17 | B12 |  | 605 | 1935
Fiat | Grande Punto |  | 199 | 2005-2008 | 7 | x | 16 | R51 | 4 | 100 | 37 | 67.1 | 56.6 | M12x1,50 - hex 17 | B12 |  | 605 | 1935
Ford | Ka |  | RU8 | 2008- | 7 | x | 16 | R51 | 4 | 100 | 37 | 67.1 | 58.1 | M12x1,25 - hex 17 | A39LE |  | 605 | 1935
Citroën | Nemo |  | A,225L | 2008- | 7 | x | 16 | R51 | 4 | 100 | 37 | 67.1 | 58.1 | M12x1,25 - hex 17 | A39LE |  | 605 | 1935
Peugeot | Bipper |  | A,225L | 2008- | 7 | x | 16 | R51 | 4 | 100 | 37 | 67.1 | 58.1 | M12x1,25 - hex 17 | A39LE |  | 605 | 1935
Fiat | Fiorino/Qubo |  | 225,225L | 2008- | 7 | x | 16 | R51 | 4 | 100 | 37 | 67.1 | 58.1 | M12x1,25 - hex 17 | A39LE |  | 605 | 1935
Honda | Civic |  | ALL TYPE | 2004 | 7 | x | 16 | R51 | 4 | 100 | 37 | 67.1 | 56.1 | M12x1,50 - hex 19 | D6 |  | 605 | 1935
Honda | Jazz |  | GE6,GG1,GG2,GG3 | 2008- | 7 | x | 16 | R51 | 4 | 100 | 37 | 67.1 | 56.1 | M12x1,50 - hex 19 | D6 |  | 605 | 1935
Honda | Jazz |  | GD1 , GD5 , GE2 , GE3 | 2002- | 7 | x | 16 | R51 | 4 | 100 | 37 | 67.1 | 56.1 | M12x1,50 - hex 19 | D6 |  | 605 | 1935
Hyundai | Accent |  | MC,MCT | 2004-2007 | 7 | x | 16 | R51 | 4 | 100 | 37 | 67.1 | 54.1 | M12x1,50 - hex 21 | D8 |  | 605 | 1935
Hyundai | i20 |  | PB | 2009- | 7 | x | 16 | R51 | 4 | 100 | 37 | 67.1 | 54.1 | M12x1,50 - hex 21 | D8 |  | 605 | 1935
Hyundai | i10 |  | PA | 2008- | 7 | x | 16 | R51 | 4 | 100 | 37 | 67.1 | 54.1 | M12x1,50 - hex 21 | D8 |  | 605 | 1935
Hyundai | Getz |  | TB,TBI | 2002- | 7 | x | 16 | R51 | 4 | 100 | 37 | 67.1 | 54.1 | M12x1,50 - hex 21 | D8 |  | 605 | 1935
Kia | Picanto |  | BA | 2005- | 7 | x | 16 | R51 | 4 | 100 | 37 | 67.1 | 54.1 | M12x1,50 - hex 21 | D8 |  | 605 | 1935
Kia | Rio |  | DE | 2005- | 7 | x | 16 | R51 | 4 | 100 | 37 | 67.1 | 54.1 | M12x1,50 - hex 21 | D8 |  | 605 | 1935
Mazda | MX-3 |  | EC | 1991-1999 | 7 | x | 16 | R51 | 4 | 100 | 37 | 67.1 | 54.1 | M12x1,50 - hex 21 | D8 |  | 605 | 1935
Mazda | MX-5 |  | NA, NB | 2005 | 7 | x | 16 | R51 | 4 | 100 | 37 | 67.1 | 54.1 | M12x1,50 - hex 21 | D8 |  | 605 | 1935
Mazda | 2 |  | DE,DEI | 2007- | 7 | x | 16 | R51 | 4 | 100 | 37 | 67.1 | 54.1 | M12x1,50 - hex 21 | D8 |  | 605 | 1935
MG | ZR |  | RF |  | 7 | x | 16 | R51 | 4 | 100 | 37 | 67.1 | 56.1 | M12x1,50 - hex 19 | D6 |  | 605 | 1935
MG | ZS |  | RT |  | 7 | x | 16 | R51 | 4 | 100 | 37 | 67.1 | 56.1 | M12x1,50 - hex 19 | D6 |  | 605 | 1935
Mini | Clubman |  | Mini,Mini-N | 2007- | 7 | x | 16 | R51 | 4 | 100 | 37 | 67.1 | 56.1 | M14x1,25 - hex 17 | C17F27 |  | 605 | 1935
Mini | One,Cooper,-S |  | Mini-N | 2007- | 7 | x | 16 | R51 | 4 | 100 | 37 | 67.1 | 56.1 | M14x1,25 - hex 17 | C17F27 |  | 605 | 1935
Mini | One,Cooper,S, Cabrio |  | R50,Mini | 2001-2006 | 7 | x | 16 | R51 | 4 | 100 | 37 | 67.1 | 56.1 | M12x1,50 - hex 17 | B12 |  | 605 | 1935
Mitsubishi | Carisma |  | DAO | 1999-2003 | 7 | x | 16 | R51 | 4 | 100 | 37 | 67.1 | 56.1 | M12x1,50 - hex 21 | D8 |  | 605 | 1935
Mitsubishi | Colt |  | CAO,CJO | 1996-2005 | 7 | x | 16 | R51 | 4 | 100 | 37 | 67.1 | 56.1 | M12x1,50 - hex 21 | D8 |  | 605 | 1935
Nissan | Micra |  | K12 | 2003- | 7 | x | 16 | R51 | 4 | 100 | 37 | 67.1 | 60.1 | M12x1,50 - hex 19 | B15 |  | 605 | 1935
Nissan | Note |  | E11 | 2006- | 7 | x | 16 | R51 | 4 | 100 | 37 | 67.1 | 60.1 | M12x1,50 - hex 19 | B15 |  | 605 | 1935
Opel | Agila |  | H00 | -2004 | 7 | x | 16 | R51 | 4 | 100 | 37 | 67.1 | 54.1 | M12x1,25 - hex 19 | D2 |  | 605 | 1935
Opel | Agila |  | H00 | 2004- | 7 | x | 16 | R51 | 4 | 100 | 37 | 67.1 | 54.1 | M12x1,50 - hex 17 | B12 |  | 605 | 1935
Opel | Astra / Coupe_OPC/GTC/TWIN TOP |  | A-H … | 2004- | 7 | x | 16 | R51 | 4 | 100 | 37 | 67.1 | 56.6 | M12x1,50 - hex 17 | B12 |  | 605 | 1935
Opel | Astra / Coupe_OPC |  | T98, T98/NB, T98V, T98/Kombi, T98C | 1998-2004 | 7 | x | 16 | R51 | 4 | 100 | 37 | 67.1 | 56.6 | M12x1,50 - hex 17 | B12 |  | 605 | 1935
Opel | Calibra |  | A, A33 | 1990-1997 | 7 | x | 16 | R51 | 4 | 100 | 37 | 67.1 | 56.6 | M12x1,50 - hex 17 | B12 |  | 605 | 1935
Opel | Corsa-B |  | B,B-LFW,S93 | 1993-2000 | 7 | x | 16 | R51 | 4 | 100 | 37 | 67.1 | 56.6 | M12x1,50 - hex 17 | B12 |  | 605 | 1935
Opel | Corsa-C |  | C | 2000-2006 | 7 | x | 16 | R51 | 4 | 100 | 37 | 67.1 | 56.6 | M12x1,50 - hex 17 | B12 |  | 605 | 1935
Opel | Corsa-D |  | S-D | 2006- | 7 | x | 16 | R51 | 4 | 100 | 37 | 67.1 | 56.6 | M12x1,50 - hex 17 | B12 |  | 605 | 1935
Opel | Meriva (4 hole) |  | X01Monocab | 2003- | 7 | x | 16 | R51 | 4 | 100 | 37 | 67.1 | 56.6 | M12x1,50 - hex 17 | B12 |  | 605 | 1935
Opel | Tigra |  | S93 Coupe | 1994-2000 | 7 | x | 16 | R51 | 4 | 100 | 37 | 67.1 | 56.6 | M12x1,50 - hex 17 | B12 |  | 605 | 1935
Opel | Tigra |  | X-C/Roadster | 2004- | 7 | x | 16 | R51 | 4 | 100 | 37 | 67.1 | 56.6 | M12x1,50 - hex 17 | B12 |  | 605 | 1935
Opel | Vectra |  | J96, J96/Kombi | 1995-2002 | 7 | x | 16 | R51 | 4 | 100 | 37 | 67.1 | 56.6 | M12x1,50 - hex 17 | B12 |  | 605 | 1935
Renault | Clio |  | R | 2005- | 7 | x | 16 | R51 | 4 | 100 | 37 | 67.1 | 60.1 | M12x1,50 - hex 19 | B15 |  | 605 | 1935
Dacia | Sandero |  | SD | 2008- | 7 | x | 16 | R51 | 4 | 100 | 37 | 67.1 | 60.1 | M12x1,50 - hex 17 | B12 |  | 605 | 1935
Dacia | Logan PickUp |  | USD | 2009- | 7 | x | 16 | R51 | 4 | 100 | 37 | 67.1 | 60.1 | M12x1,50 - hex 19 | B15 |  | 605 | 1935
Dacia | Logan |  | SD | 2004- | 7 | x | 16 | R51 | 4 | 100 | 37 | 67.1 | 60.1 | M12x1,50 - hex 19 | B15 |  | 605 | 1935
Dacia | Logan MCV |  | SD | 2006- | 7 | x | 16 | R51 | 4 | 100 | 37 | 67.1 | 60.1 | M12x1,50 - hex 19 | B15 |  | 605 | 1935
Renault | Megane | NO: COACH 108Kw | BA, DA, EA, A, KA | 1996-2002 | 7 | x | 16 | R51 | 4 | 100 | 37 | 67.1 | 60.1 | M12x1,50 - hex 19 | B15 |  | 605 | 1935
Renault | Megane II |  | M | 2002- | 7 | x | 16 | R51 | 4 | 100 | 37 | 67.1 | 60.1 | M12x1,50 - hex 19 | B15 |  | 605 | 1935
Renault | Modus |  | P | 2004- | 7 | x | 16 | R51 | 4 | 100 | 37 | 67.1 | 60.1 | M12x1,50 - hex 19 | B15 |  | 605 | 1935
Renault | Megan Scenic |  | JA | 1996-2003 | 7 | x | 16 | R51 | 4 | 100 | 37 | 67.1 | 60.1 | M12x1,50 - hex 19 | B15 |  | 605 | 1935
Renault | Grand Scenic |  | JM | 2003- | 7 | x | 16 | R51 | 4 | 100 | 37 | 67.1 | 60.1 | M12x1,50 - hex 19 | B15 |  | 605 | 1935
Renault | Megan Scenic II |  | JM | 2003- | 7 | x | 16 | R51 | 4 | 100 | 37 | 67.1 | 60.1 | M12x1,50 - hex 19 | B15 |  | 605 | 1935
Rover | 200,25,MG ZR |  | RF,F | 1995-2006 | 7 | x | 16 | R51 | 4 | 100 | 37 | 67.1 | 56.1 | M12x1,50 - hex 19 | D6 |  | 605 | 1935
Rover | 400,45,MG ZS |  | RT,T | 1995-2006 | 7 | x | 16 | R51 | 4 | 100 | 37 | 67.1 | 56.1 | M12x1,50 - hex 19 | D6 |  | 605 | 1935
Seat | Arosa |  | 6H, 6HS | 1997-2000 | 7 | x | 16 | R51 | 4 | 100 | 37 | 67.1 | 57.1 | M12x1,50 - hex 17 | B12 |  | 605 | 1935
Seat | Cordoba |  | 6K, 6K/C | 2001 | 7 | x | 16 | R51 | 4 | 100 | 37 | 67.1 | 57.1 | M12x1,50 - hex 17 | B12 |  | 605 | 1935
Seat | Ibiza |  | 6K, 6K/C | 2001 | 7 | x | 16 | R51 | 4 | 100 | 37 | 67.1 | 57.1 | M12x1,50 - hex 17 | B12 |  | 605 | 1935
Suzuki | Baleno |  | EG | 1995-2001 | 7 | x | 16 | R51 | 4 | 100 | 37 | 67.1 | 54.1 | M12x1,25 - hex 19 | D2 |  | 605 | 1935
Suzuki | Ignis |  | MH | 2003- | 7 | x | 16 | R51 | 4 | 100 | 37 | 67.1 | 54.1 | M12x1,50 - hex 17 | B12 |  | 605 | 1935
Suzuki | Ignis |  | FH | 2000- | 7 | x | 16 | R51 | 4 | 100 | 37 | 67.1 | 54.1 | M12x1,25 - hex 19 | D2 |  | 605 | 1935
Suzuki | Liana |  | ER | 2001-2006 | 7 | x | 16 | R51 | 4 | 100 | 37 | 67.1 | 54.1 | M12x1,25 - hex 19 | D2 |  | 605 | 1935
Suzuki | Swift |  | MZ | 2005- | 7 | x | 16 | R51 | 4 | 100 | 37 | 67.1 | 54.1 | M12x1,50 - hex 17 | B12 |  | 605 | 1935
Suzuki | Swift AWD (4X4) |  | EZ | 2006- | 7 | x | 16 | R51 | 4 | 100 | 37 | 67.1 | 54.1 | M12x1,25 - hex 19 | D2 |  | 605 | 1935
Toyota | Corolla |  | E9, E10, E11 | 2001 | 7 | x | 16 | R51 | 4 | 100 | 37 | 67.1 | 54.1 | M12x1,50 - hex 21 | D8 |  | 605 | 1935
Toyota | Corolla Verso |  | E12-J1 | 2002-2004 | 7 | x | 16 | R51 | 4 | 100 | 37 | 67.1 | 54.1 | M12x1,50 - hex 21 | D8 |  | 605 | 1935
Toyota | MR2 |  | W3 | 2000-2007 | 7 | x | 16 | R51 | 4 | 100 | 37 | 67.1 | 54.1 | M12x1,50 - hex 21 | D8 |  | 605 | 1935
Toyota | Paseo |  | L5 | 1996-2001 | 7 | x | 16 | R51 | 4 | 100 | 37 | 67.1 | 54.1 | M12x1,50 - hex 21 | D8 |  | 605 | 1935
Toyota | Yaris |  | P1, P1F, XP9 | 1998-2006 | 7 | x | 16 | R51 | 4 | 100 | 37 | 67.1 | 54.1 | M12x1,50 - hex 21 | D8 |  | 605 | 1935
Toyota | Yaris Verso |  | P2 | 1999- | 7 | x | 16 | R51 | 4 | 100 | 37 | 67.1 | 54.1 | M12x1,50 - hex 21 | D8 |  | 605 | 1935
Volkswagen | Lupo |  | 6X, 6E, 6ES | 1999-2005 | 7 | x | 16 | R51 | 4 | 100 | 37 | 67.1 | 57.1 | M12x1,50 - hex 17 | B12 |  | 605 | 1935
Volkswagen | Polo | NO: 82Kw | 6N,6NF,6KV | 1994-2001 | 7 | x | 16 | R51 | 4 | 100 | 37 | 67.1 | 57.1 | M12x1,50 - hex 17 | B12 |  | 605 | 1935
Subaru | Justy G3X |  | NH | 2007- | 7 | x | 16 | R51 | 4 | 100 | 37 | 67.1 | 54.1 | M12x1,25 - hex 17 | C17B28 |  | 605 | 1935
Fiat | Punto Evo |  | 199 | 2009- | 7 | x | 16 | R51 | 4 | 100 | 42 | 67.1 | 56.6 | M12x1,50 - hex 17 | B12 |  | 550 | 1910
Fiat | Grande Punto |  | 199 | 2005-2008 | 7 | x | 16 | R51 | 4 | 100 | 42 | 67.1 | 56.6 | M12x1,50 - hex 17 | B12 |  | 550 | 1910
Honda | Insight |  | ZE2 | 2009- | 7 | x | 16 | R51 | 4 | 100 | 42 | 67.1 | 56.1 | M12x1,50 - hex 19 | D6 |  | 550 | 1910
Mini | Clubman |  | Mini,Mini-N | 2007- | 7 | x | 16 | R51 | 4 | 100 | 42 | 67.1 | 56.1 | M14x1,25 - hex 17 | C17F27 |  | 550 | 1910
Mini | One,Cooper,-S |  | Mini-N | 2007- | 7 | x | 16 | R51 | 4 | 100 | 42 | 67.1 | 56.1 | M14x1,25 - hex 17 | C17F27 |  | 550 | 1910
Mini | One,Cooper,S, Cabrio |  | R50,Mini | 2001-2006 | 7 | x | 16 | R51 | 4 | 100 | 42 | 67.1 | 56.1 | M12x1,50 - hex 17 | B12 |  | 550 | 1910
Nissan | Micra |  | K12 | 2003- | 7 | x | 16 | R51 | 4 | 100 | 42 | 67.1 | 60.1 | M12x1,50 - hex 19 | B15 |  | 550 | 1910
Nissan | Note |  | E11 | 2006- | 7 | x | 16 | R51 | 4 | 100 | 42 | 67.1 | 60.1 | M12x1,50 - hex 19 | B15 |  | 550 | 1910
Dacia | Sandero |  | SD | 2008- | 7 | x | 16 | R51 | 4 | 100 | 42 | 67.1 | 60.1 | M12x1,50 - hex 17 | B12 |  | 550 | 1910
Dacia | Logan PickUp |  | USD | 2009- | 7 | x | 16 | R51 | 4 | 100 | 42 | 67.1 | 60.1 | M12x1,50 - hex 19 | B15 |  | 550 | 1910
Dacia | Logan |  | SD | 2004- | 7 | x | 16 | R51 | 4 | 100 | 42 | 67.1 | 60.1 | M12x1,50 - hex 19 | B15 |  | 550 | 1910
Dacia | Logan MCV |  | SD | 2006- | 7 | x | 16 | R51 | 4 | 100 | 42 | 67.1 | 60.1 | M12x1,50 - hex 19 | B15 |  | 550 | 1910
Renault | Megane II |  | M | 2002- | 7 | x | 16 | R51 | 4 | 100 | 42 | 67.1 | 60.1 | M12x1,50 - hex 19 | B15 |  | 550 | 1910
Renault | Modus |  | P | 2004- | 7 | x | 16 | R51 | 4 | 100 | 42 | 67.1 | 60.1 | M12x1,50 - hex 19 | B15 |  | 550 | 1910
Renault | Grand Scenic |  | JM | 2003- | 7 | x | 16 | R51 | 4 | 100 | 42 | 67.1 | 60.1 | M12x1,50 - hex 19 | B15 |  | 550 | 1910
Renault | Megan Scenic II |  | JM | 2003- | 7 | x | 16 | R51 | 4 | 100 | 42 | 67.1 | 60.1 | M12x1,50 - hex 19 | B15 |  | 550 | 1910
Renault | Twingo II |  | N | 2007- | 7 | x | 16 | R51 | 4 | 100 | 42 | 67.1 | 60.1 | M12x1,50 - hex 19 | B15 |  | 550 | 1910
Suzuki | Swift |  | MZ | 2005- | 7 | x | 16 | R51 | 4 | 100 | 42 | 67.1 | 54.1 | M12x1,50 - hex 17 | B12 |  | 550 | 1910
Suzuki | Swift AWD (4X4) | NO: 68Kw | EZ | 2006- | 7 | x | 16 | R51 | 4 | 100 | 42 | 67.1 | 54.1 | M12x1,25 - hex 19 | D2 |  | 550 | 1910
Citroën | Berlingo | IMPORTANT: CARS PRODUCED BEFORE 08/2003 HAS ORIGINAL BOLTS WITH 19mm HEAD - IMPORTANT: CARS PRODUCED AFTER 08/2003 HAS ORIGINAL BOLTS WITH 17mm HEAD | M*…*,M4,M59,M59GM,M59GL | 1996- | 7 | x | 16 | R51 | 4 | 108 | 18 | 65.1 | 65.1 | M12x1,25 - hex 19 | B14 |  | 615 | 1935
Citroën | C5 | IMPORTANT: CARS PRODUCED BEFORE 08/2003 HAS ORIGINAL BOLTS WITH 19mm HEAD - IMPORTANT: CARS PRODUCED AFTER 08/2003 HAS ORIGINAL BOLTS WITH 17mm HEAD | D*…*, R*…* | 2001-2004 | 7 | x | 16 | R51 | 4 | 108 | 18 | 65.1 | 65.1 | M12x1,25 - hex 17 | C17B28 |  | 615 | 1935
Citroën | DS3 | NO: 115 Kw (1,6Lt THP Turbo Sport Civic) |  | 2009- | 7 | x | 16 | R51 | 4 | 108 | 18 | 65.1 | 65.1 | M12x1,25 - hex 17 | C17B28 |  | 615 | 1935
Citroën | C3 |  |  | 2009- | 7 | x | 16 | R51 | 4 | 108 | 18 | 65.1 | 65.1 | M12x1,25 - hex 17 | C17B28 |  | 615 | 1935
Citroën | C3 Picasso |  | SH***** | 2009- | 7 | x | 16 | R51 | 4 | 108 | 18 | 65.1 | 65.1 | M12x1,25 - hex 17 | C17B28 |  | 615 | 1935
Citroën | C3 | IMPORTANT: CARS PRODUCED BEFORE 08/2003 HAS ORIGINAL BOLTS WITH 19mm HEAD - IMPORTANT: CARS PRODUCED AFTER 08/2003 HAS ORIGINAL BOLTS WITH 17mm HEAD | F*…* | 2002- | 7 | x | 16 | R51 | 4 | 108 | 18 | 65.1 | 65.1 | M12x1,25 - hex 17 | C17B28 |  | 615 | 1935
Citroën | Xantia | IMPORTANT: CARS PRODUCED BEFORE 08/2003 HAS ORIGINAL BOLTS WITH 19mm HEAD - IMPORTANT: CARS PRODUCED AFTER 08/2003 HAS ORIGINAL BOLTS WITH 17mm HEAD | X1.., X1../A, X2...* |  | 7 | x | 16 | R51 | 4 | 108 | 18 | 65.1 | 65.1 | M12x1,25 - hex 19 | B14 |  | 615 | 1935
Citroën | Xsara | IMPORTANT: CARS PRODUCED BEFORE 08/2003 HAS ORIGINAL BOLTS WITH 19mm HEAD - IMPORTANT: CARS PRODUCED AFTER 08/2003 HAS ORIGINAL BOLTS WITH 17mm HEAD | N*…..* | 1997-2004 | 7 | x | 16 | R51 | 4 | 108 | 18 | 65.1 | 65.1 | M12x1,25 - hex 19 | B14 |  | 615 | 1935
Citroën | Xsara Picasso | IMPORTANT: CARS PRODUCED BEFORE 08/2003 HAS ORIGINAL BOLTS WITH 19mm HEAD - IMPORTANT: CARS PRODUCED AFTER 08/2003 HAS ORIGINAL BOLTS WITH 17mm HEAD | C***** | 2000- | 7 | x | 16 | R51 | 4 | 108 | 18 | 65.1 | 65.1 | M12x1,25 - hex 19 | B14 |  | 615 | 1935
Peugeot | 207 |  | W***** | 2006- | 7 | x | 16 | R51 | 4 | 108 | 18 | 65.1 | 65.1 | M12x1,25 - hex 17 | C17B28 |  | 615 | 1935
Peugeot | 306 | IMPORTANT: CARS PRODUCED BEFORE 08/2003 HAS ORIGINAL BOLTS WITH 19mm HEAD - IMPORTANT: CARS PRODUCED AFTER 08/2003 HAS ORIGINAL BOLTS WITH 17mm HEAD NO: CABRIO 89Kw | 7*…*,7A/7,7D | 1993-2002 | 7 | x | 16 | R51 | 4 | 108 | 18 | 65.1 | 65.1 | M12x1,25 - hex 19 | B14 |  | 615 | 1935
Peugeot | 406 | NO: 140Kw - 152Kw | 8*…* | 1995-2003 | 7 | x | 16 | R51 | 4 | 108 | 18 | 65.1 | 65.1 | M12x1,25 - hex 19 | B14 |  | 615 | 1935
Citroën | C2 |  | J*…* | 2003- | 7 | x | 16 | R51 | 4 | 108 | 25 | 65.1 | 65.1 | M12x1,25 - hex 19 | B14 |  | 615 | 1935
Citroën | DS3 | NO: 115 Kw (1,6Lt THP Turbo Sport Civic) |  | 2009- | 7 | x | 16 | R51 | 4 | 108 | 25 | 65.1 | 65.1 | M12x1,25 - hex 17 | C17B28 |  | 615 | 1935
Citroën | C3 |  |  | 2009- | 7 | x | 16 | R51 | 4 | 108 | 25 | 65.1 | 65.1 | M12x1,25 - hex 17 | C17B28 |  | 615 | 1935
Citroën | C3 Picasso |  | SH***** | 2009- | 7 | x | 16 | R51 | 4 | 108 | 25 | 65.1 | 65.1 | M12x1,25 - hex 17 | C17B28 |  | 615 | 1935
Citroën | C3 | IMPORTANT: CARS PRODUCED BEFORE 08/2003 HAS ORIGINAL BOLTS WITH 19mm HEAD - IMPORTANT: CARS PRODUCED AFTER 08/2003 HAS ORIGINAL BOLTS WITH 17mm HEAD | F*…* | 2002- | 7 | x | 16 | R51 | 4 | 108 | 25 | 65.1 | 65.1 | M12x1,25 - hex 17 | C17B28 |  | 615 | 1935
Citroën | C3 Pluriel |  | H***** | 2002- | 7 | x | 16 | R51 | 4 | 108 | 25 | 65.1 | 65.1 | M12x1,25 - hex 19 | B14 |  | 615 | 1935
Citroën | C4 |  | L***** | 2005-2006 | 7 | x | 16 | R51 | 4 | 108 | 25 | 65.1 | 65.1 | M12x1,25 - hex 17 | C17B28 |  | 615 | 1935
Citroën | C4 Picasso |  | U***** | 2007- | 7 | x | 16 | R51 | 4 | 108 | 25 | 65.1 | 65.1 | M12x1,25 - hex 17 | C17B28 |  | 615 | 1935
Peugeot | 206 | IMPORTANT: CARS PRODUCED BEFORE 08/2003 HAS ORIGINAL BOLTS WITH 19mm HEAD - IMPORTANT: CARS PRODUCED AFTER 08/2003 HAS ORIGINAL BOLTS WITH 17mm HEAD | 2***** | 2008- | 7 | x | 16 | R51 | 4 | 108 | 25 | 65.1 | 65.1 | M12x1,25 - hex 19 | B14 |  | 615 | 1935
Peugeot | 206 | IMPORTANT: CARS PRODUCED BEFORE 08/2003 HAS ORIGINAL BOLTS WITH 19mm HEAD - IMPORTANT: CARS PRODUCED AFTER 08/2003 HAS ORIGINAL BOLTS WITH 17mm HEAD | 2*...* | 1998- | 7 | x | 16 | R51 | 4 | 108 | 25 | 65.1 | 65.1 | M12x1,25 - hex 19 | B14 |  | 615 | 1935
Peugeot | 308, 308CC | IMPORTANT: CARS PRODUCED BEFORE 08/2003 HAS ORIGINAL BOLTS WITH 19mm HEAD - IMPORTANT: CARS PRODUCED AFTER 08/2003 HAS ORIGINAL BOLTS WITH 17mm HEAD | 4***** | 2007- | 7 | x | 16 | R51 | 4 | 108 | 25 | 65.1 | 65.1 | M12x1,25 - hex 17 | C17B28 |  | 615 | 1935
Peugeot | 307,307 CC | IMPORTANT: CARS PRODUCED BEFORE 08/2003 HAS ORIGINAL BOLTS WITH 19mm HEAD - IMPORTANT: CARS PRODUCED AFTER 08/2003 HAS ORIGINAL BOLTS WITH 17mm HEAD | 3*…* | 2001- | 7 | x | 16 | R51 | 4 | 108 | 25 | 65.1 | 65.1 | M12x1,25 - hex 19 | B14 |  | 615 | 1935
Peugeot | 5008 |  | 0***** | 2009- | 7 | x | 16 | R51 | 4 | 108 | 25 | 65.1 | 65.1 | M12x1,25 - hex 17 | C17B28 |  | 615 | 1935
Peugeot | 1007 |  | K*…* | 2005- | 7 | x | 16 | R51 | 4 | 108 | 25 | 65.1 | 65.1 | M12x1,25 - hex 17 | C17B28 |  | 615 | 1935
Ford | Cougar |  | BCV | 1998-2001 | 7 | x | 16 | R51 | 4 | 108 | 42 | 63.4 | 63.4 | M12x1,50 - hex 19 | D6 |  | 550 | 1910
Ford | Fiesta | INCLUDED: STI | JH1, JD3 | 2002- | 7 | x | 16 | R51 | 4 | 108 | 42 | 63.4 | 63.4 | M12x1,50 - hex 19 | D6 |  | 550 | 1910
Ford | Fiesta | INCLUDED: STI | JA8 | 2008- | 7 | x | 16 | R51 | 4 | 108 | 42 | 63.4 | 63.4 | M12x1,50 - hex 19 | D6 |  | 550 | 1910
Ford | Focus |  | D.W, D.X, DB1 | 1998-2004 | 7 | x | 16 | R51 | 4 | 108 | 42 | 63.4 | 63.4 | M12x1,50 - hex 19 | D6 |  | 550 | 1910
Ford | Fusion |  | JU2 | 2002- | 7 | x | 16 | R51 | 4 | 108 | 42 | 63.4 | 63.4 | M12x1,50 - hex 19 | D6 |  | 550 | 1910
Mazda | 2 |  | DY | 2003- | 7 | x | 16 | R51 | 4 | 108 | 42 | 63.4 | 63.4 | M12x1,50 - hex 19 | D6 |  | 550 | 1910
Alfa Romeo | 147 | NO: GTA | 937 | 2000- | 7 | x | 16 | R51 | 5 | 98 | 27 | 58.1 | 58.1 | M12x1,25 - hex 17 | C17B28 |  | 690 | 2100
Alfa Romeo | 156 | NO: CROSSWAGON | 932 | 1997-2006 | 7 | x | 16 | R51 | 5 | 98 | 27 | 58.1 | 58.1 | M12x1,25 - hex 19 | B14 |  | 690 | 2100
Alfa Romeo | GT | NO: 176Kw | 937 | 2004- | 7 | x | 16 | R51 | 5 | 98 | 27 | 58.1 | 58.1 | M12x1,25 - hex 17 | C17B28 |  | 690 | 2100
Alfa Romeo | Spider - GTV |  | 916 | 1995-2006 | 7 | x | 16 | R51 | 5 | 98 | 27 | 58.1 | 58.1 | M12x1,25 - hex 19 | B14 |  | 690 | 2100
Citroën | Jumpy |  | U64 |  | 7 | x | 16 | R51 | 5 | 98 | 27 | 58.1 | 58.1 | M14x1,50 - hex 17 | B13 |  | 690 | 2100
Fiat | Ulysse II |  | 179 | 2002- | 7 | x | 16 | R51 | 5 | 98 | 27 | 58.1 | 58.1 | M14x1,50 - hex 17 | B13 |  | 690 | 2100
Fiat | Scudo |  | 220,220.,A20 | 2000-2006 | 7 | x | 16 | R51 | 5 | 98 | 27 | 58.1 | 58.1 | M14x1,50 - hex 17 | B13 |  | 690 | 2100
Lancia | Phedra |  | 179 | 2002- | 7 | x | 16 | R51 | 5 | 98 | 27 | 58.1 | 58.1 | M14x1,50 - hex 17 | B13 |  | 690 | 2100
Alfa Romeo | 147 | NO: GTA | 937 | 2000- | 7 | x | 16 | R51 | 5 | 100 | 35 | 67.1 | 58.1 | M12x1,25 - hex 19 | B40LE |  | 690 | 2100
Alfa Romeo | 156 | NO: GTA,CROSSWAGON | 932 | 1997-2006 | 7 | x | 16 | R51 | 5 | 100 | 35 | 67.1 | 58.1 | M12x1,25 - hex 19 | B40LE |  | 690 | 2100
Audi | A3 | INCLUDED S3 | 8L | 1996-2003 | 7 | x | 16 | R51 | 5 | 100 | 35 | 67.1 | 57.1 | M14x1,50 - hex 17 | B13 |  | 690 | 2100
Audi | TT | NO: 184Kw | 8N | 1998-2006 | 7 | x | 16 | R51 | 5 | 100 | 35 | 67.1 | 57.1 | M14x1,50 - hex 17 | B13 |  | 690 | 2100
Audi | A2 |  | 8Z | 1999-2006 | 7 | x | 16 | R51 | 5 | 100 | 35 | 67.1 | 57.1 | M14x1,50 - hex 17 | B13 |  | 690 | 2100
Chrysler-Jeep | Neon |  | PL,S*7* | 1993-2004 | 7 | x | 16 | R51 | 5 | 100 | 35 | 67.1 | 57.1 | M12x1,50 - hex 19 | D6 |  | 690 | 2100
Chrysler-Jeep | PT Cruiser |  | PT | 2000- | 7 | x | 16 | R51 | 5 | 100 | 35 | 67.1 | 57.1 | M12x1,50 - hex 19 | D6 |  | 690 | 2100
Chrysler-Jeep | Stratus |  | JA, JX | 1996-2000 | 7 | x | 16 | R51 | 5 | 100 | 35 | 67.1 | 57.1 | M12x1,50 - hex 19 | D6 |  | 690 | 2100
MG | ZT - ZTT |  | RJ |  | 7 | x | 16 | R51 | 5 | 100 | 35 | 67.1 | 56.1 | M14x1,50 - hex 17 | B13 |  | 690 | 2100
Rover | 75, MG ZT-T |  | RJ,J | 1999-2006 | 7 | x | 16 | R51 | 5 | 100 | 35 | 67.1 | 56.1 | M14x1,50 - hex 17 | B13 |  | 690 | 2100
Seat | Cordoba |  | 6L | 2002- | 7 | x | 16 | R51 | 5 | 100 | 35 | 67.1 | 57.1 | M14x1,50 - hex 17 | B13 |  | 690 | 2100
Seat | Ibiza |  | 6J | 2008- | 7 | x | 16 | R51 | 5 | 100 | 35 | 67.1 | 57.1 | M14x1,50 - hex 17 | B13 |  | 690 | 2100
Seat | Ibiza |  | 6L | 2002- | 7 | x | 16 | R51 | 5 | 100 | 35 | 67.1 | 57.1 | M14x1,50 - hex 17 | B13 |  | 690 | 2100
Seat | Leon | NO: CUPRA R | 1M | 1999-2004 | 7 | x | 16 | R51 | 5 | 100 | 35 | 67.1 | 57.1 | M14x1,50 - hex 17 | B13 |  | 690 | 2100
Seat | Toledo |  | 1M | 1999-2004 | 7 | x | 16 | R51 | 5 | 100 | 35 | 67.1 | 57.1 | M14x1,50 - hex 17 | B13 |  | 690 | 2100
Skoda | Fabia |  | 5J | 2007- | 7 | x | 16 | R51 | 5 | 100 | 35 | 67.1 | 57.1 | M14x1,50 - hex 17 | B13 |  | 690 | 2100
Skoda | Fabia |  | 6Y | 2000-2006 | 7 | x | 16 | R51 | 5 | 100 | 35 | 67.1 | 57.1 | M14x1,50 - hex 17 | B13 |  | 690 | 2100
Skoda | Octavia |  | 1U | 1997-2004 | 7 | x | 16 | R51 | 5 | 100 | 35 | 67.1 | 57.1 | M14x1,50 - hex 17 | B13 |  | 690 | 2100
Skoda | Roomster |  | 5J | 2006- | 7 | x | 16 | R51 | 5 | 100 | 35 | 67.1 | 57.1 | M14x1,50 - hex 17 | B13 |  | 690 | 2100
Toyota | Urban Cruiser 2WD-4WD |  | XP11 | 2009- | 7 | x | 16 | R51 | 5 | 100 | 35 | 67.1 | 54.1 | M12x1,50 - hex 21 | D8 |  | 690 | 2100
Toyota | Avensis |  | T25 | 2003- | 7 | x | 16 | R51 | 5 | 100 | 35 | 67.1 | 54.1 | M12x1,50 - hex 21 | D8 |  | 690 | 2100
Toyota | Avensis |  | T22 | 1998-2003 | 7 | x | 16 | R51 | 5 | 100 | 35 | 67.1 | 54.1 | M12x1,50 - hex 21 | D8 |  | 690 | 2100
Toyota | Celica |  | T23 | 1999- | 7 | x | 16 | R51 | 5 | 100 | 35 | 67.1 | 54.1 | M12x1,50 - hex 21 | D8 |  | 690 | 2100
Toyota | Prius (II) |  | HW2 | 2006- | 7 | x | 16 | R51 | 5 | 100 | 35 | 67.1 | 54.1 | M12x1,50 - hex 21 | D8 |  | 690 | 2100
Toyota | Prius (III) |  | XW3 | 2009- | 7 | x | 16 | R51 | 5 | 100 | 35 | 67.1 | 54.1 | M12x1,50 - hex 21 | D8 |  | 690 | 2100
Volkswagen | New Beetle |  | 1Y,9C | 1999- | 7 | x | 16 | R51 | 5 | 100 | 35 | 67.1 | 57.1 | M14x1,50 - hex 17 | B13 |  | 690 | 2100
Volkswagen | Bora |  | 1J | 1999-2006 | 7 | x | 16 | R51 | 5 | 100 | 35 | 67.1 | 57.1 | M14x1,50 - hex 17 | B13 |  | 690 | 2100
Volkswagen | Fox |  | 5Z | 2005- | 7 | x | 16 | R51 | 5 | 100 | 35 | 67.1 | 57.1 | M14x1,50 - hex 17 | B13 |  | 690 | 2100
Volkswagen | GOLF III,GTI,16V | NO: VR6 | 1H | 1991-1998 | 7 | x | 16 | R51 | 5 | 100 | 35 | 67.1 | 57.1 | M14x1,50 - hex 17 | B13 |  | 690 | 2100
Volkswagen | Golf IV | NO: R32 | 1J | 1998-2004 | 7 | x | 16 | R51 | 5 | 100 | 35 | 67.1 | 57.1 | M14x1,50 - hex 17 | B13 |  | 690 | 2100
Volkswagen | Polo |  | 6R | 2009- | 7 | x | 16 | R51 | 5 | 100 | 35 | 67.1 | 57.1 | M14x1,50 - hex 17 | B13 |  | 690 | 2100
Volkswagen | Polo-Fun/Cross |  | 9N | 2001-2008 | 7 | x | 16 | R51 | 5 | 100 | 35 | 67.1 | 57.1 | M14x1,50 - hex 17 | B13 |  | 690 | 2100
Subaru | Forester |  | SH, SHS | 2008- | 7 | x | 16 | R51 | 5 | 100 | 35 | 67.1 | 56.1 | M12x1,25 - hex 19 | D2 |  | 690 | 2100
Subaru | Forester |  | SG,SGS,SGG | 2002-2007 | 7 | x | 16 | R51 | 5 | 100 | 35 | 67.1 | 56.1 | M12x1,25 - hex 19 | D2 |  | 690 | 2100
Subaru | Impreza | ATTENTION: Only 15"-16" O.E. | G3/G3S | 2008- | 7 | x | 16 | R51 | 5 | 100 | 35 | 67.1 | 56.1 | M12x1,25 - hex 21 | D9 |  | 690 | 2100
Subaru | Impreza | NO: WRX 160 Kw - WRX STI 192 Kw - 195 Kw | GD/GG ww GD/GGS | 2001- | 7 | x | 16 | R51 | 5 | 100 | 35 | 67.1 | 56.1 | M12x1,25 - hex 21 | D9 |  | 690 | 2100
Subaru | Impreza |  | GFC, GC/GF | 1998-2000 | 7 | x | 16 | R51 | 5 | 100 | 35 | 67.1 | 56.1 | M12x1,25 - hex 21 | D9 |  | 690 | 2100
Subaru | Legacy | NO: 180 Kw(esce dalla careggiata) | BM/BR, BM7BRS | 2008- | 7 | x | 16 | R51 | 5 | 100 | 35 | 67.1 | 56.1 | M12x1,25 - hex 19 | D2 |  | 690 | 2100
Subaru | Outback | NO: 180 Kw(esce dalla careggiata) | BM/BR | 2008- | 7 | x | 16 | R51 | 5 | 100 | 35 | 67.1 | 56.1 | M12x1,25 - hex 19 | D2 |  | 690 | 2100
Subaru | Legacy,Legacy Outback | NO: 180 Kw(esce dalla careggiata) | BL/BP | 2000-2004 | 7 | x | 16 | R51 | 5 | 100 | 35 | 67.1 | 56.1 | M12x1,25 - hex 19 | D2 |  | 690 | 2100
Subaru | Legacy,Legacy Outback | NO: 180 Kw(esce dalla careggiata) | BL/BP, -S, -G | 2005- | 7 | x | 16 | R51 | 5 | 100 | 35 | 67.1 | 56.1 | M12x1,25 - hex 19 | D2 |  | 690 | 2100
Ford | Focus 2 |  | DA3,DB3 | 2005- | 7 | x | 16 | R51 | 5 | 108 | 42 | 67.1 | 63.4 | M12x1,50 - hex 19 | D6 |  | 705 | 2040
Ford | Focus C-Max |  | DM2 | 2004- | 7 | x | 16 | R51 | 5 | 108 | 42 | 67.1 | 63.4 | M12x1,50 - hex 19 | D6 |  | 705 | 2040
Ford | Galaxy |  | WA6 | 2006- | 7 | x | 16 | R51 | 5 | 108 | 42 | 67.1 | 63.4 | M14x1,50 - hex 21 | D8D |  | 705 | 2040
Ford | Mondeo | INCLUDED: ST220 | B4Y, B5Y, BWY | 2000- | 7 | x | 16 | R51 | 5 | 108 | 42 | 67.1 | 63.4 | M12x1,50 - hex 19 | D6 |  | 705 | 2040
Ford | S-Max |  | WA6 | 2006- | 7 | x | 16 | R51 | 5 | 108 | 42 | 67.1 | 63.4 | M14x1,50 - hex 21 | D8D |  | 705 | 2040
Renault | Megane II |  | M | 2003-2007 | 7 | x | 16 | R51 | 5 | 108 | 42 | 67.1 | 60.1 | M12x1,50 - hex 19 | B15 |  | 705 | 2040
Volvo | C70 |  | M | 2006- | 7 | x | 16 | R51 | 5 | 108 | 42 | 67.1 | 63.4 | M12x1,50 - hex 19 | D6 |  | 705 | 2040
Volvo | C70 |  | N | 1997-2006 | 7 | x | 16 | R51 | 5 | 108 | 42 | 67.1 | 65.1 | M12X1.75 HEX 19 | Bull. Orig. |  | 705 | 2040
Volvo | S40 |  | M | 2004- | 7 | x | 16 | R51 | 5 | 108 | 42 | 67.1 | 63.4 | M12x1,50 - hex 19 | D6 |  | 705 | 2040
Volvo | S60 | NO:R 220 Kw | R | 2000- | 7 | x | 16 | R51 | 5 | 108 | 42 | 67.1 | 65.1 | M14x1,50 - hex 19 | C19D30 |  | 705 | 2040
Volvo | S80 |  | A | 2006- | 7 | x | 16 | R51 | 5 | 108 | 42 | 67.1 | 63.4 | M14x1,50 - hex 19 | C19D30 |  | 705 | 2040
Volvo | S80 |  | T | 1998-2006 | 7 | x | 16 | R51 | 5 | 108 | 42 | 67.1 | 65.1 | M14x1,50 - hex 19 | C19D30 |  | 705 | 2040
Volvo | V50 |  | M | 2004- | 7 | x | 16 | R51 | 5 | 108 | 42 | 67.1 | 63.4 | M12x1,50 - hex 19 | D6 |  | 705 | 2040
Volvo | V70 | NO:R 220 Kw | S | 2000 | 7 | x | 16 | R51 | 5 | 108 | 42 | 67.1 | 65.1 | M14x1,50 - hex 19 | C19D30 |  | 705 | 2040
Volvo | XC70 |  | S | 2006- | 7 | x | 16 | R51 | 5 | 108 | 42 | 67.1 | 65.1 | M14x1,50 - hex 19 | C19D30 |  | 705 | 2040
Jaguar | S-Type | NO: R 291 Kw - 152 Kw | CCX | 1999- | 7 | x | 16 | R51 | 5 | 108 | 42 | 67.1 | 63.4 | M12x1,50 - hex 19 | D6 |  | 705 | 2040
Jaguar | X-Type |  | CF1 | 2001- | 7 | x | 16 | R51 | 5 | 108 | 42 | 67.1 | 63.4 | M12x1,50 - hex 19 | D6 |  | 705 | 2040
Alfa Romeo | 159-159 SportWagon | NO: 147Kw - 191Kw (pinze Brembo) | 939 | 2005- | 7 | x | 16 | R51 | 5 | 110 | 35 | 65.1 | 65.1 | M14x1,50 - hex 17 | B13 |  | 690 | 2100
Alfa Romeo | Brera - Spider | NO: 147Kw - 191Kw (pinze Brembo) | 939 | 2005- | 7 | x | 16 | R51 | 5 | 110 | 35 | 65.1 | 65.1 | M14x1,50 - hex 17 | B13 |  | 690 | 2100
Fiat | Croma |  | 194 | 2005- | 7 | x | 16 | R51 | 5 | 110 | 35 | 65.1 | 65.1 | M12x1,50 - hex 17 | B12 |  | 690 | 2100
Opel | Astra / Coupe_OPC/GTC/TWIN TOP | NO: OPC | A-H … | 2004- | 7 | x | 16 | R51 | 5 | 110 | 35 | 65.1 | 65.1 | M12x1,50 - hex 17 | B12 |  | 690 | 2100
Opel | Astra / Coupe_OPC |  | T98, T98/NB, T98V, T98/Kombi, T98C | 1998-2004 | 7 | x | 16 | R51 | 5 | 110 | 35 | 65.1 | 65.1 | M12x1,50 - hex 17 | B12 |  | 690 | 2100
Opel | Calibra Turbo 4X4 |  | A, A33 | 1992-1997 | 7 | x | 16 | R51 | 5 | 110 | 35 | 65.1 | 65.1 | M12x1,50 - hex 17 | B12 |  | 690 | 2100
Opel | Corsa-C |  | C | 2000-2006 | 7 | x | 16 | R51 | 5 | 110 | 35 | 65.1 | 65.1 | M12x1,50 - hex 17 | B12 |  | 690 | 2100
Opel | Corsa-D |  | S-D | 2006- | 7 | x | 16 | R51 | 5 | 110 | 35 | 65.1 | 65.1 | M12x1,50 - hex 17 | B12 |  | 690 | 2100
Opel | Meriva (5 hole) | INCLUDED: OPC | X01Monocab | 2003- | 7 | x | 16 | R51 | 5 | 110 | 35 | 65.1 | 65.1 | M12x1,50 - hex 17 | B12 |  | 690 | 2100
Opel | Omega |  | V94/K.,Omega-B-Car | 1994-2003 | 7 | x | 16 | R51 | 5 | 110 | 35 | 65.1 | 65.1 | M12x1,50 - hex 17 | B12 |  | 690 | 2100
Opel | Signum |  | Vectra/Car, Z-C/S | 2003- | 7 | x | 16 | R51 | 5 | 110 | 35 | 65.1 | 65.1 | M12x1,50 - hex 17 | B12 |  | 690 | 2100
Opel | Vectra | NO: OPC | Vectra/Lim, Vectra/SW | 2002- | 7 | x | 16 | R51 | 5 | 110 | 35 | 65.1 | 65.1 | M12x1,50 - hex 17 | B12 |  | 690 | 2100
Opel | Zafira | NO: OPC | A-H | 2005- | 7 | x | 16 | R51 | 5 | 110 | 35 | 65.1 | 65.1 | M12x1,50 - hex 17 | B12 |  | 690 | 2100
Opel | Zafira |  | T98 Monocab | 1999-2005 | 7 | x | 16 | R51 | 5 | 110 | 35 | 65.1 | 65.1 | M12x1,50 - hex 17 | B12 |  | 690 | 2100
Saab | 9-3 |  | YS3D, YS3F | 1998-2003 | 7 | x | 16 | R51 | 5 | 110 | 35 | 65.1 | 65.1 | M12x1,50 - hex 17 | B12 |  | 690 | 2100
Saab | 9-5 |  | YS3E | 1997- | 7 | x | 16 | R51 | 5 | 110 | 35 | 65.1 | 65.1 | M12x1,50 - hex 17 | B12 |  | 690 | 2100
Audi | A4 | NO: S4 253Kw | 8E | 2001- | 7 | x | 16 | R51 | 5 | 112 | 35 | 66.6 | 57.1 | M14x1,50 - hex 17 | B13 |  | 690 | 2100
Audi | A4 | NO: S4 253Kw | 8H | 2002- | 7 | x | 16 | R51 | 5 | 112 | 35 | 66.6 | 57.1 | M14x1,50 - hex 17 | B13 |  | 690 | 2100
Audi | A4 | NO: S4 253Kw | QB6 | 2005- | 7 | x | 16 | R51 | 5 | 112 | 35 | 66.6 | 57.1 | M14x1,50 - hex 17 | B13 |  | 690 | 2100
Audi | A4 |  | B8 | 2007- | 7 | x | 16 | R51 | 5 | 112 | 35 | 66.6 | 66.45 | M14x1,50 - hex 17 | B13 |  | 690 | 2100
Audi | A4 | NO: S4 195Kw | B5 | 1999 | 7 | x | 16 | R51 | 5 | 112 | 35 | 66.6 | 57.1 | M14x1,50 - hex 17 | B13 |  | 690 | 2100
Audi | A6 | NO:246Kw - 188Kw - 132Kw - 309Kw | 4F | 2004- | 7 | x | 16 | R51 | 5 | 112 | 35 | 66.6 | 57.1 | M14x1,50 - hex 17 | B13 |  | 690 | 2100
Audi | A6 | NO: 169Kw - S6 213-220 Kw | 4B | 2003 | 7 | x | 16 | R51 | 5 | 112 | 35 | 66.6 | 57.1 | M14x1,50 - hex 17 | B13 |  | 690 | 2100
Mercedes | SLK-Klasse | NO: 350 200Kw | 171 | 2004- | 7 | x | 16 | R51 | 5 | 112 | 35 | 66.6 | 66.6 | M12x1,50 - hex 17 | B12 |  | 690 | 2100
Mercedes | SLK-Klasse | NO:AMG 260Kw | 170 | 2003 | 7 | x | 16 | R51 | 5 | 112 | 35 | 66.6 | 66.6 | M12x1,50 - hex 17 | B12 |  | 690 | 2100
Mercedes | C-Klasse | NO: 220 105Kw - 320 160Kw - AMG 260Kw - AMG 270Kw | 203 | 2000-2007 | 7 | x | 16 | R51 | 5 | 112 | 35 | 66.6 | 66.6 | M14x1,50 - hex 17 | B13 |  | 690 | 2100
Mercedes | CLK-Klasse | NO: 220 110Kw - 420 205Kw - 500 225 Kw | 209 | 2002- | 7 | x | 16 | R51 | 5 | 112 | 35 | 66.6 | 66.6 | M12x1,50 - hex 17 | B12 |  | 690 | 2100
Mercedes | E-Klasse | INCLUDED: 285 Kw (E500) | 212-207 | 2008- | 7 | x | 16 | R51 | 5 | 112 | 35 | 66.6 | 66.6 | M14x1,50 - hex 17 | B13 |  | 690 | 2100
Mercedes | E-Klasse | NO: 55 AMG 350Kw - 420 CDI 231Kw | 211 | 2002- | 7 | x | 16 | R51 | 5 | 112 | 35 | 66.6 | 66.6 | M14x1,50 - hex 17 | B13 |  | 690 | 2100
Mercedes | E-Klasse | NO: 205Kw - E430 205Kw | 210 | 1996-2002 | 7 | x | 16 | R51 | 5 | 112 | 35 | 66.6 | 66.6 | M12x1,50 - hex 17 | B12 |  | 690 | 2100
Seat | Exeo |  | 3R | 2009- | 7 | x | 16 | R51 | 5 | 112 | 35 | 66.6 | 57.1 | M14x1,50 - hex 17 | B13 |  | 690 | 2100
Skoda | Superb |  | 3U | 2002- | 7 | x | 16 | R51 | 5 | 112 | 35 | 66.6 | 57.1 | M14x1,50 - hex 17 | B13 |  | 690 | 2100
Volkswagen | Tiguan | NO: V8 202Kw | 5N | 2007- | 7 | x | 16 | R51 | 5 | 112 | 35 | 66.6 | 57.1 | M14x1,50 - hex 17 | B13 |  | 690 | 2100
Volkswagen | Scirocco | NO: V8 202Kw | 13 | 2008- | 7 | x | 16 | R51 | 5 | 112 | 35 | 66.6 | 57.1 | M14x1,50 - hex 17 | B13 |  | 690 | 2100
Volkswagen | Passat | NO: V8 202Kw | 3B-3BG-3BS | 2000-2005 | 7 | x | 16 | R51 | 5 | 112 | 35 | 66.6 | 57.1 | M14x1,50 - hex 17 | B13 |  | 690 | 2100
Audi | TT | NO: 184Kw | 8J | 2006- | 7 | x | 16 | R51 | 5 | 112 | 45 | 66.6 | 57.1 | M14x1,50 - hex 17 | B13 |  | 650 | 2040
Audi | A3 - A3 Sportback | NO: V6 184Kw - S3 195Kw | 8P | 2003- | 7 | x | 16 | R51 | 5 | 112 | 45 | 66.6 | 57.1 | M14x1,50 - hex 17 | B13 |  | 650 | 2040
Mercedes | A-Klasse |  | 169 | 2004- | 7 | x | 16 | R51 | 5 | 112 | 45 | 66.6 | 66.6 | M14x1,50 - hex 17 | B13 |  | 650 | 2040
Mercedes | A-Klasse |  | 168 | 1997-2003 | 7 | x | 16 | R51 | 5 | 112 | 45 | 66.6 | 66.6 | M12x1,50 - hex 17 | B12 |  | 650 | 2040
Mercedes | B-Klasse |  | 245 | 2005- | 7 | x | 16 | R51 | 5 | 112 | 45 | 66.6 | 66.6 | M14x1,50 - hex 17 | B13 |  | 650 | 2040
Mercedes | E-Klasse | NO: 285 Kw (E500) | 212-207 | 2008- | 7 | x | 16 | R51 | 5 | 112 | 45 | 66.6 | 66.6 | M14x1,50 - hex 17 | B13 |  | 650 | 2040
Mercedes | C-Klasse | only O.E. 16" | 204 | 2007- | 7 | x | 16 | R51 | 5 | 112 | 45 | 66.6 | 66.6 | M14x1,50 - hex 17 | B13 |  | 650 | 2040
Seat | Altea - Altea XL - Altea Freetrack |  | 5P | 2004- | 7 | x | 16 | R51 | 5 | 112 | 45 | 66.6 | 57.1 | M14x1,50 - hex 17 | B13 |  | 650 | 2040
Seat | Leon | NO: Cupra e FR | 1P | 2005- | 7 | x | 16 | R51 | 5 | 112 | 45 | 66.6 | 57.1 | M14x1,50 - hex 17 | B13 |  | 650 | 2040
Seat | Toledo |  | 5P | 2005- | 7 | x | 16 | R51 | 5 | 112 | 45 | 66.6 | 57.1 | M14x1,50 - hex 17 | B13 |  | 650 | 2040
Seat | Exeo |  | 3R | 2009- | 7 | x | 16 | R51 | 5 | 112 | 45 | 66.6 | 57.1 | M14x1,50 - hex 17 | B13 |  | 650 | 2040
Skoda | Yeti |  | 5L | 2009- | 7 | x | 16 | R51 | 5 | 112 | 45 | 66.6 | 57.1 | M14x1,50 - hex 17 | B13 |  | 650 | 2040
Skoda | Superb | NO: 191 Kw (3,6Lt) | 3T | 2007- | 7 | x | 16 | R51 | 5 | 112 | 45 | 66.6 | 57.1 | M14x1,50 - hex 17 | B13 |  | 650 | 2040
Skoda | Octavia |  | 1Z | 2004- | 7 | x | 16 | R51 | 5 | 112 | 45 | 66.6 | 57.1 | M14x1,50 - hex 17 | B13 |  | 650 | 2040
Volkswagen | EOS |  | 1F | 2006- | 7 | x | 16 | R51 | 5 | 112 | 45 | 66.6 | 57.1 | M14x1,50 - hex 17 | B13 |  | 650 | 2040
Volkswagen | Golf VI | NO: R32 | 1K | 2008- | 7 | x | 16 | R51 | 5 | 112 | 45 | 66.6 | 57.1 | M14x1,50 - hex 17 | B13 |  | 650 | 2040
Volkswagen | Golf V | NO: R32 | 1K | 2003- | 7 | x | 16 | R51 | 5 | 112 | 45 | 66.6 | 57.1 | M14x1,50 - hex 17 | B13 |  | 650 | 2040
Volkswagen | Golf V Plus |  | 1KP | 2004- | 7 | x | 16 | R51 | 5 | 112 | 45 | 66.6 | 57.1 | M14x1,50 - hex 17 | B13 |  | 650 | 2040
Volkswagen | Jetta |  | 1KM | 2005- | 7 | x | 16 | R51 | 5 | 112 | 45 | 66.6 | 57.1 | M14x1,50 - hex 17 | B13 |  | 650 | 2040
Volkswagen | Passat | NO: 184Kw | 3C | 2005-2008 | 7 | x | 16 | R51 | 5 | 112 | 45 | 66.6 | 57.1 | M14x1,50 - hex 17 | B13 |  | 650 | 2040
Volkswagen | Touran |  | 1T | 2003- | 7 | x | 16 | R51 | 5 | 112 | 45 | 66.6 | 57.1 | M14x1,50 - hex 17 | B13 |  | 650 | 2040
DR | 3/5 |  |  | 2006- | 7 | x | 16 | R51 | 5 | 114.3 | 40 | 67.1 | 60.1 | M12x1,50 - hex 21 | D8 |  | 690 | 2100
Fiat | Sedici |  | FY | 2006- | 7 | x | 16 | R51 | 5 | 114.3 | 40 | 67.1 | 60.1 | M12x1,50 - hex 17 | B12 |  | 690 | 2100
Ford | Maverick |  | 1N2 | 2000- | 7 | x | 16 | R51 | 5 | 114.3 | 40 | 67.1 | 67.1 | M12x1,50 - hex 19 | D6 |  | 690 | 2100
Honda | FR-V |  | BE1,BE3,BE5 | 2004- | 7 | x | 16 | R51 | 5 | 114.3 | 40 | 67.1 | 64.1 | M12x1,50 - hex 19 | D6 |  | 690 | 2100
Honda | HR-V |  | GH1,GH2,GH3,GH4 | 1999-2006 | 7 | x | 16 | R51 | 5 | 114.3 | 40 | 67.1 | 64.1 | M12x1,50 - hex 19 | D6 |  | 690 | 2100
Honda | Stream |  | RN1,N3 | 2001-2006 | 7 | x | 16 | R51 | 5 | 114.3 | 40 | 67.1 | 64.1 | M12x1,50 - hex 19 | D6 |  | 690 | 2100
Honda | Accord |  | CL7, CL9, CM1, CM2, CN1, CN2 | 2003- | 7 | x | 16 | R51 | 5 | 114.3 | 40 | 67.1 | 64.1 | M12x1,50 - hex 19 | D6 |  | 690 | 2100
Honda | Civic |  | FK1,2,3 / FN1,2,3 | 2005- | 7 | x | 16 | R51 | 5 | 114.3 | 40 | 67.1 | 64.1 | M12x1,50 - hex 19 | D6 |  | 690 | 2100
Honda | Civic Sport |  | EP-1, EP2, EP4, EV1 | 2003- | 7 | x | 16 | R51 | 5 | 114.3 | 40 | 67.1 | 64.1 | M12x1,50 - hex 19 | D6 |  | 690 | 2100
Honda | CR-V |  | RD1,RD3 | 1997-2004 | 7 | x | 16 | R51 | 5 | 114.3 | 40 | 67.1 | 64.1 | M12x1,50 - hex 19 | D6 |  | 690 | 2100
Honda | CR-V II |  | RD8, RD9 | 2004-2007 | 7 | x | 16 | R51 | 5 | 114.3 | 40 | 67.1 | 64.1 | M12x1,50 - hex 19 | D6 |  | 690 | 2100
Honda | Integra Type R |  | DC2 | 1998-2001 | 7 | x | 16 | R51 | 5 | 114.3 | 40 | 67.1 | 64.1 | M12x1,50 - hex 19 | D6 |  | 690 | 2100
Hyundai | Coupe' |  | GK | 2002- | 7 | x | 16 | R51 | 5 | 114.3 | 40 | 67.1 | 67.1 | M12x1,50 - hex 21 | D8 |  | 690 | 2100
Hyundai | Santa Fè |  | SM | 2000-2006 | 7 | x | 16 | R51 | 5 | 114.3 | 40 | 67.1 | 67.1 | M12x1,50 - hex 21 | D8 |  | 690 | 2100
Hyundai | Sonata |  | NF | 2005- | 7 | x | 16 | R51 | 5 | 114.3 | 40 | 67.1 | 67.1 | M12x1,50 - hex 21 | D8 |  | 690 | 2100
Hyundai | Tucson |  | JM | 2003-2005 | 7 | x | 16 | R51 | 5 | 114.3 | 40 | 67.1 | 67.1 | M12x1,50 - hex 21 | D8 |  | 690 | 2100
Kia | Carens |  | FG | 2006- | 7 | x | 16 | R51 | 5 | 114.3 | 40 | 67.1 | 67.1 | M12x1,50 - hex 21 | D8 |  | 690 | 2100
Kia | Cee'd |  | ED | 2007- | 7 | x | 16 | R51 | 5 | 114.3 | 40 | 67.1 | 67.1 | M12x1,50 - hex 21 | D8 |  | 690 | 2100
Kia | Magentis |  | GE | 2006- | 7 | x | 16 | R51 | 5 | 114.3 | 40 | 67.1 | 67.1 | M12x1,50 - hex 21 | D8 |  | 690 | 2100
Kia | Sportage |  | JE | 2004- | 7 | x | 16 | R51 | 5 | 114.3 | 40 | 67.1 | 67.1 | M12x1,50 - hex 21 | D8 |  | 690 | 2100
Land Rover | Freelander |  | LN,LND | 1997-2007 | 7 | x | 16 | R51 | 5 | 114.3 | 40 | 67.1 | 64.1 | M12x1,50 - hex 19 | D6 |  | 690 | 2100
Lexus | IS 200 - IS 300 |  | XE1 | 2001-2006 | 7 | x | 16 | R51 | 5 | 114.3 | 40 | 67.1 | 60.1 | M12x1,50 - hex 21 | D8 |  | 690 | 2100
Lexus | IS 200 - IS 250 |  | XE2 | 2006- | 7 | x | 16 | R51 | 5 | 114.3 | 40 | 67.1 | 60.1 | M12x1,50 - hex 21 | D8 |  | 690 | 2100
Mazda | 3 | no MPS 191Kw | BL | 2009- | 7 | x | 16 | R51 | 5 | 114.3 | 40 | 67.1 | 67.1 | M12x1,50 - hex 21 | D8 |  | 690 | 2100
Mazda | 3 |  | BK | 2003- | 7 | x | 16 | R51 | 5 | 114.3 | 40 | 67.1 | 67.1 | M12x1,50 - hex 21 | D8 |  | 690 | 2100
Mazda | 5 |  | CR1 | 2005- | 7 | x | 16 | R51 | 5 | 114.3 | 40 | 67.1 | 67.1 | M12x1,50 - hex 21 | D8 |  | 690 | 2100
Mazda | 6 | NO: 122KW - MPS 191Kw | GH | 2008- | 7 | x | 16 | R51 | 5 | 114.3 | 40 | 67.1 | 67.1 | M12x1,50 - hex 21 | D8 |  | 690 | 2100
Mazda | 6 | NO: 122KW - MPS 191Kw | GG/GY | 2002- | 7 | x | 16 | R51 | 5 | 114.3 | 40 | 67.1 | 67.1 | M12x1,50 - hex 21 | D8 |  | 690 | 2100
Mazda | Premacy |  | CP, CPD | 1999-2006 | 7 | x | 16 | R51 | 5 | 114.3 | 40 | 67.1 | 67.1 | M12x1,50 - hex 21 | D8 |  | 690 | 2100
Mazda | Xedos |  | CA, TA |  | 7 | x | 16 | R51 | 5 | 114.3 | 40 | 67.1 | 67.1 | M12x1,50 - hex 21 | D8 |  | 690 | 2100
Mitsubishi | Eclipse |  | D20 , D30 | 1995-2005 | 7 | x | 16 | R51 | 5 | 114.3 | 40 | 67.1 | 67.1 | M12x1,50 - hex 21 | D8 |  | 690 | 2100
Mitsubishi | Lancer |  | CY0 | 2008- | 7 | x | 16 | R51 | 5 | 114.3 | 40 | 67.1 | 67.1 | M12x1,50 - hex 21 | D8 |  | 690 | 2100
Mitsubishi | Outlander |  | CUOW | 2003- | 7 | x | 16 | R51 | 5 | 114.3 | 40 | 67.1 | 67.1 | M12x1,50 - hex 21 | D8 |  | 690 | 2100
Mitsubishi | Outlander |  | CW0 | 2007- | 7 | x | 16 | R51 | 5 | 114.3 | 40 | 67.1 | 67.1 | M12x1,50 - hex 21 | D8 |  | 690 | 2100
Mitsubishi | Pajero Pinin |  | H60W | 2000-2006 | 7 | x | 16 | R51 | 5 | 114.3 | 40 | 67.1 | 67.1 | M12x1,50 - hex 21 | D8 |  | 690 | 2100
Nissan | Almera Tino |  | V10 | 2000-2006 | 7 | x | 16 | R51 | 5 | 114.3 | 40 | 67.1 | 66.1 | M12x1,25 - hex 21 | D9 |  | 690 | 2100
Nissan | Primera |  | P12 | 2002-2006 | 7 | x | 16 | R51 | 5 | 114.3 | 40 | 67.1 | 66.1 | M12x1,25 - hex 21 | D9 |  | 690 | 2100
Nissan | Qashqai | NO: +2 | J10 | 2007- | 7 | x | 16 | R51 | 5 | 114.3 | 40 | 67.1 | 66.1 | M12x1,25 - hex 21 | D9 |  | 690 | 2100
Nissan | X-Trail |  | T30 | 2001- | 7 | x | 16 | R51 | 5 | 114.3 | 40 | 67.1 | 66.1 | M12x1,25 - hex 21 | D9 |  | 690 | 2100
Suzuki | Grand Vitara |  | JT | 2005- | 7 | x | 16 | R51 | 5 | 114.3 | 40 | 67.1 | 60.1 | M12x1,25 - hex 19 | D2 |  | 690 | 2100
Suzuki | SX4 |  | EY | 2006- | 7 | x | 16 | R51 | 5 | 114.3 | 40 | 67.1 | 60.1 | M12x1,50 - hex 17 | B12 |  | 690 | 2100
Toyota | Auris |  | E15J, E15UT | 2007- | 7 | x | 16 | R51 | 5 | 114.3 | 40 | 67.1 | 60.1 | M12x1,50 - hex 21 | D8 |  | 690 | 2100
Toyota | Avensis |  | T27 | 2008- | 7 | x | 16 | R51 | 5 | 114.3 | 40 | 67.1 | 60.1 | M12x1,50 - hex 21 | D8 |  | 690 | 2100
Toyota | Avensis Verso |  | M2 | 2001- | 7 | x | 16 | R51 | 5 | 114.3 | 40 | 67.1 | 60.1 | M12x1,50 - hex 21 | D8 |  | 690 | 2100
Toyota | Verso |  | AR2 | 2009- | 7 | x | 16 | R51 | 5 | 114.3 | 40 | 67.1 | 60.1 | M12x1,50 - hex 21 | D8 |  | 690 | 2100
Toyota | Camry |  | V2, V3, V10 | 1996-2001 | 7 | x | 16 | R51 | 5 | 114.3 | 40 | 67.1 | 60.1 | M12x1,50 - hex 21 | D8 |  | 690 | 2100
Toyota | Corolla Verso |  | R1 | 2004- | 7 | x | 16 | R51 | 5 | 114.3 | 40 | 67.1 | 60.1 | M12x1,50 - hex 21 | D8 |  | 690 | 2100
Toyota | Picnic |  | XM1 | 1997-2001 | 7 | x | 16 | R51 | 5 | 114.3 | 40 | 67.1 | 60.1 | M12x1,50 - hex 21 | D8 |  | 690 | 2100
Toyota | RAV4 |  | A2, XA3 | 2006- | 7 | x | 16 | R51 | 5 | 114.3 | 40 | 67.1 | 60.1 | M12x1,50 - hex 21 | D8 |  | 690 | 2100
Daewoo/Chevrolet | Cruze | only 110Kw - 2,0 lt | KL1J | 2008- | 7 | x | 16 | R51 | 5 | 115 | 40 | 70.2 | 70.2 | M12x1,50 - hex 19 | D6 |  | 690 | 2100
Daewoo/Chevrolet | Captiva |  | KLAC, KLAD | 2007- | 7 | x | 16 | R51 | 5 | 115 | 40 | 70.2 | 70.2 | M12x1,50 - hex 19 | D6 |  | 690 | 2100
Opel | Astra |  | P-J | 2009- | 7 | x | 16 | R51 | 5 | 115 | 40 | 70.2 | 70.2 | M12x1,50 - hex 19 | D6 |  | 690 | 2100
Opel | Antara |  | L-A | 2007- | 7 | x | 16 | R51 | 5 | 115 | 40 | 70.2 | 70.2 | M12x1,50 - hex 19 | D6 |  | 690 | 2100
Opel | Insigna | O.E. SW 22mm - Chiave O.E. da 22mm | OG-A | 2009- | 7 | x | 16 | R51 | 5 | 120 | 35 | 72.6 | 67.1 | M14x1,50 - hex 19 | D13 |  | 690 | 2100
Bmw | Z4 | NO: Z4 ROADSTER - 330i 190Kw - 325ix 160Kw - 352i COUPE' 160Kw - O.E. 17" | Z85, M85 | 2002- | 7 | x | 16 | R51 | 5 | 120 | 35 | 72.6 | 72.6 | M12x1,50 - hex 17 | B12 |  | 690 | 2100
Bmw | Serie 3 (E90) | NO: Z4 ROADSTER - 330i 190Kw - 325ix 160Kw - 352i COUPE' 160Kw | 390L, 390X, M85 | 2005-2006 | 7 | x | 16 | R51 | 5 | 120 | 35 | 72.6 | 72.6 | M12x1,50 - hex 17 | B12 |  | 690 | 2100
Bmw | Serie 3 (E92) | NO: Z4 ROADSTER - 330i 190Kw - 325ix 160Kw - 352i COUPE' 160Kw | 392 | 2008- | 7 | x | 16 | R51 | 5 | 120 | 35 | 72.6 | 72.6 | M12x1,50 - hex 17 | B12 |  | 690 | 2100
Bmw | Z3 | NO: M3 | R/C | 1996-2003 | 7 | x | 16 | R51 | 5 | 120 | 35 | 72.6 | 72.6 | M12x1,50 - hex 17 | B12 |  | 690 | 2100
Bmw | Serie 3 (E46) | NO: 135Kw - 330i 170Kw - 330xi 170Kw | 346C,346K,346L,346R,346X | 1998-2005 | 7 | x | 16 | R51 | 5 | 120 | 35 | 72.6 | 72.6 | M12x1,50 - hex 17 | B12 |  | 690 | 2100
Bmw | Serie 1 (E82) | NO:195Kw | 182 | 2004- | 7 | x | 16 | R51 | 5 | 120 | 35 | 72.6 | 72.6 | M12x1,50 - hex 17 | B12 |  | 690 | 2100
Bmw | Serie 1 /Coupe / Cabriolet (E81) | NO:195Kw | 187 | 2007- | 7 | x | 16 | R51 | 5 | 120 | 35 | 72.6 | 72.6 | M12x1,50 - hex 17 | B12 |  | 690 | 2100
Alfa Romeo | 147 | INCLUDED S3 | 937 | 2000- | 8 | x | 17 | R51 | 5 | 100 | 35 | 67.1 | 58.1 | M12x1,25 - hex 19 | B40LE |  | 690 | 2100
Alfa Romeo | GT | INCLUDED S3 | 937 | 2004- | 8 | x | 17 | R51 | 5 | 100 | 35 | 67.1 | 58.1 | M12x1,25 - hex 19 | B40LE |  | 690 | 2100
Alfa Romeo | Crosswagon Q4 |  | 932 | 2004-2005 | 8 | x | 17 | R51 | 5 | 100 | 35 | 67.1 | 58.1 | M12x1,25 - hex 17 | B40LE |  | 690 | 2100
Alfa Romeo | Sportwagon Q4 |  | 932 | 2000-2006 | 8 | x | 17 | R51 | 5 | 100 | 35 | 67.1 | 58.1 | M12x1,25 - hex 19 | B40LE |  | 690 | 2100
Alfa Romeo | GT | INCLUDED S3 | 937 | 2004- | 8 | x | 17 | R51 | 5 | 100 | 35 | 67.1 | 58.1 | M12x1,25 - hex 19 | B40LE |  | 690 | 2100
Audi | A3 | INCLUDED S3 | 8L | 1996-2003 | 8 | x | 17 | R51 | 5 | 100 | 35 | 67.1 | 57.1 | M14x1,50 - hex 17 | B13 |  | 690 | 2100
Audi | TT |  | 8N | 1998-2006 | 8 | x | 17 | R51 | 5 | 100 | 35 | 67.1 | 57.1 | M14x1,50 - hex 17 | B13 |  | 690 | 2100
Audi | A2 |  | 8Z | 1999-2006 | 8 | x | 17 | R51 | 5 | 100 | 35 | 67.1 | 57.1 | M14x1,50 - hex 17 | B13 |  | 690 | 2100
Chrysler-Jeep | Neon |  | PL,S*7* | 1993-2004 | 8 | x | 17 | R51 | 5 | 100 | 35 | 67.1 | 57.1 | M12x1,50 - hex 19 | D6 |  | 690 | 2100
Chrysler-Jeep | PT Cruiser |  | PT | 2000- | 8 | x | 17 | R51 | 5 | 100 | 35 | 67.1 | 57.1 | M12x1,50 - hex 19 | D6 |  | 690 | 2100
Chrysler-Jeep | Stratus |  | JA, JX | 1996-2000 | 8 | x | 17 | R51 | 5 | 100 | 35 | 67.1 | 57.1 | M12x1,50 - hex 19 | D6 |  | 690 | 2100
MG | ZT - ZTT |  | RJ |  | 8 | x | 17 | R51 | 5 | 100 | 35 | 67.1 | 56.1 | M14x1,50 - hex 17 | B13 |  | 690 | 2100
Rover | 75, MG ZT-T |  | RJ,J | 1999-2006 | 8 | x | 17 | R51 | 5 | 100 | 35 | 67.1 | 56.1 | M14x1,50 - hex 17 | B13 |  | 690 | 2100
Seat | Cordoba |  | 6L | 2002- | 8 | x | 17 | R51 | 5 | 100 | 35 | 67.1 | 57.1 | M14x1,50 - hex 17 | B13 |  | 690 | 2100
Seat | Ibiza | NO: Cupra | 6J | 2008- | 8 | x | 17 | R51 | 5 | 100 | 35 | 67.1 | 57.1 | M14x1,50 - hex 17 | B13 |  | 690 | 2100
Seat | Ibiza |  | 6L | 2002- | 8 | x | 17 | R51 | 5 | 100 | 35 | 67.1 | 57.1 | M14x1,50 - hex 17 | B13 |  | 690 | 2100
Seat | Leon |  | 1M | 1999-2004 | 8 | x | 17 | R51 | 5 | 100 | 35 | 67.1 | 57.1 | M14x1,50 - hex 17 | B13 |  | 690 | 2100
Seat | Toledo |  | 1M | 1999-2004 | 8 | x | 17 | R51 | 5 | 100 | 35 | 67.1 | 57.1 | M14x1,50 - hex 17 | B13 |  | 690 | 2100
Skoda | Fabia |  | 5J | 2007- | 8 | x | 17 | R51 | 5 | 100 | 35 | 67.1 | 57.1 | M14x1,50 - hex 17 | B13 |  | 690 | 2100
Skoda | Fabia |  | 6Y | 2000-2006 | 8 | x | 17 | R51 | 5 | 100 | 35 | 67.1 | 57.1 | M14x1,50 - hex 17 | B13 |  | 690 | 2100
Skoda | Octavia |  | 1U | 1997-2004 | 8 | x | 17 | R51 | 5 | 100 | 35 | 67.1 | 57.1 | M14x1,50 - hex 17 | B13 |  | 690 | 2100
Skoda | Roomster |  | 5J | 2006- | 8 | x | 17 | R51 | 5 | 100 | 35 | 67.1 | 57.1 | M14x1,50 - hex 17 | B13 |  | 690 | 2100
Toyota | Avensis |  | T25 | 2003- | 8 | x | 17 | R51 | 5 | 100 | 35 | 67.1 | 54.1 | M12x1,50 - hex 21 | D8 |  | 690 | 2100
Toyota | Urban Cruiser 2WD-4WD |  | XP11 | 2009- | 8 | x | 17 | R51 | 5 | 100 | 35 | 67.1 | 54.1 | M12x1,50 - hex 21 | D8 |  | 690 | 2100
Toyota | Avensis |  | T22 | 1998-2003 | 8 | x | 17 | R51 | 5 | 100 | 35 | 67.1 | 54.1 | M12x1,50 - hex 21 | D8 |  | 690 | 2100
Toyota | Celica |  | T23 | 1999- | 8 | x | 17 | R51 | 5 | 100 | 35 | 67.1 | 54.1 | M12x1,50 - hex 21 | D8 |  | 690 | 2100
Volkswagen | New Beetle |  | 1Y,9C | 1999- | 8 | x | 17 | R51 | 5 | 100 | 35 | 67.1 | 57.1 | M14x1,50 - hex 17 | B13 |  | 690 | 2100
Volkswagen | Bora |  | 1J | 1999-2006 | 8 | x | 17 | R51 | 5 | 100 | 35 | 67.1 | 57.1 | M14x1,50 - hex 17 | B13 |  | 690 | 2100
Volkswagen | Fox |  | 5Z | 2005- | 8 | x | 17 | R51 | 5 | 100 | 35 | 67.1 | 57.1 | M14x1,50 - hex 17 | B13 |  | 690 | 2100
Volkswagen | GOLF III,GTI,16V | NO: VR6 | 1H | 1991-1998 | 8 | x | 17 | R51 | 5 | 100 | 35 | 67.1 | 57.1 | M14x1,50 - hex 17 | B13 |  | 690 | 2100
Volkswagen | Golf IV |  | 1J | 1998-2004 | 8 | x | 17 | R51 | 5 | 100 | 35 | 67.1 | 57.1 | M14x1,50 - hex 17 | B13 |  | 690 | 2100
Volkswagen | Polo |  | 6R | 2009- | 8 | x | 17 | R51 | 5 | 100 | 35 | 67.1 | 57.1 | M14x1,50 - hex 17 | B13 |  | 690 | 2100
Volkswagen | Polo-Fun/Cross |  | 9N | 2001-2008 | 8 | x | 17 | R51 | 5 | 100 | 35 | 67.1 | 57.1 | M14x1,50 - hex 17 | B13 |  | 690 | 2100
Subaru | Forester |  | SH, SHS | 2008- | 8 | x | 17 | R51 | 5 | 100 | 35 | 67.1 | 56.1 | M12x1,25 - hex 19 | D2 |  | 690 | 2100
Subaru | Forester |  | SG,SGS,SGG | 2002-2007 | 8 | x | 17 | R51 | 5 | 100 | 35 | 67.1 | 56.1 | M12x1,25 - hex 19 | D2 |  | 690 | 2100
Subaru | Impreza |  | GFC, GC/GF | 1998-2000 | 8 | x | 17 | R51 | 5 | 100 | 35 | 67.1 | 56.1 | M12x1,25 - hex 21 | D9 |  | 690 | 2100
Subaru | Legacy | (esce dalla careggiata) | BM/BR, BM7BRS | 2008- | 8 | x | 17 | R51 | 5 | 100 | 35 | 67.1 | 56.1 | M12x1,25 - hex 19 | D2 |  | 690 | 2100
Subaru | Outback | (esce dalla careggiata) | BM/BR | 2008- | 8 | x | 17 | R51 | 5 | 100 | 35 | 67.1 | 56.1 | M12x1,25 - hex 19 | D2 |  | 690 | 2100
Subaru | Legacy,Legacy Outback | (esce dalla careggiata) | BL/BP | 2000-2004 | 8 | x | 17 | R51 | 5 | 100 | 35 | 67.1 | 56.1 | M12x1,25 - hex 19 | D2 |  | 690 | 2100
Subaru | Legacy,Legacy Outback | (esce dalla careggiata) | BL/BP, -S, -G | 2005- | 8 | x | 17 | R51 | 5 | 100 | 35 | 67.1 | 56.1 | M12x1,25 - hex 19 | D2 |  | 690 | 2100
Ford | Focus 2 |  | DA3,DB3 | 2005- | 8 | x | 17 | R51 | 5 | 108 | 40 | 67.1 | 63.4 | M12x1,50 - hex 19 | D6 |  | 705 | 2040
Ford | Focus C-Max |  | DM2 | 2004- | 8 | x | 17 | R51 | 5 | 108 | 40 | 67.1 | 63.4 | M12x1,50 - hex 19 | D6 |  | 705 | 2040
Ford | Galaxy |  | WA6 | 2006- | 8 | x | 17 | R51 | 5 | 108 | 40 | 67.1 | 63.4 | M14x1,50 - hex 21 | D8D |  | 705 | 2040
Ford | Mondeo | INCLUDED: ST220 | B4Y, B5Y, BWY | 2000- | 8 | x | 17 | R51 | 5 | 108 | 40 | 67.1 | 63.4 | M12x1,50 - hex 19 | D6 |  | 705 | 2040
Ford | S-Max |  | WA6 | 2006- | 8 | x | 17 | R51 | 5 | 108 | 40 | 67.1 | 63.4 | M14x1,50 - hex 21 | D8D |  | 705 | 2040
Peugeot | 407 |  | 6*...* | 2004- | 8 | x | 17 | R51 | 5 | 108 | 40 | 67.1 | 65.1 | M12x1,25 - hex 17 | C17B28 |  | 705 | 2040
Renault | Megane II |  | M | 2003-2007 | 8 | x | 17 | R51 | 5 | 108 | 40 | 67.1 | 60.1 | M12x1,50 - hex 19 | B15 |  | 705 | 2040
Volvo | C70 |  | M | 2006- | 8 | x | 17 | R51 | 5 | 108 | 40 | 67.1 | 63.4 | M12x1,50 - hex 19 | D6 |  | 705 | 2040
Volvo | C70 |  | N | 1997-2006 | 8 | x | 17 | R51 | 5 | 108 | 40 | 67.1 | 65.1 | M12X1.75 HEX 19 | Bull. Orig. |  | 705 | 2040
Volvo | S40 |  | M | 2004- | 8 | x | 17 | R51 | 5 | 108 | 40 | 67.1 | 63.4 | M12x1,50 - hex 19 | D6 |  | 705 | 2040
Volvo | S60 |  | R | 2000- | 8 | x | 17 | R51 | 5 | 108 | 40 | 67.1 | 65.1 | M14x1,50 - hex 19 | C19D30 |  | 705 | 2040
Volvo | S80 |  | A | 2006- | 8 | x | 17 | R51 | 5 | 108 | 40 | 67.1 | 63.4 | M14x1,50 - hex 19 | C19D30 |  | 705 | 2040
Volvo | S80 |  | T | 1998-2006 | 8 | x | 17 | R51 | 5 | 108 | 40 | 67.1 | 65.1 | M14x1,50 - hex 19 | C19D30 |  | 705 | 2040
Volvo | XC70 |  | B | 2007- | 8 | x | 17 | R51 | 5 | 108 | 40 | 67.1 | 63.4 | M14x1,50 - hex 19 | C19D30 |  | 705 | 2040
Volvo | V70 |  | B | 2007- | 8 | x | 17 | R51 | 5 | 108 | 40 | 67.1 | 63.4 | M14x1,50 - hex 19 | C19D30 |  | 705 | 2040
Volvo | XC60 |  | D | 2008- | 8 | x | 17 | R51 | 5 | 108 | 40 | 67.1 | 63.4 | M14x1,50 - hex 19 | C19D30 |  | 705 | 2040
Volvo | V50 |  | M | 2004- | 8 | x | 17 | R51 | 5 | 108 | 40 | 67.1 | 63.4 | M12x1,50 - hex 19 | D6 |  | 705 | 2040
Volvo | V70 |  | S | 2000 | 8 | x | 17 | R51 | 5 | 108 | 40 | 67.1 | 65.1 | M14x1,50 - hex 19 | C19D30 |  | 705 | 2040
Volvo | XC70 |  | S | 2006- | 8 | x | 17 | R51 | 5 | 108 | 40 | 67.1 | 65.1 | M14x1,50 - hex 19 | C19D30 |  | 705 | 2040
Jaguar | S-Type | NO: R 291 Kw | CCX | 1999- | 8 | x | 17 | R51 | 5 | 108 | 40 | 67.1 | 63.4 | M12x1,50 - hex 19 | D6 |  | 705 | 2040
Jaguar | XF |  | CC9 | 2008- | 8 | x | 17 | R51 | 5 | 108 | 40 | 67.1 | 63.4 | M12x1,50 - hex 19 | D6 |  | 705 | 2040
Jaguar | XJ |  | N*3 | 2003- | 8 | x | 17 | R51 | 5 | 108 | 40 | 67.1 | 63.4 | M12x1,50 - hex 19 | D6 |  | 705 | 2040
Jaguar | X-Type |  | CF1 | 2001- | 8 | x | 17 | R51 | 5 | 108 | 40 | 67.1 | 63.4 | M12x1,50 - hex 19 | D6 |  | 705 | 2040
Alfa Romeo | Brera - Spider | NO: 147Kw - 191Kw (pinze Brembo) | 939 | 2005- | 8 | x | 17 | R51 | 5 | 110 | 35 | 65.1 | 65.1 | M14x1,50 - hex 17 | B13 |  | 690 | 2100
Alfa Romeo | 159-159 SportWagon | NO: 147Kw - 191Kw (pinze Brembo) | 939 | 2005- | 8 | x | 17 | R51 | 5 | 110 | 35 | 65.1 | 65.1 | M14x1,50 - hex 17 | B13 |  | 690 | 2100
Fiat | Croma |  | 194 | 2005- | 8 | x | 17 | R51 | 5 | 110 | 35 | 65.1 | 65.1 | M12x1,50 - hex 17 | B12 |  | 690 | 2100
Opel | Astra / Coupe_OPC/GTC/TWIN TOP | INCLUDED: OPC | A-H … | 2004- | 8 | x | 17 | R51 | 5 | 110 | 35 | 65.1 | 65.1 | M12x1,50 - hex 17 | B12 |  | 690 | 2100
Opel | Astra / Coupe_OPC |  | T98, T98/NB, T98V, T98/Kombi, T98C | 1998-2004 | 8 | x | 17 | R51 | 5 | 110 | 35 | 65.1 | 65.1 | M12x1,50 - hex 17 | B12 |  | 690 | 2100
Opel | Calibra Turbo 4X4 |  | A, A33 | 1992-1997 | 8 | x | 17 | R51 | 5 | 110 | 35 | 65.1 | 65.1 | M12x1,50 - hex 17 | B12 |  | 690 | 2100
Opel | Corsa-C |  | C | 2000-2006 | 8 | x | 17 | R51 | 5 | 110 | 35 | 65.1 | 65.1 | M12x1,50 - hex 17 | B12 |  | 690 | 2100
Opel | Corsa-D |  | S-D | 2006- | 8 | x | 17 | R51 | 5 | 110 | 35 | 65.1 | 65.1 | M12x1,50 - hex 17 | B12 |  | 690 | 2100
Opel | Meriva (5 hole) | INCLUDED: OPC | X01Monocab | 2003- | 8 | x | 17 | R51 | 5 | 110 | 35 | 65.1 | 65.1 | M12x1,50 - hex 17 | B12 |  | 690 | 2100
Opel | Omega |  | V94/K.,Omega-B-Car | 1994-2003 | 8 | x | 17 | R51 | 5 | 110 | 35 | 65.1 | 65.1 | M12x1,50 - hex 17 | B12 |  | 690 | 2100
Opel | Signum |  | Vectra/Car, Z-C/S | 2003- | 8 | x | 17 | R51 | 5 | 110 | 35 | 65.1 | 65.1 | M12x1,50 - hex 17 | B12 |  | 690 | 2100
Opel | Vectra | INCLUDED: OPC | Vectra/Lim, Vectra/SW | 2002- | 8 | x | 17 | R51 | 5 | 110 | 35 | 65.1 | 65.1 | M12x1,50 - hex 17 | B12 |  | 690 | 2100
Opel | Zafira | INCLUDED: OPC | A-H | 2005- | 8 | x | 17 | R51 | 5 | 110 | 35 | 65.1 | 65.1 | M12x1,50 - hex 17 | B12 |  | 690 | 2100
Opel | Zafira |  | T98 Monocab | 1999-2005 | 8 | x | 17 | R51 | 5 | 110 | 35 | 65.1 | 65.1 | M12x1,50 - hex 17 | B12 |  | 690 | 2100
Saab | 9-3 |  | YS3D, YS3F | 1998-2003 | 8 | x | 17 | R51 | 5 | 110 | 35 | 65.1 | 65.1 | M12x1,50 - hex 17 | B12 |  | 690 | 2100
Saab | 9-5 |  | YS3E | 1997- | 8 | x | 17 | R51 | 5 | 110 | 35 | 65.1 | 65.1 | M12x1,50 - hex 17 | B12 |  | 690 | 2100
Audi | A5 |  | B8 | 2007- | 8 | x | 17 | R51 | 5 | 112 | 30 | 66.6 | 66.45 | M14x1,50 - hex 17 | B13 |  | 690 | 2100
Audi | A4 |  | 8E | 2001- | 8 | x | 17 | R51 | 5 | 112 | 35 | 66.6 | 57.1 | M14x1,50 - hex 17 | B13 |  | 690 | 2100
Audi | A4 |  | 8H | 2002- | 8 | x | 17 | R51 | 5 | 112 | 35 | 66.6 | 57.1 | M14x1,50 - hex 17 | B13 |  | 690 | 2100
Audi | A4 |  | QB6 | 2005- | 8 | x | 17 | R51 | 5 | 112 | 35 | 66.6 | 57.1 | M14x1,50 - hex 17 | B13 |  | 690 | 2100
Audi | A4 |  | B8 | 2007- | 8 | x | 17 | R51 | 5 | 112 | 35 | 66.6 | 66.45 | M14x1,50 - hex 17 | B13 |  | 690 | 2100
Audi | A4 |  | B5 | 1999 | 8 | x | 17 | R51 | 5 | 112 | 35 | 66.6 | 57.1 | M14x1,50 - hex 17 | B13 |  | 690 | 2100
Audi | A5 |  | B8 | 2007- | 8 | x | 17 | R51 | 5 | 112 | 35 | 66.6 | 66.45 | M14x1,50 - hex 17 | B13 |  | 690 | 2100
Audi | S5 |  | B8 | 2007- | 8 | x | 17 | R51 | 5 | 112 | 35 | 66.6 | 66.45 | M14x1,50 - hex 17 | B13 |  | 690 | 2100
Audi | Q5 | NO: 309Kw | 8R | 2008- | 8 | x | 17 | R51 | 5 | 112 | 35 | 66.6 | 66.6 | M14x1,50 - hex 17 | B13 |  | 690 | 2100
Audi | A6 | NO: 309Kw | 4F | 2004- | 8 | x | 17 | R51 | 5 | 112 | 35 | 66.6 | 57.1 | M14x1,50 - hex 17 | B13 |  | 690 | 2100
Audi | A6 |  | 4B | 2003 | 8 | x | 17 | R51 | 5 | 112 | 35 | 66.6 | 57.1 | M14x1,50 - hex 17 | B13 |  | 690 | 2100
Audi | A6 Allroad | NO: 309Kw | 4F | 2006- | 8 | x | 17 | R51 | 5 | 112 | 35 | 66.6 | 57.1 | M14x1,50 - hex 17 | B13 |  | 690 | 2100
Mercedes | SLK-Klasse |  | 171 | 2004- | 8 | x | 17 | R51 | 5 | 112 | 35 | 66.6 | 66.6 | M12x1,50 - hex 17 | B12 |  | 690 | 2100
Mercedes | SLK-Klasse |  | 170 | 2003 | 8 | x | 17 | R51 | 5 | 112 | 35 | 66.6 | 66.6 | M12x1,50 - hex 17 | B12 |  | 690 | 2100
Mercedes | GLK-Klasse | NO: AMG | 204X | 2008- | 8 | x | 17 | R51 | 5 | 112 | 35 | 66.6 | 66.6 | M14x1,50 - hex 17 | B13 |  | 690 | 2100
Mercedes | C-Klasse | C55 AMG 270Kw | 203 | 2000-2007 | 8 | x | 17 | R51 | 5 | 112 | 35 | 66.6 | 66.6 | M14x1,50 - hex 17 | B13 |  | 690 | 2100
Mercedes | CLK-Klasse |  | 209 | 2002- | 8 | x | 17 | R51 | 5 | 112 | 35 | 66.6 | 66.6 | M12x1,50 - hex 17 | B12 |  | 690 | 2100
Mercedes | E-Klasse | INCLUDED: 285 Kw (E500) | 212-207 | 2008- | 8 | x | 17 | R51 | 5 | 112 | 35 | 66.6 | 66.6 | M14x1,50 - hex 17 | B13 |  | 690 | 2100
Mercedes | E-Klasse | NO: E55 AMG 350Kw | 211 | 2002- | 8 | x | 17 | R51 | 5 | 112 | 35 | 66.6 | 66.6 | M14x1,50 - hex 17 | B13 |  | 690 | 2100
Mercedes | E-Klasse |  | 210 | 1996-2002 | 8 | x | 17 | R51 | 5 | 112 | 35 | 66.6 | 66.6 | M12x1,50 - hex 17 | B12 |  | 690 | 2100
Seat | Exeo |  | 3R | 2009- | 8 | x | 17 | R51 | 5 | 112 | 35 | 66.6 | 57.1 | M14x1,50 - hex 17 | B13 |  | 690 | 2100
Skoda | Superb |  | 3U | 2002- | 8 | x | 17 | R51 | 5 | 112 | 35 | 66.6 | 57.1 | M14x1,50 - hex 17 | B13 |  | 690 | 2100
Volkswagen | Passat |  | 3B-3BG-3BS | 2000-2005 | 8 | x | 17 | R51 | 5 | 112 | 35 | 66.6 | 57.1 | M14x1,50 - hex 17 | B13 |  | 690 | 2100
Volkswagen | Scirocco |  | 13 | 2008- | 8 | x | 17 | R51 | 5 | 112 | 35 | 66.6 | 57.1 | M14x1,50 - hex 17 | B13 |  | 690 | 2100
Volkswagen | Tiguan |  | 5N | 2007- | 8 | x | 17 | R51 | 5 | 112 | 35 | 66.6 | 57.1 | M14x1,50 - hex 17 | B13 |  | 690 | 2100
Audi | TT |  | 8J | 2006- | 8 | x | 17 | R51 | 5 | 112 | 45 | 66.6 | 57.1 | M14x1,50 - hex 17 | B13 |  | 650 | 2040
Audi | A3 - A3 Sportback | INCLUDED: S3 | 8P | 2003- | 8 | x | 17 | R51 | 5 | 112 | 45 | 66.6 | 57.1 | M14x1,50 - hex 17 | B13 |  | 650 | 2040
Mercedes | A-Klasse |  | 169 | 2004- | 8 | x | 17 | R51 | 5 | 112 | 45 | 66.6 | 66.6 | M14x1,50 - hex 17 | B13 |  | 650 | 2040
Mercedes | A-Klasse |  | 168 | 1997-2003 | 8 | x | 17 | R51 | 5 | 112 | 45 | 66.6 | 66.6 | M12x1,50 - hex 17 | B12 |  | 650 | 2040
Mercedes | B-Klasse |  | 245 | 2005- | 8 | x | 17 | R51 | 5 | 112 | 45 | 66.6 | 66.6 | M14x1,50 - hex 17 | B13 |  | 650 | 2040
Mercedes | E-Klasse | NO: 285 Kw (E500) | 212-207 | 2008- | 8 | x | 17 | R51 | 5 | 112 | 45 | 66.6 | 66.6 | M14x1,50 - hex 17 | B13 |  | 650 | 2040
Mercedes | GLK-Klasse | NO: AMG | 204X | 2008- | 8 | x | 17 | R51 | 5 | 112 | 45 | 66.6 | 66.6 | M14x1,50 - hex 17 | B13 |  | 650 | 2040
Mercedes | C-Klasse | NO : 336-373 Kw (no AMG) | 204 | 2007- | 8 | x | 17 | R51 | 5 | 112 | 45 | 66.6 | 66.6 | M14x1,50 - hex 17 | B13 |  | 650 | 2040
Seat | Altea - Altea XL - Altea Freetrack |  | 5P | 2004- | 8 | x | 17 | R51 | 5 | 112 | 45 | 66.6 | 57.1 | M14x1,50 - hex 17 | B13 |  | 650 | 2040
Seat | Leon | NO: Cupra e FR | 1P | 2005- | 8 | x | 17 | R51 | 5 | 112 | 45 | 66.6 | 57.1 | M14x1,50 - hex 17 | B13 |  | 650 | 2040
Seat | Toledo |  | 5P | 2005- | 8 | x | 17 | R51 | 5 | 112 | 45 | 66.6 | 57.1 | M14x1,50 - hex 17 | B13 |  | 650 | 2040
Skoda | Yeti |  | 5L | 2009- | 8 | x | 17 | R51 | 5 | 112 | 45 | 66.6 | 57.1 | M14x1,50 - hex 17 | B13 |  | 650 | 2040
Skoda | Superb |  | 3T | 2007- | 8 | x | 17 | R51 | 5 | 112 | 45 | 66.6 | 57.1 | M14x1,50 - hex 17 | B13 |  | 650 | 2040
Skoda | Octavia |  | 1Z | 2004- | 8 | x | 17 | R51 | 5 | 112 | 45 | 66.6 | 57.1 | M14x1,50 - hex 17 | B13 |  | 650 | 2040
Volkswagen | Eos |  | 1F | 2006- | 8 | x | 17 | R51 | 5 | 112 | 45 | 66.6 | 57.1 | M14x1,50 - hex 17 | B13 |  | 650 | 2040
Volkswagen | Golf VI | INCLUDED: R32 | 1K | 2008- | 8 | x | 17 | R51 | 5 | 112 | 45 | 66.6 | 57.1 | M14x1,50 - hex 17 | B13 |  | 650 | 2040
Volkswagen | Golf V | INCLUDED: R32 | 1K | 2003- | 8 | x | 17 | R51 | 5 | 112 | 45 | 66.6 | 57.1 | M14x1,50 - hex 17 | B13 |  | 650 | 2040
Volkswagen | Golf V Plus |  | 1KP | 2004- | 8 | x | 17 | R51 | 5 | 112 | 45 | 66.6 | 57.1 | M14x1,50 - hex 17 | B13 |  | 650 | 2040
Volkswagen | Jetta |  | 1KM | 2005- | 8 | x | 17 | R51 | 5 | 112 | 45 | 66.6 | 57.1 | M14x1,50 - hex 17 | B13 |  | 650 | 2040
Volkswagen | Passat |  | 3C | 2005-2008 | 8 | x | 17 | R51 | 5 | 112 | 45 | 66.6 | 57.1 | M14x1,50 - hex 17 | B13 |  | 650 | 2040
Volkswagen | Touran |  | 1T | 2003- | 8 | x | 17 | R51 | 5 | 112 | 45 | 66.6 | 57.1 | M14x1,50 - hex 17 | B13 |  | 650 | 2040
DR | 3/5 |  |  | 2006- | 8 | x | 17 | R51 | 5 | 114.3 | 40 | 67.1 | 60.1 | M12x1,50 - hex 21 | D8 |  | 690 | 2100
Fiat | Sedici |  | FY | 2006- | 8 | x | 17 | R51 | 5 | 114.3 | 40 | 67.1 | 60.1 | M12x1,50 - hex 17 | B12 |  | 690 | 2100
Ford | Maverick |  | 1N2 | 2000- | 8 | x | 17 | R51 | 5 | 114.3 | 40 | 67.1 | 67.1 | M12x1,50 - hex 19 | D6 |  | 690 | 2100
Honda | FR-V |  | BE1,BE3,BE5 | 2004- | 8 | x | 17 | R51 | 5 | 114.3 | 40 | 67.1 | 64.1 | M12x1,50 - hex 19 | D6 |  | 690 | 2100
Honda | HR-V |  | GH1,GH2,GH3,GH4 | 1999-2006 | 8 | x | 17 | R51 | 5 | 114.3 | 40 | 67.1 | 64.1 | M12x1,50 - hex 19 | D6 |  | 690 | 2100
Honda | Stream |  | RN1,N3 | 2001-2006 | 8 | x | 17 | R51 | 5 | 114.3 | 40 | 67.1 | 64.1 | M12x1,50 - hex 19 | D6 |  | 690 | 2100
Honda | Accord |  | CL7, CL9, CM1, CM2, CN1, CN2 | 2003- | 8 | x | 17 | R51 | 5 | 114.3 | 40 | 67.1 | 64.1 | M12x1,50 - hex 19 | D6 |  | 690 | 2100
Honda | Civic |  | FK1,2,3 / FN1,2,3 | 2005- | 8 | x | 17 | R51 | 5 | 114.3 | 40 | 67.1 | 64.1 | M12x1,50 - hex 19 | D6 |  | 690 | 2100
Honda | Civic Sport |  | EP-1, EP2, EP4, EV1 | 2003- | 8 | x | 17 | R51 | 5 | 114.3 | 40 | 67.1 | 64.1 | M12x1,50 - hex 19 | D6 |  | 690 | 2100
Honda | CR-V |  | RD1,RD3 | 1997-2004 | 8 | x | 17 | R51 | 5 | 114.3 | 40 | 67.1 | 64.1 | M12x1,50 - hex 19 | D6 |  | 690 | 2100
Honda | CR-V II |  | RD8, RD9 | 2004-2007 | 8 | x | 17 | R51 | 5 | 114.3 | 40 | 67.1 | 64.1 | M12x1,50 - hex 19 | D6 |  | 690 | 2100
Honda | CR-V III |  | RE5, RE6 | 2007- | 8 | x | 17 | R51 | 5 | 114.3 | 40 | 67.1 | 64.1 | M12x1,50 - hex 19 | D6 |  | 690 | 2100
Honda | Integra Type R |  | DC2 | 1998-2001 | 8 | x | 17 | R51 | 5 | 114.3 | 40 | 67.1 | 64.1 | M12x1,50 - hex 19 | D6 |  | 690 | 2100
Hyundai | Coupe' |  | GK | 2002- | 8 | x | 17 | R51 | 5 | 114.3 | 40 | 67.1 | 67.1 | M12x1,50 - hex 21 | D8 |  | 690 | 2100
Hyundai | i30 |  | FD | 2007- | 8 | x | 17 | R51 | 5 | 114.3 | 40 | 67.1 | 67.1 | M12x1,50 - hex 21 | D8 |  | 690 | 2100
Hyundai | Santa Fè |  | SM | 2000-2006 | 8 | x | 17 | R51 | 5 | 114.3 | 40 | 67.1 | 67.1 | M12x1,50 - hex 21 | D8 |  | 690 | 2100
Hyundai | Santa Fè | ATTENZIONE: CAR MAX 725Kg | CM | 2009- | 8 | x | 17 | R51 | 5 | 114.3 | 40 | 67.1 | 67.1 | M12x1,50 - hex 21 | D8 |  | 690 | 2100
Hyundai | Sonata |  | NF | 2005- | 8 | x | 17 | R51 | 5 | 114.3 | 40 | 67.1 | 67.1 | M12x1,50 - hex 21 | D8 |  | 690 | 2100
Hyundai | Trajet |  | FO | 1999- | 8 | x | 17 | R51 | 5 | 114.3 | 40 | 67.1 | 67.1 | M12x1,50 - hex 21 | D8 |  | 690 | 2100
Hyundai | Tucson |  | JM | 2003-2005 | 8 | x | 17 | R51 | 5 | 114.3 | 40 | 67.1 | 67.1 | M12x1,50 - hex 21 | D8 |  | 690 | 2100
Kia | Carens |  | FG | 2006- | 8 | x | 17 | R51 | 5 | 114.3 | 40 | 67.1 | 67.1 | M12x1,50 - hex 21 | D8 |  | 690 | 2100
Kia | Cee'd |  | ED | 2007- | 8 | x | 17 | R51 | 5 | 114.3 | 40 | 67.1 | 67.1 | M12x1,50 - hex 21 | D8 |  | 690 | 2100
Kia | Magentis |  | GE | 2006- | 8 | x | 17 | R51 | 5 | 114.3 | 40 | 67.1 | 67.1 | M12x1,50 - hex 21 | D8 |  | 690 | 2100
Kia | Opirus |  | LD | 2003- | 8 | x | 17 | R51 | 5 | 114.3 | 40 | 67.1 | 67.1 | M12x1,50 - hex 21 | D8 |  | 690 | 2100
Kia | Sportage |  | JE | 2004- | 8 | x | 17 | R51 | 5 | 114.3 | 40 | 67.1 | 67.1 | M12x1,50 - hex 21 | D8 |  | 690 | 2100
Land Rover | Freelander |  | LN,LND | 1997-2007 | 8 | x | 17 | R51 | 5 | 114.3 | 40 | 67.1 | 64.1 | M12x1,50 - hex 19 | D6 |  | 690 | 2100
Lexus | GS 300 - GS 430 |  | S16 | 2001- | 8 | x | 17 | R51 | 5 | 114.3 | 40 | 67.1 | 60.1 | M12x1,50 - hex 21 | D8 |  | 690 | 2100
Lexus | IS 200 - IS 300 |  | XE1 | 2001-2006 | 8 | x | 17 | R51 | 5 | 114.3 | 40 | 67.1 | 60.1 | M12x1,50 - hex 21 | D8 |  | 690 | 2100
Lexus | IS 200 - IS 250 |  | XE2 | 2006- | 8 | x | 17 | R51 | 5 | 114.3 | 40 | 67.1 | 60.1 | M12x1,50 - hex 21 | D8 |  | 690 | 2100
Mazda | 3 | INCLUDED - MPS 191Kw | BL | 2009- | 8 | x | 17 | R51 | 5 | 114.3 | 40 | 67.1 | 67.1 | M12x1,50 - hex 21 | D8 |  | 690 | 2100
Mazda | 3 |  | BK | 2003- | 8 | x | 17 | R51 | 5 | 114.3 | 40 | 67.1 | 67.1 | M12x1,50 - hex 21 | D8 |  | 690 | 2100
Mazda | 5 |  | CR1 | 2005- | 8 | x | 17 | R51 | 5 | 114.3 | 40 | 67.1 | 67.1 | M12x1,50 - hex 21 | D8 |  | 690 | 2100
Mazda | 6 |  | GH | 2008- | 8 | x | 17 | R51 | 5 | 114.3 | 40 | 67.1 | 67.1 | M12x1,50 - hex 21 | D8 |  | 690 | 2100
Mazda | 6 |  | GG/GY | 2002- | 8 | x | 17 | R51 | 5 | 114.3 | 40 | 67.1 | 67.1 | M12x1,50 - hex 21 | D8 |  | 690 | 2100
Mazda | MPV |  | LW,LWD | 1988-2006 | 8 | x | 17 | R51 | 5 | 114.3 | 40 | 67.1 | 67.1 | M12x1,50 - hex 21 | D8 |  | 690 | 2100
Mazda | MX-5 |  | NC1 | 2005- | 8 | x | 17 | R51 | 5 | 114.3 | 40 | 67.1 | 67.1 | M12x1,50 - hex 21 | D8 |  | 690 | 2100
Mazda | Premacy |  | CP, CPD | 1999-2006 | 8 | x | 17 | R51 | 5 | 114.3 | 40 | 67.1 | 67.1 | M12x1,50 - hex 21 | D8 |  | 690 | 2100
Mazda | RX-8 |  | SE | 2003- | 8 | x | 17 | R51 | 5 | 114.3 | 40 | 67.1 | 67.1 | M12x1,50 - hex 21 | D8 |  | 690 | 2100
Mazda | Xedos |  | CA, TA |  | 8 | x | 17 | R51 | 5 | 114.3 | 40 | 67.1 | 67.1 | M12x1,50 - hex 21 | D8 |  | 690 | 2100
Mitsubishi | Eclipse |  | D20 , D30 | 1995-2005 | 8 | x | 17 | R51 | 5 | 114.3 | 40 | 67.1 | 67.1 | M12x1,50 - hex 21 | D8 |  | 690 | 2100
Mitsubishi | Lancer |  | CY0 | 2008- | 8 | x | 17 | R51 | 5 | 114.3 | 40 | 67.1 | 67.1 | M12x1,50 - hex 21 | D8 |  | 690 | 2100
Mitsubishi | Outlander |  | CUOW | 2003- | 8 | x | 17 | R51 | 5 | 114.3 | 40 | 67.1 | 67.1 | M12x1,50 - hex 21 | D8 |  | 690 | 2100
Mitsubishi | Outlander |  | CW0 | 2007- | 8 | x | 17 | R51 | 5 | 114.3 | 40 | 67.1 | 67.1 | M12x1,50 - hex 21 | D8 |  | 690 | 2100
Mitsubishi | Pajero Pinin |  | H60W | 2000-2006 | 8 | x | 17 | R51 | 5 | 114.3 | 40 | 67.1 | 67.1 | M12x1,50 - hex 21 | D8 |  | 690 | 2100
Nissan | Almera Tino |  | V10 | 2000-2006 | 8 | x | 17 | R51 | 5 | 114.3 | 40 | 67.1 | 66.1 | M12x1,25 - hex 21 | D9 |  | 690 | 2100
Nissan | Primera |  | P12 | 2002-2006 | 8 | x | 17 | R51 | 5 | 114.3 | 40 | 67.1 | 66.1 | M12x1,25 - hex 21 | D9 |  | 690 | 2100
Nissan | Qashqai, Qashqai+2 |  | J10 | 2007- | 8 | x | 17 | R51 | 5 | 114.3 | 40 | 67.1 | 66.1 | M12x1,25 - hex 21 | D9 |  | 690 | 2100
Renault | Koleos |  | Y | 2008- | 8 | x | 17 | R51 | 5 | 114.3 | 40 | 67.1 | 66.1 | M12x1,25 - hex 21 | D9 |  | 690 | 2100
Nissan | X-Trail |  | T30 | 2001- | 8 | x | 17 | R51 | 5 | 114.3 | 40 | 67.1 | 66.1 | M12x1,25 - hex 21 | D9 |  | 690 | 2100
Suzuki | Grand Vitara |  | JT | 2005- | 8 | x | 17 | R51 | 5 | 114.3 | 40 | 67.1 | 60.1 | M12x1,25 - hex 19 | D2 |  | 690 | 2100
Suzuki | SX4 |  | EY | 2006- | 8 | x | 17 | R51 | 5 | 114.3 | 40 | 67.1 | 60.1 | M12x1,50 - hex 17 | B12 |  | 690 | 2100
Toyota | Auris |  | E15J, E15UT | 2007- | 8 | x | 17 | R51 | 5 | 114.3 | 40 | 67.1 | 60.1 | M12x1,50 - hex 21 | D8 |  | 690 | 2100
Toyota | Avensis Verso |  | M2 | 2001- | 8 | x | 17 | R51 | 5 | 114.3 | 40 | 67.1 | 60.1 | M12x1,50 - hex 21 | D8 |  | 690 | 2100
Toyota | Verso |  | AR2 | 2009- | 8 | x | 17 | R51 | 5 | 114.3 | 40 | 67.1 | 60.1 | M12x1,50 - hex 21 | D8 |  | 690 | 2100
Toyota | Camry |  | V2, V3, V10 | 1996-2001 | 8 | x | 17 | R51 | 5 | 114.3 | 40 | 67.1 | 60.1 | M12x1,50 - hex 21 | D8 |  | 690 | 2100
Toyota | Corolla Verso |  | R1 | 2004- | 8 | x | 17 | R51 | 5 | 114.3 | 40 | 67.1 | 60.1 | M12x1,50 - hex 21 | D8 |  | 690 | 2100
Toyota | Picnic |  | XM1 | 1997-2001 | 8 | x | 17 | R51 | 5 | 114.3 | 40 | 67.1 | 60.1 | M12x1,50 - hex 21 | D8 |  | 690 | 2100
Toyota | RAV4 |  | A2, XA3 | 2006- | 8 | x | 17 | R51 | 5 | 114.3 | 40 | 67.1 | 60.1 | M12x1,50 - hex 21 | D8 |  | 690 | 2100
Daewoo/Chevrolet | Cruze | only 110Kw - 2,0 lt | KL1J | 2008- | 8 | x | 17 | R51 | 5 | 115 | 40 | 70.2 | 70.2 | M12x1,50 - hex 19 | D6 |  | 690 | 2100
Daewoo/Chevrolet | Captiva |  | KLAC, KLAD | 2007- | 8 | x | 17 | R51 | 5 | 115 | 40 | 70.2 | 70.2 | M12x1,50 - hex 19 | D6 |  | 690 | 2100
Opel | Astra |  | P-J | 2009- | 8 | x | 17 | R51 | 5 | 115 | 40 | 70.2 | 70.2 | M12x1,50 - hex 19 | D6 |  | 690 | 2100
Opel | Antara |  | L-A | 2007- | 8 | x | 17 | R51 | 5 | 115 | 40 | 70.2 | 70.2 | M12x1,50 - hex 19 | D6 |  | 690 | 2100
Bmw | Serie 5 (E60-E61) | NO: 150Kw | 560L | 2003- | 8 | x | 17 | R51 | 5 | 120 | 20 | 74.1 | 72.6 | M12x1,50 - hex 17 | B12 |  | 735 | 2150
Bmw | Serie 5 (E39) |  | 5/D | 1995-2003 | 8 | x | 17 | R51 | 5 | 120 | 20 | 74.1 | 74.1 | M12x1,50 - hex 17 | B12 |  | 735 | 2150
Bmw | serie 7 (701) | NO: 327 Kw / ONLY O.E. 17" | 701,7L | 2009- | 8 | x | 17 | R51 | 5 | 120 | 20 | 74.1 | 72.6 | M14x1,25 - hex 17 | C17F27 |  | 735 | 2150
Bmw | serie 7 (E65-E66) | NO: 327 Kw | 765 | 2001- | 8 | x | 17 | R51 | 5 | 120 | 20 | 74.1 | 72.6 | M14x1,50 - hex 17 | B13 |  | 735 | 2150
Bmw | Z4 | NO: 327 Kw | Z89 | 2009- | 8 | x | 17 | R51 | 5 | 120 | 20 | 74.1 | 72.6 | M12x1,50 - hex 17 | B12 |  | 735 | 2150
Opel | Insigna | O.E. SW 22mm - Chiave O.E. da 22mm | OG-A | 2009- | 8 | x | 17 | R51 | 5 | 120 | 35 | 72.6 | 67.1 | M14x1,50 - hex 19 | D13 |  | 690 | 2100
Bmw | Z4 | NO: 330i 190Kw - 325ix 160Kw - 352i COUPE' 160Kw - 335i 225Kw | Z85, M85 | 2002- | 8 | x | 17 | R51 | 5 | 120 | 35 | 72.6 | 72.6 | M12x1,50 - hex 17 | B12 |  | 690 | 2100
Bmw | Serie 3 (E90) | NO: 330i 190Kw - 325ix 160Kw - 352i COUPE' 160Kw - 335i 225Kw | 390L, 390X, M85 | 2005-2006 | 8 | x | 17 | R51 | 5 | 120 | 35 | 72.6 | 72.6 | M12x1,50 - hex 17 | B12 |  | 690 | 2100
Bmw | X1 |  | X1 | 2009- | 8 | x | 17 | R51 | 5 | 120 | 35 | 72.6 | 72.6 | M12x1,50 - hex 17 | B12 |  | 690 | 2100
Bmw | Serie 3 (E92) | NO: 330i 190Kw - 325ix 160Kw - 352i COUPE' 160Kw - 335i 225Kw | 392 | 2008- | 8 | x | 17 | R51 | 5 | 120 | 35 | 72.6 | 72.6 | M12x1,50 - hex 17 | B12 |  | 690 | 2100
Bmw | Z3 | NO: M3 | R/C | 1996-2003 | 8 | x | 17 | R51 | 5 | 120 | 35 | 72.6 | 72.6 | M12x1,50 - hex 17 | B12 |  | 690 | 2100
Bmw | Serie 3 (E46) |  | 346C,346K,346L,346R,346X | 1998-2005 | 8 | x | 17 | R51 | 5 | 120 | 35 | 72.6 | 72.6 | M12x1,50 - hex 17 | B12 |  | 690 | 2100
Bmw | Serie 1 (E82) |  | 182 | 2004- | 8 | x | 17 | R51 | 5 | 120 | 35 | 72.6 | 72.6 | M12x1,50 - hex 17 | B12 |  | 690 | 2100
Bmw | Serie 1 /Coupe / Cabriolet (E81) |  | 187 | 2007- | 8 | x | 17 | R51 | 5 | 120 | 35 | 72.6 | 72.6 | M12x1,50 - hex 17 | B12 |  | 690 | 2100
Bmw | Serie 5 4X4 (E60-E61) |  | 560X | 2003- | 8 | x | 17 | R51 | 5 | 120 | 35 | 72.6 | 72.6 | M12x1,50 - hex 17 | B12 |  | 690 | 2100
Bmw | X3 |  | X83 | 2004- | 8 | x | 17 | R51 | 5 | 120 | 35 | 72.6 | 72.6 | M14x1,50 - hex 17 | B13 |  | 690 | 2100
Alfa Romeo | 147 | NO: GTA | 937 | 2000- | 7.5 | x | 16 | AC-503 | 5 | 98 | 35 | 72,25 | 58.1 | M12x1,25 - hex 17 | C17B28 |  | 700 | 2100
Alfa Romeo | 156 | no GTA - CROSSWAGON | 932-937 | 1997-2006 | 7.5 | x | 16 | AC-503 | 5 | 98 | 35 | 72,25 | 58.1 | M12x1,25 - hex 19 | B14 |  | 700 | 2100
Alfa Romeo | GT | no 3.2 176Kw | 937 | 2004- | 7.5 | x | 16 | AC-503 | 5 | 98 | 35 | 72,25 | 58.1 | M12x1,25 - hex 17 | C17B28 |  | 700 | 2100
Audi | A3 | no 3.2 184kw | 8L | 1996-2003 | 7.5 | x | 16 | AC-503 | 5 | 100 | 35 | 72,25 | 57.1 | M14x1,50 - hex 17 | B13 |  | 700 | 2100
Audi | A3 | INCLUDED S3 | 8L | 1999-2003 | 7.5 | x | 16 | AC-503 | 5 | 100 | 35 | 72,25 | 57.1 | M14x1,50 - hex 17 | B13 |  | 700 | 2100
Audi | TT | NO: 3,2 - 184Kw | 8N | 1998-2006 | 7.5 | x | 16 | AC-503 | 5 | 100 | 35 | 72,25 | 57.1 | M14x1,50 - hex 17 | B13 |  | 700 | 2100
Audi | A2 |  | 8Z | 1999-2006 | 7.5 | x | 16 | AC-503 | 5 | 100 | 35 | 72,25 | 57.1 | M14x1,50 - hex 17 | B13 |  | 700 | 2100
Chrysler-Jeep | Neon |  | PL,S*7* | 1993-2004 | 7.5 | x | 16 | AC-503 | 5 | 100 | 35 | 72,25 | 57.1 | M12x1,50 - hex 19 | D6 |  | 700 | 2100
Chrysler-Jeep | PT Cruiser |  | PT | 2000- | 7.5 | x | 16 | AC-503 | 5 | 100 | 35 | 72,25 | 57.1 | M12x1,50 - hex 19 | D6 |  | 700 | 2100
Chrysler-Jeep | Stratus |  | JA,JX | 1996-2000 | 7.5 | x | 16 | AC-503 | 5 | 100 | 35 | 72,25 | 57.1 | M12x1,50 - hex 19 | D6 |  | 700 | 2100
Rover | 75, MG ZT-T |  | RJ,J | 1999-2006 | 7.5 | x | 16 | AC-503 | 5 | 100 | 35 | 72,25 | 56.1 | M14x1,50 - hex 17 | B13 |  | 700 | 2100
Seat | Cordoba |  | 6L | 2003- | 7.5 | x | 16 | AC-503 | 5 | 100 | 35 | 72,25 | 57.1 | M14x1,50 - hex 17 | B13 |  | 700 | 2100
Seat | Ibiza |  | 6J | 2008- | 7.5 | x | 16 | AC-503 | 5 | 100 | 35 | 72,25 | 57.1 | M14x1,50 - hex 17 | B13 |  | 700 | 2100
Seat | Ibiza |  | 6L | 2002- | 7.5 | x | 16 | AC-503 | 5 | 100 | 35 | 72,25 | 57.1 | M14x1,50 - hex 17 | B13 |  | 700 | 2100
Seat | Leon | NO: Cupra R - 165Kw | 1M | 1999-2006 | 7.5 | x | 16 | AC-503 | 5 | 100 | 35 | 72,25 | 57.1 | M14x1,50 - hex 17 | B13 |  | 700 | 2100
Seat | Toledo |  | 1M | 1998-2004 | 7.5 | x | 16 | AC-503 | 5 | 100 | 35 | 72,25 | 57.1 | M14x1,50 - hex 17 | B13 |  | 700 | 2100
Skoda | Fabia |  | 5J | 2007- | 7.5 | x | 16 | AC-503 | 5 | 100 | 35 | 72,25 | 57.1 | M14x1,50 - hex 17 | B13 |  | 700 | 2100
Skoda | Fabia |  | 6Y | 2000-2006 | 7.5 | x | 16 | AC-503 | 5 | 100 | 35 | 72,25 | 57.1 | M14x1,50 - hex 17 | B13 |  | 700 | 2100
Skoda | Octavia |  | 1U | 1997-2004 | 7.5 | x | 16 | AC-503 | 5 | 100 | 35 | 72,25 | 57.1 | M14x1,50 - hex 17 | B13 |  | 700 | 2100
Skoda | Roomster |  | 5J | 2006- | 7.5 | x | 16 | AC-503 | 5 | 100 | 35 | 72,25 | 57.1 | M14x1,50 - hex 17 | B13 |  | 700 | 2100
Toyota | Avensis |  | T25 | 2003- | 7.5 | x | 16 | AC-503 | 5 | 100 | 35 | 72,25 | 54.1 | M12x1,50 - hex 21 | D8 |  | 700 | 2100
Toyota | Urban Cruiser 2WD-4WD |  | XP11 | 2009- | 7.5 | x | 16 | AC-503 | 5 | 100 | 35 | 72,25 | 54.1 | M12x1,50 - hex 21 | D8 |  | 700 | 2100
Toyota | Avensis |  | T22 | 1998-2003 | 7.5 | x | 16 | AC-503 | 5 | 100 | 35 | 72,25 | 54.1 | M12x1,50 - hex 21 | D8 |  | 700 | 2100
Toyota | Celica |  | T23 | 1999- | 7.5 | x | 16 | AC-503 | 5 | 100 | 35 | 72,25 | 54.1 | M12x1,50 - hex 21 | D8 |  | 700 | 2100
Toyota | Prius (II) |  | HW2 | 2006- | 7.5 | x | 16 | AC-503 | 5 | 100 | 35 | 72,25 | 54.1 | M12x1,50 - hex 21 | D8 |  | 700 | 2100
Toyota | Prius (III) |  | XW3 | 2009- | 7.5 | x | 16 | AC-503 | 5 | 100 | 35 | 72,25 | 54.1 | M12x1,50 - hex 21 | D8 |  | 700 | 2100
Volkswagen | New Beetle |  | 1Y,9C | 1999- | 7.5 | x | 16 | AC-503 | 5 | 100 | 35 | 72,25 | 57.1 | M14x1,50 - hex 17 | B13 |  | 700 | 2100
Volkswagen | Bora |  | 1J | 1999-2006 | 7.5 | x | 16 | AC-503 | 5 | 100 | 35 | 72,25 | 57.1 | M14x1,50 - hex 17 | B13 |  | 700 | 2100
Volkswagen | Fox |  | 5Z | 2005- | 7.5 | x | 16 | AC-503 | 5 | 100 | 35 | 72,25 | 57.1 | M14x1,50 - hex 17 | B13 |  | 700 | 2100
Volkswagen | GOLF III,GTI,16V | NO: 81Kw - 128Kw - 85Kw - VR6 | 1H | 1991-1998 | 7.5 | x | 16 | AC-503 | 5 | 100 | 35 | 72,25 | 57.1 | M14x1,50 - hex 17 | B13 |  | 700 | 2100
Volkswagen | Golf IV | NO: R32 - 177kw | 1J | 1998-2004 | 7.5 | x | 16 | AC-503 | 5 | 100 | 35 | 72,25 | 57.1 | M14x1,50 - hex 17 | B13 |  | 700 | 2100
Volkswagen | Polo |  | 6R | 2009- | 7.5 | x | 16 | AC-503 | 5 | 100 | 35 | 72,25 | 57.1 | M14x1,50 - hex 17 | B13 |  | 700 | 2100
Volkswagen | Polo-Fun/Cross |  | 9N | 2001-2008 | 7.5 | x | 16 | AC-503 | 5 | 100 | 35 | 72,25 | 57.1 | M14x1,50 - hex 17 | B13 |  | 700 | 2100
Subaru | Forester |  | SH, SHS | 2008- | 7.5 | x | 16 | AC-503 | 5 | 100 | 35 | 72,25 | 56.1 | M12x1,25 - hex 19 | D2 |  | 700 | 2100
Subaru | Forester |  | SG,SGS,SGG | 2002-2007 | 7.5 | x | 16 | AC-503 | 5 | 100 | 35 | 72,25 | 56.1 | M12x1,25 - hex 19 | D2 |  | 700 | 2100
Subaru | Impreza | NO: WRX - WRX STI - 195Kw | GFC | 1998-2000 | 7.5 | x | 16 | AC-503 | 5 | 100 | 35 | 72,25 | 56.1 | M12x1,25 - hex 21 | D9 |  | 700 | 2100
Subaru | Legacy | No O.E. 17"(esce dalla careggiata) | BM/BR, BM7BRS | 2008- | 7.5 | x | 16 | AC-503 | 5 | 100 | 35 | 72,25 | 56.1 | M12x1,25 - hex 19 | D2 |  | 700 | 2100
Subaru | Outback | No O.E. 17"(esce dalla careggiata) | BM/BR | 2008- | 7.5 | x | 16 | AC-503 | 5 | 100 | 35 | 72,25 | 56.1 | M12x1,25 - hex 19 | D2 |  | 700 | 2100
Subaru | Legacy,Legacy Outback | NO: 180Kw - O.E. 17"(esce dalla careggiata) | BL/BP | 2000-2004 | 7.5 | x | 16 | AC-503 | 5 | 100 | 35 | 72,25 | 56.1 | M12x1,25 - hex 19 | D2 |  | 700 | 2100
Alfa Romeo | 166 | no 162 Kw e 166 Kw | 936 | 1998-2006 | 7.5 | x | 16 | AC-503 | 5 | 108 | 40 | 72,25 | 58.1 | M12x1,25 - hex 19 | B14 |  | 700 | 2100
Ford | Focus 2 |  | DA3,DB3 | 2005- | 7.5 | x | 16 | AC-503 | 5 | 108 | 40 | 72,25 | 63.4 | M12x1,50 - hex 19 | D6 |  | 700 | 2100
Ford | Kuga |  | DM2 | 2008- | 7.5 | x | 16 | AC-503 | 5 | 108 | 40 | 72,25 | 63.4 | M12x1,50 - hex 19 | D6 |  | 700 | 2100
Ford | Focus C-Max |  | DM2 | 2004- | 7.5 | x | 16 | AC-503 | 5 | 108 | 40 | 72,25 | 63.4 | M12x1,50 - hex 19 | D6 |  | 700 | 2100
Ford | Galaxy |  | WA6 | 2006- | 7.5 | x | 16 | AC-503 | 5 | 108 | 40 | 72,25 | 63.4 | M14x1,50 - hex 21 | D8D |  | 700 | 2100
Ford | Mondeo |  | B4Y, B5Y, BWY | 2000- | 7.5 | x | 16 | AC-503 | 5 | 108 | 40 | 72,25 | 63.4 | M12x1,50 - hex 19 | D6 |  | 700 | 2100
Ford | Mondeo |  | BA7 | 2007- | 7.5 | x | 16 | AC-503 | 5 | 108 | 40 | 72,25 | 63.4 | M12x1,50 - hex 19 | D6 |  | 700 | 2100
Ford | S-Max |  | WA6 | 2006- | 7.5 | x | 16 | AC-503 | 5 | 108 | 40 | 72,25 | 63.4 | M14x1,50 - hex 21 | D8D |  | 700 | 2100
Ford | Tourneo Connect |  | PH2,PJ2 |  | 7.5 | x | 16 | AC-503 | 5 | 108 | 40 | 72,25 | 63.4 | M12x1,50 - hex 19 | D6 |  | 700 | 2100
Jaguar | X-Type |  | CF1 | 2001- | 7.5 | x | 16 | AC-503 | 5 | 108 | 40 | 72,25 | 63.4 | M12x1,50 - hex 19 | D6 |  | 700 | 2100
Land Rover | Freelander II |  | LF | 2006- | 7.5 | x | 16 | AC-503 | 5 | 108 | 40 | 72,25 | 63.4 | M14x1,50 - hex 21 | D8D |  | 700 | 2100
Peugeot | 407-407SW | NO: 116-155 Kw | 6*...* | 2004- | 7.5 | x | 16 | AC-503 | 5 | 108 | 40 | 72,25 | 65.1 | M12x1,25 - hex 17 | C17B28 |  | 700 | 2100
Peugeot | 605 |  | 6B | 1990-1998 | 7.5 | x | 16 | AC-503 | 5 | 108 | 40 | 72,25 | 65.1 | M12x1,25 - hex 19 | B14 |  | 700 | 2100
Peugeot | 607 | NO: 152 Kw | 9 / 9***** | 2000- | 7.5 | x | 16 | AC-503 | 5 | 108 | 40 | 72,25 | 65.1 | M12x1,25 - hex 19 | B14 |  | 700 | 2100
Renault | Espace | NO: 110Kw | K | 2002- | 7.5 | x | 16 | AC-503 | 5 | 108 | 40 | 72,25 | 60.1 | M14x1,50 - hex 17 | B13 |  | 700 | 2100
Renault | Kangoo II, Kangoo Be Pop |  | W | 2008- | 7.5 | x | 16 | AC-503 | 5 | 108 | 40 | 72,25 | 60.1 | M12x1,50 - hex 19 | B15 |  | 700 | 2100
Renault | Laguna | NO: O.E. 17" | G | 2001- | 7.5 | x | 16 | AC-503 | 5 | 108 | 40 | 72,25 | 60.1 | M12x1,50 - hex 19 | B15 |  | 700 | 2100
Renault | Megane II |  | M | 2003-2007 | 7.5 | x | 16 | AC-503 | 5 | 108 | 40 | 72,25 | 60.1 | M12x1,50 - hex 19 | B15 |  | 700 | 2100
Volvo | C30 |  | M | 2007- | 7.5 | x | 16 | AC-503 | 5 | 108 | 40 | 72,25 | 63.4 | M12x1,50 - hex 19 | D6 |  | 700 | 2100
Volvo | C70 |  | M | 2006- | 7.5 | x | 16 | AC-503 | 5 | 108 | 40 | 72,25 | 63.4 | M12x1,50 - hex 19 | D6 |  | 700 | 2100
Volvo | C70 |  | N | 1997-2006 | 7.5 | x | 16 | AC-503 | 5 | 108 | 40 | 72,25 | 65.1 | M12x1,75 - hex 19 | O.E. |  | 700 | 2100
Volvo | S40 |  | M | 2004- | 7.5 | x | 16 | AC-503 | 5 | 108 | 40 | 72,25 | 63.4 | M12x1,50 - hex 19 | D6 |  | 700 | 2100
Volvo | S60 | NO:R 220 Kw | R | 2000- | 7.5 | x | 16 | AC-503 | 5 | 108 | 40 | 72,25 | 65.1 | M14x1,50 - hex 19 | C19D30 |  | 700 | 2100
Volvo | S80 | NO: V8 232kw e O.E. 17" | A | 2006- | 7.5 | x | 16 | AC-503 | 5 | 108 | 40 | 72,25 | 63.4 | M14x1,50 - hex 19 | C19D30 |  | 700 | 2100
Volvo | S80 |  | T | 1998-2006 | 7.5 | x | 16 | AC-503 | 5 | 108 | 40 | 72,25 | 65.1 | M14x1,50 - hex 19 | C19D30 |  | 700 | 2100
Volvo | V50 |  | M | 2004- | 7.5 | x | 16 | AC-503 | 5 | 108 | 40 | 72,25 | 63.4 | M12x1,50 - hex 19 | D6 |  | 700 | 2100
Volvo | V70 | NO:R 220 Kw | S | 2000- | 7.5 | x | 16 | AC-503 | 5 | 108 | 40 | 72,25 | 65.1 | M14x1,50 - hex 19 | C19D30 |  | 700 | 2100
Volvo | XC70 |  | S | 2006- | 7.5 | x | 16 | AC-503 | 5 | 108 | 40 | 72,25 | 65.1 | M14x1,50 - hex 19 | C19D30 |  | 700 | 2100
Alfa Romeo | 159-159 SportWagon | NO: 147Kw - 191Kw (pinze Brembo) | 939 | 2005- | 7.5 | x | 16 | AC-503 | 5 | 110 | 35 | 72,25 | 65.1 | M14x1,50 - hex 17 | C17D30 |  | 700 | 2100
Alfa Romeo | Brera - Spider | NO: 147Kw - 191Kw (pinze Brembo) | 939 | 2005- | 7.5 | x | 16 | AC-503 | 5 | 110 | 35 | 72,25 | 65.1 | M14x1,50 - hex 17 | C17D30 |  | 700 | 2100
Citroën | C5 | CHIAVE O.E. CH17 / SW O.E. 17mm | R***** | 2008- | 7.5 | x | 16 | AC-503 | 5 | 110 | 35 | 72,25 | 57.1 | M12x1,25 - hex 19 | B40LE |  | 700 | 2100
Fiat | Croma |  | 194 | 2005- | 7.5 | x | 16 | AC-503 | 5 | 110 | 35 | 72,25 | 65.1 | M12x1,50 - hex 17 | B12 |  | 700 | 2100
Opel | Astra / Coupe_OPC/GTC/TWIN TOP | NO: OPC-GTC-TWIN TOP | A-H … | 2004- | 7.5 | x | 16 | AC-503 | 5 | 110 | 35 | 72,25 | 65.1 | M12x1,50 - hex 17 | B12 |  | 700 | 2100
Opel | Astra |  | T98, T98/NB, T98V, T98/Kombi, T98C | 1998-2004 | 7.5 | x | 16 | AC-503 | 5 | 110 | 35 | 72,25 | 65.1 | M12x1,50 - hex 17 | B12 |  | 700 | 2100
Opel | Calibra |  | A | 1990-1997 | 7.5 | x | 16 | AC-503 | 5 | 110 | 35 | 72,25 | 65.1 | M12x1,50 - hex 17 | B12 |  | 700 | 2100
Opel | Corsa-C |  | C | 2003-2006 | 7.5 | x | 16 | AC-503 | 5 | 110 | 35 | 72,25 | 65.1 | M12x1,50 - hex 17 | B12 |  | 700 | 2100
Opel | Corsa-D |  | S-D | 2006- | 7.5 | x | 16 | AC-503 | 5 | 110 | 35 | 72,25 | 65.1 | M12x1,50 - hex 17 | B12 |  | 700 | 2100
Opel | Meriva (5 hole) |  | X01Monocab | 2003- | 7.5 | x | 16 | AC-503 | 5 | 110 | 35 | 72,25 | 65.1 | M12x1,50 - hex 17 | B12 |  | 700 | 2100
Opel | Omega |  | V94/K.,Omega-B-Car | 1994-2003 | 7.5 | x | 16 | AC-503 | 5 | 110 | 35 | 72,25 | 65.1 | M12x1,50 - hex 17 | B12 |  | 700 | 2100
Opel | Signum | NO: 130Kw | Vectra/Car, Z-C/S | 2003- | 7.5 | x | 16 | AC-503 | 5 | 110 | 35 | 72,25 | 65.1 | M12x1,50 - hex 17 | B12 |  | 700 | 2100
Opel | Vectra |  | J96, J96/Kombi | 1995-2002 | 7.5 | x | 16 | AC-503 | 5 | 110 | 35 | 72,25 | 65.1 | M12x1,50 - hex 17 | B12 |  | 700 | 2100
Opel | Vectra | NO: OPC | Vectra/Lim, Z-C, Vectra/SW, Z-C/SW | 2002- | 7.5 | x | 16 | AC-503 | 5 | 110 | 35 | 72,25 | 65.1 | M12x1,50 - hex 17 | B12 |  | 700 | 2100
Opel | Zafira | NO: OPC | A-H/Monocab | 2005- | 7.5 | x | 16 | AC-503 | 5 | 110 | 35 | 72,25 | 65.1 | M12x1,50 - hex 17 | B12 |  | 700 | 2100
Opel | Zafira |  | T98 Monocab | 1999-2005 | 7.5 | x | 16 | AC-503 | 5 | 110 | 35 | 72,25 | 65.1 | M12x1,50 - hex 17 | B12 |  | 700 | 2100
Saab | 9-3 |  | YS3D, YS3F | 1998-2002 | 7.5 | x | 16 | AC-503 | 5 | 110 | 35 | 72,25 | 65.1 | M12x1,50 - hex 17 | B12 |  | 700 | 2100
Saab | 9-3 |  | YS3D, YS3F | 1998-2002 | 7.5 | x | 16 | AC-503 | 5 | 110 | 35 | 72,25 | 65.1 | M12x1,50 - hex 17 | B12 |  | 700 | 2100
Saab | 9-5 |  | YS3E | 1997- | 7.5 | x | 16 | AC-503 | 5 | 110 | 35 | 72,25 | 65.1 | M12x1,50 - hex 17 | B12 |  | 700 | 2100
Opel | Astra / Coupe_OPC/GTC/TWIN TOP | NO: OPC-GTC-TWIN TOP | A-H … | 2004- | 7.5 | x | 16 | AC-503 | 5 | 110 | 40 | 72,25 | 65.1 | M12x1,50 - hex 17 | B12 |  | 700 | 2100
Opel | Astra |  | T98, T98/NB, T98V, T98/Kombi, T98C | 1998-2004 | 7.5 | x | 16 | AC-503 | 5 | 110 | 40 | 72,25 | 65.1 | M12x1,50 - hex 17 | B12 |  | 700 | 2100
Opel | Calibra |  | A | 1990-1997 | 7.5 | x | 16 | AC-503 | 5 | 110 | 40 | 72,25 | 65.1 | M12x1,50 - hex 17 | B12 |  | 700 | 2100
Opel | Corsa-C |  | C | 2003-2006 | 7.5 | x | 16 | AC-503 | 5 | 110 | 40 | 72,25 | 65.1 | M12x1,50 - hex 17 | B12 |  | 700 | 2100
Opel | Corsa-D |  | S-D | 2006- | 7.5 | x | 16 | AC-503 | 5 | 110 | 40 | 72,25 | 65.1 | M12x1,50 - hex 17 | B12 |  | 700 | 2100
Opel | Meriva (5 hole) |  | X01Monocab | 2003- | 7.5 | x | 16 | AC-503 | 5 | 110 | 40 | 72,25 | 65.1 | M12x1,50 - hex 17 | B12 |  | 700 | 2100
Opel | Omega |  | V94/K.,Omega-B-Car | 1994-2003 | 7.5 | x | 16 | AC-503 | 5 | 110 | 40 | 72,25 | 65.1 | M12x1,50 - hex 17 | B12 |  | 700 | 2100
Opel | Signum | NO: 130Kw | Vectra/Car, Z-C/S | 2003- | 7.5 | x | 16 | AC-503 | 5 | 110 | 40 | 72,25 | 65.1 | M12x1,50 - hex 17 | B12 |  | 700 | 2100
Opel | Vectra |  | J96, J96/Kombi | 1995-2002 | 7.5 | x | 16 | AC-503 | 5 | 110 | 40 | 72,25 | 65.1 | M12x1,50 - hex 17 | B12 |  | 700 | 2100
Opel | Vectra | NO: OPC | Vectra/Lim, Z-C, Vectra/SW, Z-C/SW | 2002- | 7.5 | x | 16 | AC-503 | 5 | 110 | 40 | 72,25 | 65.1 | M12x1,50 - hex 17 | B12 |  | 700 | 2100
Opel | Zafira | NO: OPC | A-H/Monocab | 2005- | 7.5 | x | 16 | AC-503 | 5 | 110 | 40 | 72,25 | 65.1 | M12x1,50 - hex 17 | B12 |  | 700 | 2100
Opel | Zafira |  | T98 Monocab | 1999-2005 | 7.5 | x | 16 | AC-503 | 5 | 110 | 40 | 72,25 | 65.1 | M12x1,50 - hex 17 | B12 |  | 700 | 2100
Saab | 9-3 |  | YS3D, YS3F | 1998-2002 | 7.5 | x | 16 | AC-503 | 5 | 110 | 40 | 72,25 | 65.1 | M12x1,50 - hex 17 | B12 |  | 700 | 2100
Saab | 9-3 |  | YS3D, YS3F | 1998-2002 | 7.5 | x | 16 | AC-503 | 5 | 110 | 40 | 72,25 | 65.1 | M12x1,50 - hex 17 | B12 |  | 700 | 2100
Saab | 9-5 |  | YS3E | 1997- | 7.5 | x | 16 | AC-503 | 5 | 110 | 40 | 72,25 | 65.1 | M12x1,50 - hex 17 | B12 |  | 700 | 2100
Audi | A4 |  | B8 | 2008- | 7.5 | x | 16 | AC-503 | 5 | 112 | 35 | 72,25 | 66.6 | M14x1,50 - hex 17 | B13 |  | 700 | 2100
Audi | A4 | NO: 120Kw - 171Kw - 253Kw - 150Kw | 8E | 2001- | 7.5 | x | 16 | AC-503 | 5 | 112 | 35 | 72,25 | 57.1 | M14x1,50 - hex 17 | B13 |  | 700 | 2100
Audi | A6 | NO:309Kw - 246Kw - 188Kw - 132Kw - 320Kw | 4F | 2004- | 7.5 | x | 16 | AC-503 | 5 | 112 | 35 | 72,25 | 57.1 | M14x1,50 - hex 17 | B13 |  | 700 | 2100
Audi | A6 | NO: 2.7 Biturbo - 4.2 - S6 213-220 Kw - 331Kw | 4B | 1998-2004 | 7.5 | x | 16 | AC-503 | 5 | 112 | 35 | 72,25 | 57.1 | M14x1,50 - hex 17 | B13 |  | 700 | 2100
Audi | A8 | NO 265 - 309 kw - 120Kw - 170Kw | D2 | 1998-2004 | 7.5 | x | 16 | AC-503 | 5 | 112 | 35 | 72,25 | 57.1 | M14x1,50 - hex 17 | B13 |  | 700 | 2100
Mercedes | SLK-Klasse | NO: 350 200Kw - 55 AMG 265kw - 120Kw - 170Kw | 171 | 2004- | 7.5 | x | 16 | AC-503 | 5 | 112 | 35 | 72,25 | 66.6 | M12x1,50 - hex 17 | B12 |  | 700 | 2100
Mercedes | SLK-Klasse | NO:AMG 260Kw | 170 | 1996-2004 | 7.5 | x | 16 | AC-503 | 5 | 112 | 35 | 72,25 | 66.6 | M12x1,50 - hex 17 | B12 |  | 700 | 2100
Mercedes | C-Klasse | NO: 220 105Kw - AMG C32 260Kw - C55T AMG 270Kw - AMG 170Kw - 120-160-165-200Kw | 203 | 2000-2007 | 7.5 | x | 16 | AC-503 | 5 | 112 | 35 | 72,25 | 66.6 | M12x1,50 - hex 17 | B12 |  | 700 | 2100
Mercedes | C-Klasse |  | 204 | 2007- | 7.5 | x | 16 | AC-503 | 5 | 112 | 35 | 72,25 | 66.6 | M14x1,50 - hex 17 | B13 |  | 700 | 2100
Mercedes | CLK-Klasse | NO: 220 110Kw - 420 205Kw - 500 225 Kw | 209 | 2002- | 7.5 | x | 16 | AC-503 | 5 | 112 | 35 | 72,25 | 66.6 | M12x1,50 - hex 17 | B12 |  | 700 | 2100
Mercedes | E-Klasse | INCLUDED: 285 Kw (E500) | 212-207 | 2008- | 7.5 | x | 16 | AC-503 | 5 | 112 | 35 | 72,25 | 66.6 | M14x1,50 - hex 17 | B13 |  | 700 | 2100
Mercedes | E-Klasse | NO: 225Kw - 135Kw - 55 AMG 350Kw - 110Kw - 165Kw - 420 Cdi 231Kw | 211 | 2002- | 7.5 | x | 16 | AC-503 | 5 | 112 | 35 | 72,25 | 66.6 | M14x1,50 - hex 17 | B13 |  | 700 | 2100
Mercedes | E-Klasse | NO:205 Kw - 3,2 162Kw - 2,8 142Kw | 210 | 1996-2002 | 7.5 | x | 16 | AC-503 | 5 | 112 | 35 | 72,25 | 66.6 | M12x1,50 - hex 17 | B12 |  | 700 | 2100
Mercedes | Vaneo |  | 414 | 2002-2006 | 7.5 | x | 16 | AC-503 | 5 | 112 | 35 | 72,25 | 66.6 | M12x1,50 - hex 17 | B12 |  | 700 | 2100
Seat | Exeo |  | 3R | 2009- | 7.5 | x | 16 | AC-503 | 5 | 112 | 35 | 72,25 | 57.1 | M14x1,50 - hex 17 | B13 |  | 700 | 2100
Skoda | Superb | NO: 191 Kw (3,6Lt) | 3T | 2007- | 7.5 | x | 16 | AC-503 | 5 | 112 | 35 | 72,25 | 57.1 | M14x1,50 - hex 17 | B13 |  | 700 | 2100
Skoda | Superb |  | 3U | 2002- | 7.5 | x | 16 | AC-503 | 5 | 112 | 35 | 72,25 | 57.1 | M14x1,50 - hex 17 | B13 |  | 700 | 2100
Volkswagen | Eos | NO: 184Kw | 1F | 2006- | 7.5 | x | 16 | AC-503 | 5 | 112 | 35 | 72,25 | 57.1 | M14x1,50 - hex 17 | B13 |  | 700 | 2100
Volkswagen | Tiguan |  | 5N | 2007- | 7.5 | x | 16 | AC-503 | 5 | 112 | 35 | 72,25 | 57.1 | M14x1,50 - hex 17 | B13 |  | 700 | 2100
Volkswagen | Passat | NO: V8 202Kw | 3BG | 2000-2005 | 7.5 | x | 16 | AC-503 | 5 | 112 | 35 | 72,25 | 57.1 | M14x1,50 - hex 17 | B13 |  | 700 | 2100
Volkswagen | Passat CC | NO: 184Kw | 3C-3CC | 2005-2008 | 7.5 | x | 16 | AC-503 | 5 | 112 | 35 | 72,25 | 57.1 | M14x1,50 - hex 17 | B13 |  | 700 | 2100
Volkswagen | Scirocco |  | 13 | 2008- | 7.5 | x | 16 | AC-503 | 5 | 112 | 35 | 72,25 | 57.1 | M14x1,50 - hex 17 | B13 |  | 700 | 2100
Audi | A3 - A3 Sportback | NO: V6 184Kw - S3 195Kw | 8P | 2003- | 7.5 | x | 16 | AC-503 | 5 | 112 | 45 | 72,25 | 57.1 | M14x1,50 - hex 17 | B13 |  | 700 | 2100
Audi | TT | NO: 3,2 - 184Kw | 8J | 2006- | 7.5 | x | 16 | AC-503 | 5 | 112 | 45 | 72,25 | 57.1 | M14x1,50 - hex 17 | B13 |  | 700 | 2100
Audi | A4 | NO: 120Kw - 171Kw - 253Kw - 150Kw | 8E | 2001- | 7.5 | x | 16 | AC-503 | 5 | 112 | 45 | 72,25 | 57.1 | M14x1,50 - hex 17 | B13 |  | 700 | 2100
Audi | A4 | NO: S4 195Kw | B5 | 1994-2001 | 7.5 | x | 16 | AC-503 | 5 | 112 | 45 | 72,25 | 57.1 | M14x1,50 - hex 17 | B13 |  | 700 | 2100
Mercedes | A-Klasse | NO: 92kw - 60Kw | 168 | 1997-2004 | 7.5 | x | 16 | AC-503 | 5 | 112 | 45 | 72,25 | 66.6 | M12x1,50 - hex 17 | B12 |  | 700 | 2100
Mercedes | A-Klasse |  | 169 | 2005- | 7.5 | x | 16 | AC-503 | 5 | 112 | 45 | 72,25 | 66.6 | M14x1,50 - hex 17 | B13 |  | 700 | 2100
Mercedes | B-Klasse |  | 245 | 2005- | 7.5 | x | 16 | AC-503 | 5 | 112 | 45 | 72,25 | 66.6 | M14x1,50 - hex 17 | B13 |  | 700 | 2100
Mercedes | C-Klasse | only O.E. 16" | 204 | 2007- | 7.5 | x | 16 | AC-503 | 5 | 112 | 45 | 72,25 | 66.6 | M14x1,50 - hex 17 | B13 |  | 700 | 2100
Mercedes | E-Klasse | NO: 285 Kw (E500) | 212-207 | 2008- | 7.5 | x | 16 | AC-503 | 5 | 112 | 45 | 72,25 | 66.6 | M14x1,50 - hex 17 | B13 |  | 700 | 2100
Seat | Altea - Altea XL - Altea Freetrack |  | 5P | 2004- | 7.5 | x | 16 | AC-503 | 5 | 112 | 45 | 72,25 | 57.1 | M14x1,50 - hex 17 | B13 |  | 700 | 2100
Seat | Leon | NO: Cupra e FR | 1P | 2005- | 7.5 | x | 16 | AC-503 | 5 | 112 | 45 | 72,25 | 57.1 | M14x1,50 - hex 17 | B13 |  | 700 | 2100
Seat | Toledo |  | 5P | 2005- | 7.5 | x | 16 | AC-503 | 5 | 112 | 45 | 72,25 | 57.1 | M14x1,50 - hex 17 | B13 |  | 700 | 2100
Skoda | Yeti |  | 5L | 2009- | 7.5 | x | 16 | AC-503 | 5 | 112 | 45 | 72,25 | 57.1 | M14x1,50 - hex 17 | B13 |  | 700 | 2100
Skoda | Superb | NO: 191 Kw (3,6Lt) | 3T | 2007- | 7.5 | x | 16 | AC-503 | 5 | 112 | 45 | 72,25 | 57.1 | M14x1,50 - hex 17 | B13 |  | 700 | 2100
Skoda | Octavia |  | 1Z | 2004- | 7.5 | x | 16 | AC-503 | 5 | 112 | 45 | 72,25 | 57.1 | M14x1,50 - hex 17 | B13 |  | 700 | 2100
Volkswagen | Eos | NO: 184Kw | 1F | 2006- | 7.5 | x | 16 | AC-503 | 5 | 112 | 45 | 72,25 | 57.1 | M14x1,50 - hex 17 | B13 |  | 700 | 2100
Volkswagen | Golf VI |  | 1K | 2008- | 7.5 | x | 16 | AC-503 | 5 | 112 | 45 | 72,25 | 57.1 | M14x1,50 - hex 17 | B13 |  | 700 | 2100
Volkswagen | Golf V |  | 1K | 2003- | 7.5 | x | 16 | AC-503 | 5 | 112 | 45 | 72,25 | 57.1 | M14x1,50 - hex 17 | B13 |  | 700 | 2100
Volkswagen | Golf V Plus |  | 1KP | 2004- | 7.5 | x | 16 | AC-503 | 5 | 112 | 45 | 72,25 | 57.1 | M14x1,50 - hex 17 | B13 |  | 700 | 2100
Volkswagen | Jetta |  | 1KM | 2005- | 7.5 | x | 16 | AC-503 | 5 | 112 | 45 | 72,25 | 57.1 | M14x1,50 - hex 17 | B13 |  | 700 | 2100
Volkswagen | Passat |  | 3B | 1996-2000 | 7.5 | x | 16 | AC-503 | 5 | 112 | 45 | 72,25 | 57.1 | M14x1,50 - hex 17 | B13 |  | 700 | 2100
Volkswagen | Passat | NO: 184Kw | 3C | 2005-2008 | 7.5 | x | 16 | AC-503 | 5 | 112 | 45 | 72,25 | 57.1 | M14x1,50 - hex 17 | B13 |  | 700 | 2100
Volkswagen | Touran |  | 1T | 2003- | 7.5 | x | 16 | AC-503 | 5 | 112 | 45 | 72,25 | 57.1 | M14x1,50 - hex 17 | B13 |  | 700 | 2100
Chrysler-Jeep | 300M |  | LR | 2006- | 7.5 | x | 16 | AC-503 | 5 | 114.3 | 40 | 79,55 | 71.6 | M12x1,50 - hex 19 | D6 |  | 700 | 2100
Chrysler-Jeep | Wrangler |  | TJ | 2006- | 7.5 | x | 16 | AC-503 | 5 | 114.3 | 40 | 79,55 | 71.6 | 1/2 UNF - hex 19 | D10 |  | 700 | 2100
Chrysler-Jeep | Voyager/Grand Voyager |  | ES,GS | 1996-2001 | 7.5 | x | 16 | AC-503 | 5 | 114.3 | 40 | 79,55 | 71.6 | M12x1,50 - hex 19 | D6 |  | 700 | 2100
Chrysler-Jeep | Voyager/Grand Voyager |  | RG | 2001-2007 | 7.5 | x | 16 | AC-503 | 5 | 114.3 | 40 | 79,55 | 71.6 | M12x1,50 - hex 19 | D6 |  | 700 | 2100
Daihatsu | Terios |  | J2 | 2006- | 7.5 | x | 16 | AC-503 | 5 | 114.3 | 40 | 79,55 | 66.6 | M12x1,50 - hex 19 | D6 |  | 700 | 2100
DR | 3/5 |  |  | 2006- | 7.5 | x | 16 | AC-503 | 5 | 114.3 | 40 | 79,55 | 60.1 | M12x1,50 - hex 21 | D8 |  | 700 | 2100
Fiat | Sedici |  | FY | 2006- | 7.5 | x | 16 | AC-503 | 5 | 114.3 | 40 | 79,55 | 60.1 | M12x1,50 - hex 17 | B12 |  | 700 | 2100
Ford | Escape, Maverick |  | 1EZ, -/R; 1N2, -/R | 2000- | 7.5 | x | 16 | AC-503 | 5 | 114.3 | 40 | 79,55 | 67.1 | M12x1,50 - hex 19 | D6 |  | 700 | 2100
Ford | Probe |  | ECP | 1993-1998 | 7.5 | x | 16 | AC-503 | 5 | 114.3 | 40 | 79,55 | 67.1 | M12x1,50 - hex 21 | D8 |  | 700 | 2100
Honda | FR-V |  | BE1,BE3,BE5 | 2004- | 7.5 | x | 16 | AC-503 | 5 | 114.3 | 40 | 79,55 | 64.1 | M12x1,50 - hex 19 | D6 |  | 700 | 2100
Honda | HR-V |  | GH1,GH2,GH3,GH4 | 1999-2006 | 7.5 | x | 16 | AC-503 | 5 | 114.3 | 40 | 79,55 | 64.1 | M12x1,50 - hex 19 | D6 |  | 700 | 2100
Honda | Stream |  | RN1,N3 | 2001-2006 | 7.5 | x | 16 | AC-503 | 5 | 114.3 | 40 | 79,55 | 64.1 | M12x1,50 - hex 19 | D6 |  | 700 | 2100
Honda | Accord | NO: 148Kw | CU1, CU3, CU2, CW1, CW2, CW3 | 2008- | 7.5 | x | 16 | AC-503 | 5 | 114.3 | 40 | 79,55 | 64.1 | M12x1,50 - hex 19 | D6 |  | 700 | 2100
Honda | Accord |  | CL7, CL9, CM1, CM2, CN1, CN2 | 2003- | 7.5 | x | 16 | AC-503 | 5 | 114.3 | 40 | 79,55 | 64.1 | M12x1,50 - hex 19 | D6 |  | 700 | 2100
Honda | Civic |  | FK1,2,3 / FN1,2,3 | 2006- | 7.5 | x | 16 | AC-503 | 5 | 114.3 | 40 | 79,55 | 64.1 | M12x1,50 - hex 19 | D6 |  | 700 | 2100
Honda | Civic Sport |  | EP-1, EP2, EP4, EV1 | 2003- | 7.5 | x | 16 | AC-503 | 5 | 114.3 | 40 | 79,55 | 64.1 | M12x1,50 - hex 19 | D6 |  | 700 | 2100
Honda | CR-V |  | RD1,RD3 | 1997-2004 | 7.5 | x | 16 | AC-503 | 5 | 114.3 | 40 | 79,55 | 64.1 | M12x1,50 - hex 19 | D6 |  | 700 | 2100
Honda | CR-V III |  | RE5, RE6 | 2007- | 7.5 | x | 16 | AC-503 | 5 | 114.3 | 40 | 79,55 | 64.1 | M12x1,50 - hex 19 | D6 |  | 700 | 2100
Honda | CR-V II |  | RD8, RD9 | 2004-2007 | 7.5 | x | 16 | AC-503 | 5 | 114.3 | 40 | 79,55 | 64.1 | M12x1,50 - hex 19 | D6 |  | 700 | 2100
Honda | Integra Type R |  | DC2 | 1998-2001 | 7.5 | x | 16 | AC-503 | 5 | 114.3 | 40 | 79,55 | 64.1 | M12x1,50 - hex 19 | D6 |  | 700 | 2100
Honda | Prelude |  | BB6,BB8 | 1997-2002 | 7.5 | x | 16 | AC-503 | 5 | 114.3 | 40 | 79,55 | 64.1 | M12x1,50 - hex 19 | D6 |  | 700 | 2100
Honda | Shuttle |  | RA1,RA3 | 1997-2002 | 7.5 | x | 16 | AC-503 | 5 | 114.3 | 40 | 79,55 | 64.1 | M12x1,50 - hex 19 | D6 |  | 700 | 2100
Hyundai | Coupe' |  | GK | 2002- | 7.5 | x | 16 | AC-503 | 5 | 114.3 | 40 | 79,55 | 67.1 | M12x1,50 - hex 21 | D8 |  | 700 | 2100
Hyundai | Grandeur |  | TG | 2005- | 7.5 | x | 16 | AC-503 | 5 | 114.3 | 40 | 79,55 | 67.1 | M12x1,50 - hex 21 | D8 |  | 700 | 2100
Hyundai | XG 25/30 |  | XG | 2000- | 7.5 | x | 16 | AC-503 | 5 | 114.3 | 40 | 79,55 | 67.1 | M12x1,50 - hex 21 | D8 |  | 700 | 2100
Hyundai | Santa Fè |  | SM | 2000-2006 | 7.5 | x | 16 | AC-503 | 5 | 114.3 | 40 | 79,55 | 67.1 | M12x1,50 - hex 21 | D8 |  | 700 | 2100
Hyundai | Sonata |  | NF | 2004- | 7.5 | x | 16 | AC-503 | 5 | 114.3 | 40 | 79,55 | 67.1 | M12x1,50 - hex 21 | D8 |  | 700 | 2100
Hyundai | Trajet |  | FO | 1999- | 7.5 | x | 16 | AC-503 | 5 | 114.3 | 40 | 79,55 | 67.1 | M12x1,50 - hex 21 | D8 |  | 700 | 2100
Hyundai | Tucson |  | JM | 2003-2005 | 7.5 | x | 16 | AC-503 | 5 | 114.3 | 40 | 79,55 | 67.1 | M12x1,50 - hex 21 | D8 |  | 700 | 2100
Kia | Venga |  | YN | 2010- | 7.5 | x | 16 | AC-503 | 5 | 114.3 | 40 | 79,55 | 67.1 | M12x1,50 - hex 21 | D8 |  | 700 | 2100
Kia | Soul |  | AM | 2009- | 7.5 | x | 16 | AC-503 | 5 | 114.3 | 40 | 79,55 | 67.1 | M12x1,50 - hex 21 | D8 |  | 700 | 2100
Kia | Cee'd |  | ED | 2007- | 7.5 | x | 16 | AC-503 | 5 | 114.3 | 40 | 79,55 | 67.1 | M12x1,50 - hex 21 | D8 |  | 700 | 2100
Kia | Carens |  | FG | 2006- | 7.5 | x | 16 | AC-503 | 5 | 114.3 | 40 | 79,55 | 67.1 | M12x1,50 - hex 21 | D8 |  | 700 | 2100
Kia | Magentis |  | GE | 2006- | 7.5 | x | 16 | AC-503 | 5 | 114.3 | 40 | 79,55 | 67.1 | M12x1,50 - hex 21 | D8 |  | 700 | 2100
Kia | Opirus |  | LD | 2003- | 7.5 | x | 16 | AC-503 | 5 | 114.3 | 40 | 79,55 | 67.1 | M12x1,50 - hex 21 | D8 |  | 700 | 2100
Kia | Sportage |  | JE | 2004- | 7.5 | x | 16 | AC-503 | 5 | 114.3 | 40 | 79,55 | 67.1 | M12x1,50 - hex 21 | D8 |  | 700 | 2100
Lexus | IS 200 - IS 300 |  | XE1 | 2001-2006 | 7.5 | x | 16 | AC-503 | 5 | 114.3 | 40 | 79,55 | 60.1 | M12x1,50 - hex 21 | D8 |  | 700 | 2100
Lexus | IS 200 - IS 250 |  | XE2 | 2006- | 7.5 | x | 16 | AC-503 | 5 | 114.3 | 40 | 79,55 | 60.1 | M12x1,50 - hex 21 | D8 |  | 700 | 2100
Mazda | 5 |  | CR1 | 2005- | 7.5 | x | 16 | AC-503 | 5 | 114.3 | 40 | 79,55 | 67.1 | M12x1,50 - hex 21 | D8 |  | 700 | 2100
Mazda | 3 | no MPS 191Kw | BL | 2009- | 7.5 | x | 16 | AC-503 | 5 | 114.3 | 40 | 79,55 | 67.1 | M12x1,50 - hex 21 | D8 |  | 700 | 2100
Mazda | 3 |  | BK | 2003- | 7.5 | x | 16 | AC-503 | 5 | 114.3 | 40 | 79,55 | 67.1 | M12x1,50 - hex 21 | D8 |  | 700 | 2100
Mazda | 6 |  | GH | 2008- | 7.5 | x | 16 | AC-503 | 5 | 114.3 | 40 | 79,55 | 67.1 | M12x1,50 - hex 21 | D8 |  | 700 | 2100
Mazda | 6 | NO: 122KW - MPS 191Kw | GH | 2002- | 7.5 | x | 16 | AC-503 | 5 | 114.3 | 40 | 79,55 | 67.1 | M12x1,50 - hex 21 | D8 |  | 700 | 2100
Mazda | Premacy |  | CP, CPD | 1999-2006 | 7.5 | x | 16 | AC-503 | 5 | 114.3 | 40 | 79,55 | 67.1 | M12x1,50 - hex 21 | D8 |  | 700 | 2100
Mazda | Xedos 6 |  | CA | 1991-2000 | 7.5 | x | 16 | AC-503 | 5 | 114.3 | 40 | 79,55 | 67.1 | M12x1,50 - hex 21 | D8 |  | 700 | 2100
Mazda | Xedos 9 |  | TA | 1993-2004 | 7.5 | x | 16 | AC-503 | 5 | 114.3 | 40 | 79,55 | 67.1 | M12x1,50 - hex 21 | D8 |  | 700 | 2100
Mazda | Tribute |  | EP,-/R,EP2,-/R | 2000-2006 | 7.5 | x | 16 | AC-503 | 5 | 114.3 | 40 | 79,55 | 67.1 | M12x1,50 - hex 21 | D8 |  | 700 | 2100
Mitsubishi | Eclipse |  | D20 , D30 | 1995-2005 | 7.5 | x | 16 | AC-503 | 5 | 114.3 | 40 | 79,55 | 67.1 | M12x1,50 - hex 21 | D8 |  | 700 | 2100
Mitsubishi | Grandis |  | NA0W | 2005- | 7.5 | x | 16 | AC-503 | 5 | 114.3 | 40 | 79,55 | 67.1 | M12x1,50 - hex 21 | D8 |  | 700 | 2100
Mitsubishi | Lancer |  | CY0 | 2008- | 7.5 | x | 16 | AC-503 | 5 | 114.3 | 40 | 79,55 | 67.1 | M12x1,50 - hex 21 | D8 |  | 700 | 2100
Mitsubishi | Outlander |  | CW0 | 2008- | 7.5 | x | 16 | AC-503 | 5 | 114.3 | 40 | 79,55 | 67.1 | M12x1,50 - hex 21 | D8 |  | 700 | 2100
Mitsubishi | Outlander |  | CUOW | 2003- | 7.5 | x | 16 | AC-503 | 5 | 114.3 | 40 | 79,55 | 67.1 | M12x1,50 - hex 21 | D8 |  | 700 | 2100
Mitsubishi | Pajero Pinin |  | H60W | 2000-2007 | 7.5 | x | 16 | AC-503 | 5 | 114.3 | 40 | 79,55 | 67.1 | M12x1,50 - hex 21 | D8 |  | 700 | 2100
Mitsubishi | Sigma |  | F10 |  | 7.5 | x | 16 | AC-503 | 5 | 114.3 | 40 | 79,55 | 67.1 | M12x1,50 - hex 21 | D8 |  | 700 | 2100
Mitsubishi | Space Runner |  | N50 | 1998-2002 | 7.5 | x | 16 | AC-503 | 5 | 114.3 | 40 | 79,55 | 67.1 | M12x1,50 - hex 21 | D8 |  | 700 | 2100
Mitsubishi | Space Wagon |  | N50 | 1998-2005 | 7.5 | x | 16 | AC-503 | 5 | 114.3 | 40 | 79,55 | 67.1 | M12x1,50 - hex 21 | D8 |  | 700 | 2100
Nissan | Almera Tino |  | V10 | 2000-2006 | 7.5 | x | 16 | AC-503 | 5 | 114.3 | 40 | 79,55 | 66.1 | M12x1,25 - hex 21 | D9 |  | 700 | 2100
Nissan | Maxima |  | A32 | 1995-2000 | 7.5 | x | 16 | AC-503 | 5 | 114.3 | 40 | 79,55 | 66.1 | M12x1,25 - hex 21 | D9 |  | 700 | 2100
Nissan | Maxima QX |  | A33 | 2000- | 7.5 | x | 16 | AC-503 | 5 | 114.3 | 40 | 79,55 | 66.1 | M12x1,25 - hex 21 | D9 |  | 700 | 2100
Nissan | Primera |  | P12 | 2002-2006 | 7.5 | x | 16 | AC-503 | 5 | 114.3 | 40 | 79,55 | 66.1 | M12x1,25 - hex 21 | D9 |  | 700 | 2100
Nissan | Qashqai | NO: +2 | J10 | 2007- | 7.5 | x | 16 | AC-503 | 5 | 114.3 | 40 | 79,55 | 66.1 | M12x1,25 - hex 21 | D9 |  | 700 | 2100
Nissan | X-Trail II |  | T31 | 2006- | 7.5 | x | 16 | AC-503 | 5 | 114.3 | 40 | 79,55 | 66.1 | M12x1,25 - hex 21 | D9 |  | 700 | 2100
Nissan | X-Trail |  | T30 | 2001- | 7.5 | x | 16 | AC-503 | 5 | 114.3 | 40 | 79,55 | 66.1 | M12x1,25 - hex 21 | D9 |  | 700 | 2100
Renault | Grand Scenic III |  | JZ | 2009- | 7.5 | x | 16 | AC-503 | 5 | 114.3 | 40 | 79,55 | 66.1 | M12x1,50 - hex 17 | B12 |  | 700 | 2100
Renault | Megane III |  | Z | 2008- | 7.5 | x | 16 | AC-503 | 5 | 114.3 | 40 | 79,55 | 66.1 | M12x1,50 - hex 17 | B12 |  | 700 | 2100
Renault | Laguna III |  | T | 2007- | 7.5 | x | 16 | AC-503 | 5 | 114.3 | 40 | 79,55 | 66.1 | M14x1,50 - hex 17 | B13 |  | 700 | 2100
Suzuki | Swift Sport |  | MZ | 2007- | 7.5 | x | 16 | AC-503 | 5 | 114.3 | 40 | 79,55 | 60.1 | M12x1,50 - hex 17 | B12 |  | 700 | 2100
Suzuki | Grand Vitara |  | JT | 2005- | 7.5 | x | 16 | AC-503 | 5 | 114.3 | 40 | 79,55 | 60.1 | M12x1,25 - hex 19 | D2 |  | 700 | 2100
Suzuki | SX4 |  | EY | 2006- | 7.5 | x | 16 | AC-503 | 5 | 114.3 | 40 | 79,55 | 60.1 | M12x1,50 - hex 17 | B12 |  | 700 | 2100
Toyota | Avensis |  | T27 | 2008- | 7.5 | x | 16 | AC-503 | 5 | 114.3 | 40 | 79,55 | 60.1 | M12x1,50 - hex 21 | D8 |  | 700 | 2100
Toyota | Avensis 2,2 D-4D |  | T25 | 2005- | 7.5 | x | 16 | AC-503 | 5 | 114.3 | 40 | 79,55 | 60.1 | M12x1,50 - hex 21 | D8 |  | 700 | 2100
Toyota | Verso |  | AR2 | 2009- | 7.5 | x | 16 | AC-503 | 5 | 114.3 | 40 | 79,55 | 60.1 | M12x1,50 - hex 21 | D8 |  | 700 | 2100
Toyota | Avensis Verso |  | M2 | 2001- | 7.5 | x | 16 | AC-503 | 5 | 114.3 | 40 | 79,55 | 60.1 | M12x1,50 - hex 21 | D8 |  | 700 | 2100
Toyota | Camry |  | V2 | 1996-2001 | 7.5 | x | 16 | AC-503 | 5 | 114.3 | 40 | 79,55 | 60.1 | M12x1,50 - hex 21 | D8 |  | 700 | 2100
Toyota | Camry |  | V3 | 2003- | 7.5 | x | 16 | AC-503 | 5 | 114.3 | 40 | 79,55 | 60.1 | M12x1,50 - hex 21 | D8 |  | 700 | 2100
Toyota | Corolla Verso |  | R1 | 2004- | 7.5 | x | 16 | AC-503 | 5 | 114.3 | 40 | 79,55 | 60.1 | M12x1,50 - hex 21 | D8 |  | 700 | 2100
Toyota | Picnic |  | XM1 | 1997-2001 | 7.5 | x | 16 | AC-503 | 5 | 114.3 | 40 | 79,55 | 60.1 | M12x1,50 - hex 21 | D8 |  | 700 | 2100
Toyota | RAV4 |  | A2 | 2000-2006 | 7.5 | x | 16 | AC-503 | 5 | 114.3 | 40 | 79,55 | 60.1 | M12x1,50 - hex 21 | D8 |  | 700 | 2100
Toyota | RAV4 |  | XA,XA1 | 1994-2000 | 7.5 | x | 16 | AC-503 | 5 | 114.3 | 40 | 79,55 | 60.1 | M12x1,50 - hex 21 | D8 |  | 700 | 2100
Toyota | RAV4 |  | XA3 | 2006- | 7.5 | x | 16 | AC-503 | 5 | 114.3 | 40 | 79,55 | 60.1 | M12x1,50 - hex 21 | D8 |  | 700 | 2100
Toyota | Auris |  | E15J, E15UT | 2007- | 7.5 | x | 16 | AC-503 | 5 | 114.3 | 40 | 79,55 | 60.1 | M12x1,50 - hex 21 | D8 |  | 700 | 2100
Lexus | LS460 | O.E. SW 22mm - Chiave O.E. da 22mm | F4 | 2009- | 7.5 | x | 16 | AC-503 | 5 | 120 | 35 | 72.6 | 60.1 | M14x1,50 - hex 21 | D8D |  | 700 | 2100
Lexus | LS600 | O.E. SW 22mm - Chiave O.E. da 22mm | HF4 | 2009- | 7.5 | x | 16 | AC-503 | 5 | 120 | 35 | 72.6 | 60.1 | M14x1,50 - hex 21 | D8D |  | 700 | 2100
Opel | Insigna | O.E. SW 22mm - Chiave O.E. da 22mm | OG-A | 2009- | 7.5 | x | 16 | AC-503 | 5 | 120 | 35 | 72.6 | 67.1 | M14x1,50 - hex 19 | D13 |  | 700 | 2100
Bmw | Serie 3 (E90-E92) | NO:325i 160Kw - 330i 190Kw - 335i 225Kw - 325i COUPE' 160Kw | 390L,392C, 390X | 2005-2008 | 7.5 | x | 16 | AC-503 | 5 | 120 | 35 | 72.6 | 72.6 | M12x1,50 - hex 17 | B12 |  | 700 | 2100
Bmw | Serie 3 (E46) | NO: 135Kw - 330i 170Kw - 330xi 170Kw | 346C,346K,346L,346R,346X | 1998-2005 | 7.5 | x | 16 | AC-503 | 5 | 120 | 35 | 72.6 | 72.6 | M12x1,50 - hex 17 | B12 |  | 700 | 2100
Bmw | Z3 |  | R/C | 1996-2003 | 7.5 | x | 16 | AC-503 | 5 | 120 | 35 | 72.6 | 72.6 | M12x1,50 - hex 17 | B12 |  | 700 | 2100
Bmw | Z4 | NO: ROADSTER 282Kw | Z85, M85 | 2002- | 7.5 | x | 16 | AC-503 | 5 | 120 | 35 | 72.6 | 72.6 | M12x1,50 - hex 17 | B12 |  | 700 | 2100
Bmw | Serie 1 /Coupe / Cabriolet (E87) | NO:195Kw | 182/187 | 2004- | 7.5 | x | 16 | AC-503 | 5 | 120 | 35 | 72.6 | 72.6 | M12x1,50 - hex 17 | B12 |  | 700 | 2100
Alfa Romeo | 147 | NO: GTA | 937 | 2000- | 8 | x | 17 | AC-503 | 5 | 100 | 35 | 72,25 | 58.1 | M12x1,25 - hex 19 | B40LE |  | 700 | 2100
Alfa Romeo | 156 | no GTA - CROSSWAGON | 932-937 | 1997-2006 | 8 | x | 17 | AC-503 | 5 | 100 | 35 | 72,25 | 58.1 | M12x1,25 - hex 19 | B40LE |  | 700 | 2100
Alfa Romeo | GT | no 3.2 176Kw | 937 | 2004- | 8 | x | 17 | AC-503 | 5 | 100 | 35 | 72,25 | 58.1 | M12x1,25 - hex 19 | B40LE |  | 700 | 2100
Audi | A3 | INCLUDED S3 | 8L | 1996-2003 | 8 | x | 17 | AC-503 | 5 | 100 | 35 | 72,25 | 57.1 | M14x1,50 - hex 17 | B13 |  | 700 | 2100
Audi | A3 | INCLUDED S3 | 8L | 1999-2003 | 8 | x | 17 | AC-503 | 5 | 100 | 35 | 72,25 | 57.1 | M14x1,50 - hex 17 | B13 |  | 700 | 2100
Audi | TT |  | 8N | 1998-2006 | 8 | x | 17 | AC-503 | 5 | 100 | 35 | 72,25 | 57.1 | M14x1,50 - hex 17 | B13 |  | 700 | 2100
Audi | A2 |  | 8Z | 1999-2006 | 8 | x | 17 | AC-503 | 5 | 100 | 35 | 72,25 | 57.1 | M14x1,50 - hex 17 | B13 |  | 700 | 2100
Chrysler-Jeep | Neon |  | PL,S*7* | 1993-2004 | 8 | x | 17 | AC-503 | 5 | 100 | 35 | 72,25 | 57.1 | M12x1,50 - hex 19 | D6 |  | 700 | 2100
Chrysler-Jeep | PT Cruiser |  | PT | 2000- | 8 | x | 17 | AC-503 | 5 | 100 | 35 | 72,25 | 57.1 | M12x1,50 - hex 19 | D6 |  | 700 | 2100
Chrysler-Jeep | Stratus |  | JA,JX | 1996-2000 | 8 | x | 17 | AC-503 | 5 | 100 | 35 | 72,25 | 57.1 | M12x1,50 - hex 19 | D6 |  | 700 | 2100
Rover | 75, MG ZT-T |  | RJ,J | 1999-2006 | 8 | x | 17 | AC-503 | 5 | 100 | 35 | 72,25 | 56.1 | M14x1,50 - hex 17 | B13 |  | 700 | 2100
Seat | Cordoba |  | 6L | 2003- | 8 | x | 17 | AC-503 | 5 | 100 | 35 | 72,25 | 57.1 | M14x1,50 - hex 17 | B13 |  | 700 | 2100
Seat | Ibiza | NO: Cupra | 6J | 2008- | 8 | x | 17 | AC-503 | 5 | 100 | 35 | 72,25 | 57.1 | M14x1,50 - hex 17 | B13 |  | 700 | 2100
Seat | Ibiza |  | 6L | 2002- | 8 | x | 17 | AC-503 | 5 | 100 | 35 | 72,25 | 57.1 | M14x1,50 - hex 17 | B13 |  | 700 | 2100
Seat | Leon | NO: Cupra R | 1M | 1999-2006 | 8 | x | 17 | AC-503 | 5 | 100 | 35 | 72,25 | 57.1 | M14x1,50 - hex 17 | B13 |  | 700 | 2100
Seat | Toledo | NO: 110Kw | 1M | 1998-2004 | 8 | x | 17 | AC-503 | 5 | 100 | 35 | 72,25 | 57.1 | M14x1,50 - hex 17 | B13 |  | 700 | 2100
Skoda | Fabia |  | 6Y | 2000-2006 | 8 | x | 17 | AC-503 | 5 | 100 | 35 | 72,25 | 57.1 | M14x1,50 - hex 17 | B13 |  | 700 | 2100
Skoda | Octavia |  | 1U | 1997-2004 | 8 | x | 17 | AC-503 | 5 | 100 | 35 | 72,25 | 57.1 | M14x1,50 - hex 17 | B13 |  | 700 | 2100
Skoda | Roomster |  | 5J | 2006- | 8 | x | 17 | AC-503 | 5 | 100 | 35 | 72,25 | 57.1 | M14x1,50 - hex 17 | B13 |  | 700 | 2100
Toyota | Avensis |  | T25 | 2003- | 8 | x | 17 | AC-503 | 5 | 100 | 35 | 72,25 | 54.1 | M12x1,50 - hex 21 | D8 |  | 700 | 2100
Toyota | Urban Cruiser 2WD-4WD |  | XP11 | 2009- | 8 | x | 17 | AC-503 | 5 | 100 | 35 | 72,25 | 54.1 | M12x1,50 - hex 21 | D8 |  | 700 | 2100
Toyota | Avensis |  | T22 | 1998-2003 | 8 | x | 17 | AC-503 | 5 | 100 | 35 | 72,25 | 54.1 | M12x1,50 - hex 21 | D8 |  | 700 | 2100
Toyota | Celica |  | T23 | 1999- | 8 | x | 17 | AC-503 | 5 | 100 | 35 | 72,25 | 54.1 | M12x1,50 - hex 21 | D8 |  | 700 | 2100
Volkswagen | New Beetle |  | 1Y,9C | 1999- | 8 | x | 17 | AC-503 | 5 | 100 | 35 | 72,25 | 57.1 | M14x1,50 - hex 17 | B13 |  | 700 | 2100
Volkswagen | Bora |  | 1J | 1999-2006 | 8 | x | 17 | AC-503 | 5 | 100 | 35 | 72,25 | 57.1 | M14x1,50 - hex 17 | B13 |  | 700 | 2100
Volkswagen | Fox |  | 5Z | 2005- | 8 | x | 17 | AC-503 | 5 | 100 | 35 | 72,25 | 57.1 | M14x1,50 - hex 17 | B13 |  | 700 | 2100
Volkswagen | GOLF III,GTI,16V | NO: 81Kw - 128Kw - 85Kw - VR6 | 1H | 1991-1998 | 8 | x | 17 | AC-503 | 5 | 100 | 35 | 72,25 | 57.1 | M14x1,50 - hex 17 | B13 |  | 700 | 2100
Volkswagen | Golf IV |  | 1J | 1998-2004 | 8 | x | 17 | AC-503 | 5 | 100 | 35 | 72,25 | 57.1 | M14x1,50 - hex 17 | B13 |  | 700 | 2100
Volkswagen | Polo |  | 6R | 2009- | 8 | x | 17 | AC-503 | 5 | 100 | 35 | 72,25 | 57.1 | M14x1,50 - hex 17 | B13 |  | 700 | 2100
Volkswagen | Polo-Fun/Cross |  | 9N | 2001-2008 | 8 | x | 17 | AC-503 | 5 | 100 | 35 | 72,25 | 57.1 | M14x1,50 - hex 17 | B13 |  | 700 | 2100
Subaru | Forester |  | SH, SHS | 2008- | 8 | x | 17 | AC-503 | 5 | 100 | 35 | 72,25 | 56.1 | M12x1,25 - hex 19 | D2 |  | 700 | 2100
Subaru | Forester |  | SG,SGS,SGG | 2002-2007 | 8 | x | 17 | AC-503 | 5 | 100 | 35 | 72,25 | 56.1 | M12x1,25 - hex 19 | D2 |  | 700 | 2100
Alfa Romeo | 166 | no 162 Kw e 166 Kw | 936 | 1998-2006 | 8 | x | 17 | AC-503 | 5 | 108 | 40 | 72,25 | 58.1 | M12x1,25 - hex 19 | B14 |  | 700 | 2100
Ford | Focus 2 |  | DA3,DB3 | 2005- | 8 | x | 17 | AC-503 | 5 | 108 | 40 | 72,25 | 63.4 | M12x1,50 - hex 19 | D6 |  | 700 | 2100
Ford | Kuga |  | DM2 | 2008- | 8 | x | 17 | AC-503 | 5 | 108 | 40 | 72,25 | 63.4 | M12x1,50 - hex 19 | D6 |  | 700 | 2100
Ford | Focus C-Max |  | DM2 | 2004- | 8 | x | 17 | AC-503 | 5 | 108 | 40 | 72,25 | 63.4 | M12x1,50 - hex 19 | D6 |  | 700 | 2100
Ford | Galaxy |  | WA6 | 2006- | 8 | x | 17 | AC-503 | 5 | 108 | 40 | 72,25 | 63.4 | M14x1,50 - hex 21 | D8D |  | 700 | 2100
Ford | Mondeo |  | B4Y, B5Y, BWY | 2000- | 8 | x | 17 | AC-503 | 5 | 108 | 40 | 72,25 | 63.4 | M12x1,50 - hex 19 | D6 |  | 700 | 2100
Ford | Mondeo |  | BA7 | 2007- | 8 | x | 17 | AC-503 | 5 | 108 | 40 | 72,25 | 63.4 | M12x1,50 - hex 19 | D6 |  | 700 | 2100
Ford | S-Max |  | WA6 | 2006- | 8 | x | 17 | AC-503 | 5 | 108 | 40 | 72,25 | 63.4 | M14x1,50 - hex 21 | D8D |  | 700 | 2100
Land Rover | Freelander II |  | LF | 2006- | 8 | x | 17 | AC-503 | 5 | 108 | 40 | 72,25 | 63.4 | M14x1,50 - hex 21 | D8D |  | 700 | 2100
Peugeot | 407 Coupe |  | 6*XFV*, 6*UHZ*, 6*3FY* | 2005- | 8 | x | 17 | AC-503 | 5 | 108 | 40 | 72,25 | 65.1 | M12x1,25 - hex 17 | C17B28 |  | 700 | 2100
Peugeot | 407-407SW |  | 6*...* | 2004- | 8 | x | 17 | AC-503 | 5 | 108 | 40 | 72,25 | 65.1 | M12x1,25 - hex 17 | C17B28 |  | 700 | 2100
Renault | Espace |  | K | 2002- | 8 | x | 17 | AC-503 | 5 | 108 | 40 | 72,25 | 60.1 | M14x1,50 - hex 17 | B13 |  | 700 | 2100
Renault | Laguna |  | G | 2001- | 8 | x | 17 | AC-503 | 5 | 108 | 40 | 72,25 | 60.1 | M12x1,50 - hex 19 | B15 |  | 700 | 2100
Renault | Megane II |  | M | 2003-2007 | 8 | x | 17 | AC-503 | 5 | 108 | 40 | 72,25 | 60.1 | M12x1,50 - hex 19 | B15 |  | 700 | 2100
Volvo | C30 |  | M | 2007- | 8 | x | 17 | AC-503 | 5 | 108 | 40 | 72,25 | 63.4 | M12x1,50 - hex 19 | D6 |  | 700 | 2100
Volvo | C70 |  | M | 2006- | 8 | x | 17 | AC-503 | 5 | 108 | 40 | 72,25 | 63.4 | M12x1,50 - hex 19 | D6 |  | 700 | 2100
Volvo | C70 |  | N | 1997-2006 | 8 | x | 17 | AC-503 | 5 | 108 | 40 | 72,25 | 65.1 | M12x1,75 - hex 19 | O.E. |  | 700 | 2100
Volvo | S40 |  | M | 2004- | 8 | x | 17 | AC-503 | 5 | 108 | 40 | 72,25 | 63.4 | M12x1,50 - hex 19 | D6 |  | 700 | 2100
Volvo | S60 |  | R | 2000- | 8 | x | 17 | AC-503 | 5 | 108 | 40 | 72,25 | 65.1 | M14x1,50 - hex 19 | C19D30 |  | 700 | 2100
Volvo | S80 |  | A | 2006- | 8 | x | 17 | AC-503 | 5 | 108 | 40 | 72,25 | 63.4 | M14x1,50 - hex 19 | C19D30 |  | 700 | 2100
Volvo | S80 |  | T | 1998-2006 | 8 | x | 17 | AC-503 | 5 | 108 | 40 | 72,25 | 65.1 | M14x1,50 - hex 19 | C19D30 |  | 700 | 2100
Volvo | V50 |  | M | 2004- | 8 | x | 17 | AC-503 | 5 | 108 | 40 | 72,25 | 63.4 | M12x1,50 - hex 19 | D6 |  | 700 | 2100
Volvo | V70 |  | S | 2000- | 8 | x | 17 | AC-503 | 5 | 108 | 40 | 72,25 | 65.1 | M14x1,50 - hex 19 | C19D30 |  | 700 | 2100
Volvo | XC70 |  | B | 2007- | 8 | x | 17 | AC-503 | 5 | 108 | 40 | 72,25 | 63.4 | M14x1,50 - hex 19 | C19D30 |  | 700 | 2100
Volvo | V70 |  | B | 2007- | 8 | x | 17 | AC-503 | 5 | 108 | 40 | 72,25 | 63.4 | M14x1,50 - hex 19 | C19D30 |  | 700 | 2100
Volvo | XC60 |  | D | 2008- | 8 | x | 17 | AC-503 | 5 | 108 | 40 | 72,25 | 63.4 | M14x1,50 - hex 19 | C19D30 |  | 700 | 2100
Volvo | XC70 |  | S | 2006- | 8 | x | 17 | AC-503 | 5 | 108 | 40 | 72,25 | 65.1 | M14x1,50 - hex 19 | C19D30 |  | 700 | 2100
Alfa Romeo | 166 | no 162 Kw e 166 Kw | 936 | 1998-2006 | 8 | x | 17 | AC-503 | 5 | 108 | 42 | 72,25 | 58.1 | M12x1,25 - hex 19 | B14 |  | 700 | 2100
Ford | Focus 2 |  | DA3,DB3 | 2005- | 8 | x | 17 | AC-503 | 5 | 108 | 42 | 72,25 | 63.4 | M12x1,50 - hex 19 | D6 |  | 700 | 2100
Ford | Focus C-Max |  | DM2 | 2004- | 8 | x | 17 | AC-503 | 5 | 108 | 42 | 72,25 | 63.4 | M12x1,50 - hex 19 | D6 |  | 700 | 2100
Ford | Galaxy |  | WA6 | 2006- | 8 | x | 17 | AC-503 | 5 | 108 | 42 | 72,25 | 63.4 | M14x1,50 - hex 21 | D8D |  | 700 | 2100
Ford | Mondeo |  | B4Y, B5Y, BWY | 2000- | 8 | x | 17 | AC-503 | 5 | 108 | 42 | 72,25 | 63.4 | M12x1,50 - hex 19 | D6 |  | 700 | 2100
Ford | S-Max |  | WA6 | 2006- | 8 | x | 17 | AC-503 | 5 | 108 | 42 | 72,25 | 63.4 | M14x1,50 - hex 21 | D8D |  | 700 | 2100
Peugeot | 407 Coupe |  | 6*XFV*, 6*UHZ*, 6*3FY* | 2005- | 8 | x | 17 | AC-503 | 5 | 108 | 42 | 72,25 | 65.1 | M12x1,25 - hex 17 | C17B28 |  | 700 | 2100
Peugeot | 407-407SW |  | 6*...* | 2004- | 8 | x | 17 | AC-503 | 5 | 108 | 42 | 72,25 | 65.1 | M12x1,25 - hex 17 | C17B28 |  | 700 | 2100
Renault | Espace |  | K | 2002- | 8 | x | 17 | AC-503 | 5 | 108 | 42 | 72,25 | 60.1 | M14x1,50 - hex 17 | B13 |  | 700 | 2100
Renault | Laguna |  | G | 2001- | 8 | x | 17 | AC-503 | 5 | 108 | 42 | 72,25 | 60.1 | M12x1,50 - hex 19 | B15 |  | 700 | 2100
Renault | Kangoo II, Kangoo Be Pop |  | W | 2008- | 8 | x | 17 | AC-503 | 5 | 108 | 42 | 72,25 | 60.1 | M12x1,50 - hex 19 | B15 |  | 700 | 2100
Volvo | C30 |  | M | 2007- | 8 | x | 17 | AC-503 | 5 | 108 | 42 | 72,25 | 63.4 | M12x1,50 - hex 19 | D6 |  | 700 | 2100
Volvo | C70 |  | M | 2006- | 8 | x | 17 | AC-503 | 5 | 108 | 42 | 72,25 | 63.4 | M12x1,50 - hex 19 | D6 |  | 700 | 2100
Volvo | C70 |  | N | 1997-2006 | 8 | x | 17 | AC-503 | 5 | 108 | 42 | 72,25 | 65.1 | M12x1,75 - hex 19 | O.E. |  | 700 | 2100
Volvo | S40 |  | M | 2004- | 8 | x | 17 | AC-503 | 5 | 108 | 42 | 72,25 | 63.4 | M12x1,50 - hex 19 | D6 |  | 700 | 2100
Volvo | S60 |  | R | 2000- | 8 | x | 17 | AC-503 | 5 | 108 | 42 | 72,25 | 65.1 | M14x1,50 - hex 19 | C19D30 |  | 700 | 2100
Volvo | S80 |  | A | 2006- | 8 | x | 17 | AC-503 | 5 | 108 | 42 | 72,25 | 63.4 | M14x1,50 - hex 19 | C19D30 |  | 700 | 2100
Volvo | S80 |  | T | 1998-2006 | 8 | x | 17 | AC-503 | 5 | 108 | 42 | 72,25 | 65.1 | M14x1,50 - hex 19 | C19D30 |  | 700 | 2100
Volvo | V50 |  | M | 2004- | 8 | x | 17 | AC-503 | 5 | 108 | 42 | 72,25 | 63.4 | M12x1,50 - hex 19 | D6 |  | 700 | 2100
Volvo | V70 |  | S | 2000- | 8 | x | 17 | AC-503 | 5 | 108 | 42 | 72,25 | 65.1 | M14x1,50 - hex 19 | C19D30 |  | 700 | 2100
Volvo | XC70 |  | S | 2006- | 8 | x | 17 | AC-503 | 5 | 108 | 42 | 72,25 | 65.1 | M14x1,50 - hex 19 | C19D30 |  | 700 | 2100
Alfa Romeo | 159-159 SportWagon | NO: 147Kw - 191Kw (pinze Brembo) | 939 | 2005- | 8 | x | 17 | AC-503 | 5 | 110 | 40 | 72,25 | 65.1 | M14x1,50 - hex 17 | B13 |  | 700 | 2100
Alfa Romeo | Brera - Spider | NO: 147Kw - 191Kw (pinze Brembo) | 939 | 2005- | 8 | x | 17 | AC-503 | 5 | 110 | 40 | 72,25 | 65.1 | M14x1,50 - hex 17 | B13 |  | 700 | 2100
Fiat | Croma |  | 194 | 2005- | 8 | x | 17 | AC-503 | 5 | 110 | 40 | 72,25 | 65.1 | M12x1,50 - hex 17 | B12 |  | 700 | 2100
Opel | Astra / Coupe_OPC/GTC/TWIN TOP |  | A-H … | 2004- | 8 | x | 17 | AC-503 | 5 | 110 | 40 | 72,25 | 65.1 | M12x1,50 - hex 17 | B12 |  | 700 | 2100
Opel | Astra / Coupe_OPC/GTC/TWIN TOP |  | A-H … | 2005- | 8 | x | 17 | AC-503 | 5 | 110 | 40 | 72,25 | 65.1 | M12x1,50 - hex 17 | B12 |  | 700 | 2100
Opel | Astra / Coupe_OPC/GTC/TWIN TOP |  | A-H … | 2004- | 8 | x | 17 | AC-503 | 5 | 110 | 40 | 72,25 | 65.1 | M12x1,50 - hex 17 | B12 |  | 700 | 2100
Opel | Astra |  | T98, T98/NB, T98V, T98/Kombi, T98C | 1998-2004 | 8 | x | 17 | AC-503 | 5 | 110 | 40 | 72,25 | 65.1 | M12x1,50 - hex 17 | B12 |  | 700 | 2100
Opel | Calibra |  | A | 1990-1997 | 8 | x | 17 | AC-503 | 5 | 110 | 40 | 72,25 | 65.1 | M12x1,50 - hex 17 | B12 |  | 700 | 2100
Opel | Corsa-C |  | C | 2003-2006 | 8 | x | 17 | AC-503 | 5 | 110 | 40 | 72,25 | 65.1 | M12x1,50 - hex 17 | B12 |  | 700 | 2100
Opel | Corsa-D |  | S-D | 2006- | 8 | x | 17 | AC-503 | 5 | 110 | 40 | 72,25 | 65.1 | M12x1,50 - hex 17 | B12 |  | 700 | 2100
Opel | Meriva (5 hole) |  | X01Monocab | 2003- | 8 | x | 17 | AC-503 | 5 | 110 | 40 | 72,25 | 65.1 | M12x1,50 - hex 17 | B12 |  | 700 | 2100
Opel | Omega |  | V94/K.,Omega-B-Car | 1994-2003 | 8 | x | 17 | AC-503 | 5 | 110 | 40 | 72,25 | 65.1 | M12x1,50 - hex 17 | B12 |  | 700 | 2100
Opel | Signum |  | Vectra/Car, Z-C/S | 2003- | 8 | x | 17 | AC-503 | 5 | 110 | 40 | 72,25 | 65.1 | M12x1,50 - hex 17 | B12 |  | 700 | 2100
Opel | Vectra |  | Vectra/Lim, Z-C, Vectra/SW, Z-C/SW | 2002- | 8 | x | 17 | AC-503 | 5 | 110 | 40 | 72,25 | 65.1 | M12x1,50 - hex 17 | B12 |  | 700 | 2100
Opel | Zafira |  | A-H/Monocab | 2005- | 8 | x | 17 | AC-503 | 5 | 110 | 40 | 72,25 | 65.1 | M12x1,50 - hex 17 | B12 |  | 700 | 2100
Opel | Zafira |  | T98 Monocab | 1999-2005 | 8 | x | 17 | AC-503 | 5 | 110 | 40 | 72,25 | 65.1 | M12x1,50 - hex 17 | B12 |  | 700 | 2100
Saab | 9-3 |  | YS3D, YS3F | 1998-2002 | 8 | x | 17 | AC-503 | 5 | 110 | 40 | 72,25 | 65.1 | M12x1,50 - hex 17 | B12 |  | 700 | 2100
Saab | 9-3 |  | YS3D, YS3F | 1998-2002 | 8 | x | 17 | AC-503 | 5 | 110 | 40 | 72,25 | 65.1 | M12x1,50 - hex 17 | B12 |  | 700 | 2100
Saab | 9-5 |  | YS3E | 1997- | 8 | x | 17 | AC-503 | 5 | 110 | 40 | 72,25 | 65.1 | M12x1,50 - hex 17 | B12 |  | 700 | 2100
Audi | S5 |  | B8 | 2008- | 8 | x | 17 | AC-503 | 5 | 112 | 35 | 72,25 | 66.6 | M14x1,50 - hex 17 | B13 |  | 700 | 2100
Audi | A5 |  | B8 | 2008- | 8 | x | 17 | AC-503 | 5 | 112 | 35 | 72,25 | 66.6 | M14x1,50 - hex 17 | B13 |  | 700 | 2100
Audi | A4 |  | B8 | 2008- | 8 | x | 17 | AC-503 | 5 | 112 | 35 | 72,25 | 66.6 | M14x1,50 - hex 17 | B13 |  | 700 | 2100
Audi | Q5 |  | 8R | 2008- | 8 | x | 17 | AC-503 | 5 | 112 | 35 | 72,25 | 66.6 | M14x1,50 - hex 17 | B13 |  | 700 | 2100
Audi | A4 | NO: 120Kw - 171Kw - 253Kw - 150Kw | 8E | 2001- | 8 | x | 17 | AC-503 | 5 | 112 | 35 | 72,25 | 57.1 | M14x1,50 - hex 17 | B13 |  | 700 | 2100
Audi | A6 | NO:320Kw | 4F | 2004- | 8 | x | 17 | AC-503 | 5 | 112 | 35 | 72,25 | 57.1 | M14x1,50 - hex 17 | B13 |  | 700 | 2100
Audi | A6 | NO:320Kw | 4B | 1998-2004 | 8 | x | 17 | AC-503 | 5 | 112 | 35 | 72,25 | 57.1 | M14x1,50 - hex 17 | B13 |  | 700 | 2100
Audi | A8 | NO 265 - 309 kw | D2 | 1998-2004 | 8 | x | 17 | AC-503 | 5 | 112 | 35 | 72,25 | 57.1 | M14x1,50 - hex 17 | B13 |  | 700 | 2100
Mercedes | SLK-Klasse | NO: 350 200Kw - 120Kw - 170Kw | 171 | 2004- | 8 | x | 17 | AC-503 | 5 | 112 | 35 | 72,25 | 66.6 | M12x1,50 - hex 17 | B12 |  | 700 | 2100
Mercedes | SLK-Klasse |  | 170 | 1996-2004 | 8 | x | 17 | AC-503 | 5 | 112 | 35 | 72,25 | 66.6 | M12x1,50 - hex 17 | B12 |  | 700 | 2100
Mercedes | C-Klasse | NO: 220 105Kw - AMG C32 260Kw - C55T AMG 270Kw - C320 160Kw - C240 125Kw - 165Kw - 200Kw | 203 | 2000-2007 | 8 | x | 17 | AC-503 | 5 | 112 | 35 | 72,25 | 66.6 | M12x1,50 - hex 17 | B12 |  | 700 | 2100
Mercedes | C-Klasse |  | 204 | 2007- | 8 | x | 17 | AC-503 | 5 | 112 | 35 | 72,25 | 66.6 | M14x1,50 - hex 17 | B13 |  | 700 | 2100
Mercedes | CLK-Klasse | NO: 220 110Kw - 420 205Kw - 500 225 Kw | 209 | 2002- | 8 | x | 17 | AC-503 | 5 | 112 | 35 | 72,25 | 66.6 | M12x1,50 - hex 17 | B12 |  | 700 | 2100
Mercedes | GLK-Klasse | NO: AMG | 204X | 2008- | 8 | x | 17 | AC-503 | 5 | 112 | 35 | 72,25 | 66.6 | M14x1,50 - hex 17 | B13 |  | 700 | 2100
Mercedes | E-Klasse | INCLUDED: 285 Kw (E500) | 212-207 | 2008- | 8 | x | 17 | AC-503 | 5 | 112 | 35 | 72,25 | 66.6 | M14x1,50 - hex 17 | B13 |  | 700 | 2100
Mercedes | E-Klasse | NO: 225Kw - 135Kw - 55 AMG 350Kw - 110Kw - 165Kw - 420 Cdi 231Kw - E500 225Kw | 211 | 2002- | 8 | x | 17 | AC-503 | 5 | 112 | 35 | 72,25 | 66.6 | M14x1,50 - hex 17 | B13 |  | 700 | 2100
Mercedes | E-Klasse | NO:205 Kw - 3,2 162Kw - 2,8 142Kw | 210 | 1996-2002 | 8 | x | 17 | AC-503 | 5 | 112 | 35 | 72,25 | 66.6 | M12x1,50 - hex 17 | B12 |  | 700 | 2100
Mercedes | Vaneo |  | 414 | 2002-2006 | 8 | x | 17 | AC-503 | 5 | 112 | 35 | 72,25 | 66.6 | M12x1,50 - hex 17 | B12 |  | 700 | 2100
Seat | Exeo |  | 3R | 2009- | 8 | x | 17 | AC-503 | 5 | 112 | 35 | 72,25 | 57.1 | M14x1,50 - hex 17 | B13 |  | 700 | 2100
Skoda | Superb |  | 3U | 2002- | 8 | x | 17 | AC-503 | 5 | 112 | 35 | 72,25 | 57.1 | M14x1,50 - hex 17 | B13 |  | 700 | 2100
Skoda | Superb |  | 3T | 2007- | 8 | x | 17 | AC-503 | 5 | 112 | 35 | 72,25 | 57.1 | M14x1,50 - hex 17 | B13 |  | 700 | 2100
Volkswagen | Eos |  | 1F | 2006- | 8 | x | 17 | AC-503 | 5 | 112 | 35 | 72,25 | 57.1 | M14x1,50 - hex 17 | B13 |  | 700 | 2100
Volkswagen | Tiguan |  | 5N | 2007- | 8 | x | 17 | AC-503 | 5 | 112 | 35 | 72,25 | 57.1 | M14x1,50 - hex 17 | B13 |  | 700 | 2100
Volkswagen | Passat |  | 3BG | 2000-2005 | 8 | x | 17 | AC-503 | 5 | 112 | 35 | 72,25 | 57.1 | M14x1,50 - hex 17 | B13 |  | 700 | 2100
Volkswagen | Passat CC |  | 3C-3CC | 2005-2008 | 8 | x | 17 | AC-503 | 5 | 112 | 35 | 72,25 | 57.1 | M14x1,50 - hex 17 | B13 |  | 700 | 2100
Volkswagen | Scirocco |  | 13 | 2008- | 8 | x | 17 | AC-503 | 5 | 112 | 35 | 72,25 | 57.1 | M14x1,50 - hex 17 | B13 |  | 700 | 2100
Audi | A3 - A3 Sportback | INCLUDED: S3 | 8P | 2003- | 8 | x | 17 | AC-503 | 5 | 112 | 45 | 72,25 | 57.1 | M14x1,50 - hex 17 | B13 |  | 700 | 2100
Audi | TT |  | 8J | 2006- | 8 | x | 17 | AC-503 | 5 | 112 | 45 | 72,25 | 57.1 | M14x1,50 - hex 17 | B13 |  | 700 | 2100
Audi | A4 | NO: 120Kw - 171Kw - 150Kw | 8E | 2001- | 8 | x | 17 | AC-503 | 5 | 112 | 45 | 72,25 | 57.1 | M14x1,50 - hex 17 | B13 |  | 700 | 2100
Audi | A4 | NO: S4 195Kw | B5 | 1994-2001 | 8 | x | 17 | AC-503 | 5 | 112 | 45 | 72,25 | 57.1 | M14x1,50 - hex 17 | B13 |  | 700 | 2100
Audi | A6 | NO:320Kw | 4F | 2004- | 8 | x | 17 | AC-503 | 5 | 112 | 45 | 72,25 | 57.1 | M14x1,50 - hex 17 | B13 |  | 700 | 2100
Audi | A6 | NO: 2.7 Biturbo - 4.2 - S6 213-220 Kw - 331Kw | 4B | 1998-2004 | 8 | x | 17 | AC-503 | 5 | 112 | 45 | 72,25 | 57.1 | M14x1,50 - hex 17 | B13 |  | 700 | 2100
Ford | Galaxy |  | WGR | 1995-2005 | 8 | x | 17 | AC-503 | 5 | 112 | 45 | 72,25 | 57.1 | M14x1,50 - hex 19 | C19D30 |  | 700 | 2100
Mercedes | A-Klasse | NO: 92kw - 60Kw | 168 | 1997-2004 | 8 | x | 17 | AC-503 | 5 | 112 | 45 | 72,25 | 66.6 | M12x1,50 - hex 17 | B12 |  | 700 | 2100
Mercedes | A-Klasse |  | 169 | 2005- | 8 | x | 17 | AC-503 | 5 | 112 | 45 | 72,25 | 66.6 | M14x1,50 - hex 17 | B13 |  | 700 | 2100
Mercedes | B-Klasse |  | 245 | 2005- | 8 | x | 17 | AC-503 | 5 | 112 | 45 | 72,25 | 66.6 | M14x1,50 - hex 17 | B13 |  | 700 | 2100
Mercedes | E-Klasse | NO: 285 Kw (E500) | 212-207 | 2008- | 8 | x | 17 | AC-503 | 5 | 112 | 45 | 72,25 | 66.6 | M14x1,50 - hex 17 | B13 |  | 700 | 2100
Mercedes | C-Klasse | NO : 336-373 Kw (no AMG) | 204 | 2007- | 8 | x | 17 | AC-503 | 5 | 112 | 45 | 72,25 | 66.6 | M14x1,50 - hex 17 | B13 |  | 700 | 2100
Mercedes | GLK-Klasse | NO: AMG | 204X | 2008- | 8 | x | 17 | AC-503 | 5 | 112 | 45 | 72,25 | 66.6 | M14x1,50 - hex 17 | B13 |  | 700 | 2100
Seat | Alhambra |  | 7MS | 1996- | 8 | x | 17 | AC-503 | 5 | 112 | 45 | 72,25 | 57.1 | M14x1,50 - hex 19 | C19D30 |  | 700 | 2100
Seat | Altea - Altea XL - Altea Freetrack |  | 5P | 2004- | 8 | x | 17 | AC-503 | 5 | 112 | 45 | 72,25 | 57.1 | M14x1,50 - hex 17 | B13 |  | 700 | 2100
Seat | Leon | NO: Cupra e FR | 1P | 2005- | 8 | x | 17 | AC-503 | 5 | 112 | 45 | 72,25 | 57.1 | M14x1,50 - hex 17 | B13 |  | 700 | 2100
Seat | Toledo |  | 5P | 2005- | 8 | x | 17 | AC-503 | 5 | 112 | 45 | 72,25 | 57.1 | M14x1,50 - hex 17 | B13 |  | 700 | 2100
Skoda | Yeti |  | 5L | 2009- | 8 | x | 17 | AC-503 | 5 | 112 | 45 | 72,25 | 57.1 | M14x1,50 - hex 17 | B13 |  | 700 | 2100
Skoda | Superb |  | 3T | 2007- | 8 | x | 17 | AC-503 | 5 | 112 | 45 | 72,25 | 57.1 | M14x1,50 - hex 17 | B13 |  | 700 | 2100
Skoda | Octavia |  | 1Z | 2004- | 8 | x | 17 | AC-503 | 5 | 112 | 45 | 72,25 | 57.1 | M14x1,50 - hex 17 | B13 |  | 700 | 2100
Volkswagen | Eos |  | 1F | 2006- | 8 | x | 17 | AC-503 | 5 | 112 | 45 | 72,25 | 57.1 | M14x1,50 - hex 17 | B13 |  | 700 | 2100
Volkswagen | Golf VI | INCLUDED: R32 | 1K | 2008- | 8 | x | 17 | AC-503 | 5 | 112 | 45 | 72,25 | 57.1 | M14x1,50 - hex 17 | B13 |  | 700 | 2100
Volkswagen | Golf V | INCLUDED: R32 | 1K | 2003- | 8 | x | 17 | AC-503 | 5 | 112 | 45 | 72,25 | 57.1 | M14x1,50 - hex 17 | B13 |  | 700 | 2100
Volkswagen | Golf V Plus |  | 1KP | 2004- | 8 | x | 17 | AC-503 | 5 | 112 | 45 | 72,25 | 57.1 | M14x1,50 - hex 17 | B13 |  | 700 | 2100
Volkswagen | Jetta |  | 1KM | 2005- | 8 | x | 17 | AC-503 | 5 | 112 | 45 | 72,25 | 57.1 | M14x1,50 - hex 17 | B13 |  | 700 | 2100
Volkswagen | Passat |  | 3B | 1996-2000 | 8 | x | 17 | AC-503 | 5 | 112 | 45 | 72,25 | 57.1 | M14x1,50 - hex 17 | B13 |  | 700 | 2100
Volkswagen | Passat |  | 3C | 2005-2008 | 8 | x | 17 | AC-503 | 5 | 112 | 45 | 72,25 | 57.1 | M14x1,50 - hex 17 | B13 |  | 700 | 2100
Volkswagen | Sharan |  | 7M | 1995- | 8 | x | 17 | AC-503 | 5 | 112 | 45 | 72,25 | 57.1 | M14x1,50 - hex 19 | C19D30 |  | 700 | 2100
Volkswagen | Touran |  | 1T | 2003- | 8 | x | 17 | AC-503 | 5 | 112 | 45 | 72,25 | 57.1 | M14x1,50 - hex 17 | B13 |  | 700 | 2100
Chrysler-Jeep | 300M |  | LR | 2006- | 8 | x | 17 | AC-503 | 5 | 114.3 | 40 | 79,55 | 71.6 | M12x1,50 - hex 19 | D6 |  | 700 | 2100
Chrysler-Jeep | Voyager/Grand Voyager |  | ES,GS | 1996-2001 | 8 | x | 17 | AC-503 | 5 | 114.3 | 40 | 79,55 | 71.6 | M12x1,50 - hex 19 | D6 |  | 700 | 2100
Chrysler-Jeep | Voyager/Grand Voyager |  | RG | 2001-2007 | 8 | x | 17 | AC-503 | 5 | 114.3 | 40 | 79,55 | 71.6 | M12x1,50 - hex 19 | D6 |  | 700 | 2100
Daihatsu | Terios |  | J2 | 2006- | 8 | x | 17 | AC-503 | 5 | 114.3 | 40 | 79,55 | 66.6 | M12x1,50 - hex 19 | D6 |  | 700 | 2100
Dodge | Nitro |  | KJ | 2007- | 8 | x | 17 | AC-503 | 5 | 114.3 | 40 | 79,55 | 71.6 | 1/2 UNF - hex 19 | D10 |  | 700 | 2100
DR | 3/5 |  |  | 2006- | 8 | x | 17 | AC-503 | 5 | 114.3 | 40 | 79,55 | 60.1 | M12x1,50 - hex 21 | D8 |  | 700 | 2100
Chrysler-Jeep | Compass |  | PK | 2006- | 8 | x | 17 | AC-503 | 5 | 114.3 | 40 | 79,55 | 67.1 | M12x1,50 - hex 19 | D6 |  | 700 | 2100
Chrysler-Jeep | Wrangler |  | TJ | 2006- | 8 | x | 17 | AC-503 | 5 | 114.3 | 40 | 79,55 | 71.6 | 1/2 UNF - hex 19 | D10 |  | 700 | 2100
Chrysler-Jeep | Patriot |  | PK | 2007- | 8 | x | 17 | AC-503 | 5 | 114.3 | 40 | 79,55 | 67.1 | M12x1,50 - hex 19 | D6 |  | 700 | 2100
Chrysler-Jeep | Sebring |  | JS | 2008- | 8 | x | 17 | AC-503 | 5 | 114.3 | 40 | 79,55 | 67.1 | M12x1,50 - hex 19 | D6 |  | 700 | 2100
Dodge | Avenger |  | JS | 2008- | 8 | x | 17 | AC-503 | 5 | 114.3 | 40 | 79,55 | 67.1 | M12x1,50 - hex 19 | D6 |  | 700 | 2100
Dodge | Caliber |  | PK | 2006- | 8 | x | 17 | AC-503 | 5 | 114.3 | 40 | 79,55 | 67.1 | M12x1,50 - hex 19 | D6 |  | 700 | 2100
Fiat | Sedici |  | FY | 2006- | 8 | x | 17 | AC-503 | 5 | 114.3 | 40 | 79,55 | 60.1 | M12x1,50 - hex 17 | B12 |  | 700 | 2100
Ford | Escape, Maverick |  | 1EZ, -/R; 1N2, -/R | 2000- | 8 | x | 17 | AC-503 | 5 | 114.3 | 40 | 79,55 | 67.1 | M12x1,50 - hex 19 | D6 |  | 700 | 2100
Ford | Probe |  | ECP | 1993-1998 | 8 | x | 17 | AC-503 | 5 | 114.3 | 40 | 79,55 | 67.1 | M12x1,50 - hex 21 | D8 |  | 700 | 2100
Honda | FR-V |  | BE1,BE3,BE5 | 2004- | 8 | x | 17 | AC-503 | 5 | 114.3 | 40 | 79,55 | 64.1 | M12x1,50 - hex 19 | D6 |  | 700 | 2100
Honda | HR-V |  | GH1,GH2,GH3,GH4 | 1999-2006 | 8 | x | 17 | AC-503 | 5 | 114.3 | 40 | 79,55 | 64.1 | M12x1,50 - hex 19 | D6 |  | 700 | 2100
Honda | Stream |  | RN1,N3 | 2001-2006 | 8 | x | 17 | AC-503 | 5 | 114.3 | 40 | 79,55 | 64.1 | M12x1,50 - hex 19 | D6 |  | 700 | 2100
Honda | S2000 (HA) |  | AP1 | 1999- | 8 | x | 17 | AC-503 | 5 | 114.3 | 40 | 79,55 | 64.1 | M12x1,50 - hex 19 | D6 |  | 700 | 2100
Honda | S2000 (VA) |  | AP1 | 1999- | 8 | x | 17 | AC-503 | 5 | 114.3 | 40 | 79,55 | 70.1 | M12x1,50 - hex 19 | D6 |  | 700 | 2100
Honda | Accord |  | CU1, CU3, CU2, CW1, CW2, CW3 | 2008- | 8 | x | 17 | AC-503 | 5 | 114.3 | 40 | 79,55 | 64.1 | M12x1,50 - hex 19 | D6 |  | 700 | 2100
Honda | Accord |  | CL7, CL9, CM1, CM2, CN1, CN2 | 2003- | 8 | x | 17 | AC-503 | 5 | 114.3 | 40 | 79,55 | 64.1 | M12x1,50 - hex 19 | D6 |  | 700 | 2100
Honda | Civic |  | FK1,2,3 / FN1,2,3 | 2006- | 8 | x | 17 | AC-503 | 5 | 114.3 | 40 | 79,55 | 64.1 | M12x1,50 - hex 19 | D6 |  | 700 | 2100
Honda | Civic Sport |  | EP-1, EP2, EP4, EV1 | 2003- | 8 | x | 17 | AC-503 | 5 | 114.3 | 40 | 79,55 | 64.1 | M12x1,50 - hex 19 | D6 |  | 700 | 2100
Honda | CR-V |  | RD1,RD3 | 1997-2004 | 8 | x | 17 | AC-503 | 5 | 114.3 | 40 | 79,55 | 64.1 | M12x1,50 - hex 19 | D6 |  | 700 | 2100
Honda | CR-V III |  | RE5, RE6 | 2007- | 8 | x | 17 | AC-503 | 5 | 114.3 | 40 | 79,55 | 64.1 | M12x1,50 - hex 19 | D6 |  | 700 | 2100
Honda | CR-V II |  | RD8, RD9 | 2004-2007 | 8 | x | 17 | AC-503 | 5 | 114.3 | 40 | 79,55 | 64.1 | M12x1,50 - hex 19 | D6 |  | 700 | 2100
Honda | Prelude |  | BB6,BB8 | 1997-2002 | 8 | x | 17 | AC-503 | 5 | 114.3 | 40 | 79,55 | 64.1 | M12x1,50 - hex 19 | D6 |  | 700 | 2100
Honda | Shuttle |  | RA1,RA3 | 1997-2002 | 8 | x | 17 | AC-503 | 5 | 114.3 | 40 | 79,55 | 64.1 | M12x1,50 - hex 19 | D6 |  | 700 | 2100
Honda | Integra Type R |  | DC2 | 1998-2001 | 8 | x | 17 | AC-503 | 5 | 114.3 | 40 | 79,55 | 64.1 | M12x1,50 - hex 19 | D6 |  | 700 | 2100
Hyundai | Coupe' |  | GK | 2002- | 8 | x | 17 | AC-503 | 5 | 114.3 | 40 | 79,55 | 67.1 | M12x1,50 - hex 21 | D8 |  | 700 | 2100
Hyundai | Grandeur |  | TG | 2005- | 8 | x | 17 | AC-503 | 5 | 114.3 | 40 | 79,55 | 67.1 | M12x1,50 - hex 21 | D8 |  | 700 | 2100
Hyundai | XG 25/30 |  | XG | 2000- | 8 | x | 17 | AC-503 | 5 | 114.3 | 40 | 79,55 | 67.1 | M12x1,50 - hex 21 | D8 |  | 700 | 2100
Hyundai | Santa Fè |  | SM | 2000-2006 | 8 | x | 17 | AC-503 | 5 | 114.3 | 40 | 79,55 | 67.1 | M12x1,50 - hex 21 | D8 |  | 700 | 2100
Hyundai | Santa Fè | ATTENZIONE: CAR MAX 725Kg | CM | 2009- | 8 | x | 17 | AC-503 | 5 | 114.3 | 40 | 79,55 | 67.1 | M12x1,50 - hex 21 | D8 |  | 700 | 2100
Hyundai | Sonata |  | NF | 2004- | 8 | x | 17 | AC-503 | 5 | 114.3 | 40 | 79,55 | 67.1 | M12x1,50 - hex 21 | D8 |  | 700 | 2100
Hyundai | Trajet |  | FO | 1999- | 8 | x | 17 | AC-503 | 5 | 114.3 | 40 | 79,55 | 67.1 | M12x1,50 - hex 21 | D8 |  | 700 | 2100
Hyundai | Tucson |  | JM | 2003-2005 | 8 | x | 17 | AC-503 | 5 | 114.3 | 40 | 79,55 | 67.1 | M12x1,50 - hex 21 | D8 |  | 700 | 2100
Kia | Venga |  | YN | 2010- | 8 | x | 17 | AC-503 | 5 | 114.3 | 40 | 79,55 | 67.1 | M12x1,50 - hex 21 | D8 |  | 700 | 2100
Kia | Soul |  | AM | 2009- | 8 | x | 17 | AC-503 | 5 | 114.3 | 40 | 79,55 | 67.1 | M12x1,50 - hex 21 | D8 |  | 700 | 2100
Kia | Cee'd |  | ED | 2007- | 8 | x | 17 | AC-503 | 5 | 114.3 | 40 | 79,55 | 67.1 | M12x1,50 - hex 21 | D8 |  | 700 | 2100
Kia | Carens |  | FG | 2006- | 8 | x | 17 | AC-503 | 5 | 114.3 | 40 | 79,55 | 67.1 | M12x1,50 - hex 21 | D8 |  | 700 | 2100
Kia | Magentis |  | GE | 2006- | 8 | x | 17 | AC-503 | 5 | 114.3 | 40 | 79,55 | 67.1 | M12x1,50 - hex 21 | D8 |  | 700 | 2100
Kia | Opirus |  | LD | 2003- | 8 | x | 17 | AC-503 | 5 | 114.3 | 40 | 79,55 | 67.1 | M12x1,50 - hex 21 | D8 |  | 700 | 2100
Kia | Sportage |  | JE | 2004- | 8 | x | 17 | AC-503 | 5 | 114.3 | 40 | 79,55 | 67.1 | M12x1,50 - hex 21 | D8 |  | 700 | 2100
Lexus | IS 200 - IS 300 |  | XE1 | 2001-2006 | 8 | x | 17 | AC-503 | 5 | 114.3 | 40 | 79,55 | 60.1 | M12x1,50 - hex 21 | D8 |  | 700 | 2100
Lexus | IS 200 - IS 250 |  | XE2 | 2006- | 8 | x | 17 | AC-503 | 5 | 114.3 | 40 | 79,55 | 60.1 | M12x1,50 - hex 21 | D8 |  | 700 | 2100
Lexus | LS 400 |  | F2 | 1995-2000 | 8 | x | 17 | AC-503 | 5 | 114.3 | 40 | 79,55 | 60.1 | M12x1,50 - hex 21 | D8 |  | 700 | 2100
Mazda | 5 |  | CR1 | 2005- | 8 | x | 17 | AC-503 | 5 | 114.3 | 40 | 79,55 | 67.1 | M12x1,50 - hex 21 | D8 |  | 700 | 2100
Mazda | 3 |  | BK | 2003- | 8 | x | 17 | AC-503 | 5 | 114.3 | 40 | 79,55 | 67.1 | M12x1,50 - hex 21 | D8 |  | 700 | 2100
Mazda | 3 | INCLUDED - MPS 191Kw | BL | 2009- | 8 | x | 17 | AC-503 | 5 | 114.3 | 40 | 79,55 | 67.1 | M12x1,50 - hex 21 | D8 |  | 700 | 2100
Mazda | 6 |  | GH | 2008- | 8 | x | 17 | AC-503 | 5 | 114.3 | 40 | 79,55 | 67.1 | M12x1,50 - hex 21 | D8 |  | 700 | 2100
Mazda | 6 | INCLUDED: MPS | GG1 | 2005- | 8 | x | 17 | AC-503 | 5 | 114.3 | 40 | 79,55 | 67.1 | M12x1,50 - hex 21 | D8 |  | 700 | 2100
Mazda | 6 |  | GG/GY | 2002- | 8 | x | 17 | AC-503 | 5 | 114.3 | 40 | 79,55 | 67.1 | M12x1,50 - hex 21 | D8 |  | 700 | 2100
Mazda | CX-7 |  | ER | 2007- | 8 | x | 17 | AC-503 | 5 | 114.3 | 40 | 79,55 | 67.1 | M12x1,50 - hex 21 | D8 |  | 700 | 2100
Mazda | Premacy |  | CP, CPD | 1999-2006 | 8 | x | 17 | AC-503 | 5 | 114.3 | 40 | 79,55 | 67.1 | M12x1,50 - hex 21 | D8 |  | 700 | 2100
Mazda | Xedos 6 |  | CA | 1991-2000 | 8 | x | 17 | AC-503 | 5 | 114.3 | 40 | 79,55 | 67.1 | M12x1,50 - hex 21 | D8 |  | 700 | 2100
Mazda | Xedos 9 |  | TA | 1993-2004 | 8 | x | 17 | AC-503 | 5 | 114.3 | 40 | 79,55 | 67.1 | M12x1,50 - hex 21 | D8 |  | 700 | 2100
Mazda | Tribute |  | EP,-/R,EP2,-/R | 2000-2006 | 8 | x | 17 | AC-503 | 5 | 114.3 | 40 | 79,55 | 67.1 | M12x1,50 - hex 21 | D8 |  | 700 | 2100
Mitsubishi | Eclipse |  | D20 , D30 | 1995-2005 | 8 | x | 17 | AC-503 | 5 | 114.3 | 40 | 79,55 | 67.1 | M12x1,50 - hex 21 | D8 |  | 700 | 2100
Mitsubishi | Grandis |  | NA0W | 2005- | 8 | x | 17 | AC-503 | 5 | 114.3 | 40 | 79,55 | 67.1 | M12x1,50 - hex 21 | D8 |  | 700 | 2100
Mitsubishi | Lancer |  | CY0 | 2008- | 8 | x | 17 | AC-503 | 5 | 114.3 | 40 | 79,55 | 67.1 | M12x1,50 - hex 21 | D8 |  | 700 | 2100
Mitsubishi | Outlander |  | CW0 | 2007- | 8 | x | 17 | AC-503 | 5 | 114.3 | 40 | 79,55 | 67.1 | M12x1,50 - hex 21 | D8 |  | 700 | 2100
Mitsubishi | Outlander |  | CUOW | 2003- | 8 | x | 17 | AC-503 | 5 | 114.3 | 40 | 79,55 | 67.1 | M12x1,50 - hex 21 | D8 |  | 700 | 2100
Mitsubishi | Pajero Pinin |  | H60W | 2000-2007 | 8 | x | 17 | AC-503 | 5 | 114.3 | 40 | 79,55 | 67.1 | M12x1,50 - hex 21 | D8 |  | 700 | 2100
Mitsubishi | Sigma |  | F10 |  | 8 | x | 17 | AC-503 | 5 | 114.3 | 40 | 79,55 | 67.1 | M12x1,50 - hex 21 | D8 |  | 700 | 2100
Mitsubishi | Space Runner |  | N50 | 1998-2002 | 8 | x | 17 | AC-503 | 5 | 114.3 | 40 | 79,55 | 67.1 | M12x1,50 - hex 21 | D8 |  | 700 | 2100
Mitsubishi | Space Wagon |  | N50 | 1998-2005 | 8 | x | 17 | AC-503 | 5 | 114.3 | 40 | 79,55 | 67.1 | M12x1,50 - hex 21 | D8 |  | 700 | 2100
Nissan | Almera Tino |  | V10 | 2000-2006 | 8 | x | 17 | AC-503 | 5 | 114.3 | 40 | 79,55 | 66.1 | M12x1,25 - hex 21 | D9 |  | 700 | 2100
Nissan | Maxima |  | A32 | 1995-2000 | 8 | x | 17 | AC-503 | 5 | 114.3 | 40 | 79,55 | 66.1 | M12x1,25 - hex 21 | D9 |  | 700 | 2100
Nissan | Maxima QX |  | A33 | 2000- | 8 | x | 17 | AC-503 | 5 | 114.3 | 40 | 79,55 | 66.1 | M12x1,25 - hex 21 | D9 |  | 700 | 2100
Nissan | Primera |  | P12 | 2002-2006 | 8 | x | 17 | AC-503 | 5 | 114.3 | 40 | 79,55 | 66.1 | M12x1,25 - hex 21 | D9 |  | 700 | 2100
Nissan | Qashqai, Qashqai+2 |  | J10 | 2007- | 8 | x | 17 | AC-503 | 5 | 114.3 | 40 | 79,55 | 66.1 | M12x1,25 - hex 21 | D9 |  | 700 | 2100
Renault | Koleos |  | Y | 2008- | 8 | x | 17 | AC-503 | 5 | 114.3 | 40 | 79,55 | 66.1 | M12x1,25 - hex 21 | D9 |  | 700 | 2100
Nissan | Murano |  | Z51 | 2008- | 8 | x | 17 | AC-503 | 5 | 114.3 | 40 | 79,55 | 66.1 | M12x1,25 - hex 21 | D9 |  | 700 | 2100
Nissan | Murano |  | Z50 | 2005- | 8 | x | 17 | AC-503 | 5 | 114.3 | 40 | 79,55 | 66.1 | M12x1,25 - hex 21 | D9 |  | 700 | 2100
Nissan | X-Trail II |  | T31 | 2006- | 8 | x | 17 | AC-503 | 5 | 114.3 | 40 | 79,55 | 66.1 | M12x1,25 - hex 21 | D9 |  | 700 | 2100
Nissan | X-Trail |  | T30 | 2001- | 8 | x | 17 | AC-503 | 5 | 114.3 | 40 | 79,55 | 66.1 | M12x1,25 - hex 21 | D9 |  | 700 | 2100
Renault | Laguna GT |  | T | 2007- | 8 | x | 17 | AC-503 | 5 | 114.3 | 40 | 79,55 | 66.1 | M14x1,50 - hex 17 | B13 |  | 700 | 2100
Renault | Grand Scenic III | included Coupe | JZ | 2009- | 8 | x | 17 | AC-503 | 5 | 114.3 | 40 | 79,55 | 66.1 | M12x1,50 - hex 17 | B12 |  | 700 | 2100
Renault | Megane III | included Coupe | Z | 2008- | 8 | x | 17 | AC-503 | 5 | 114.3 | 40 | 79,55 | 66.1 | M12x1,50 - hex 17 | B12 |  | 700 | 2100
Renault | Laguna III | included GT | T | 2007- | 8 | x | 17 | AC-503 | 5 | 114.3 | 40 | 79,55 | 66.1 | M14x1,50 - hex 17 | B13 |  | 700 | 2100
Peugeot | 4007 |  | V***** | 2007- | 8 | x | 17 | AC-503 | 5 | 114.3 | 40 | 79,55 | 67.1 | M12x1,50 - hex 21 | D8 |  | 700 | 2100
Subaru | Impreza WRX |  | G3/G3S | 2008- | 8 | x | 17 | AC-503 | 5 | 114.3 | 40 | 79,55 | 56.1 | M12x1,25 - hex 19 | D2 |  | 700 | 2100
Subaru | Impreza WRX |  | GD | 2004-2007 | 8 | x | 17 | AC-503 | 5 | 114.3 | 40 | 79,55 | 56.1 | M12x1,25 - hex 19 | D2 |  | 700 | 2100
Suzuki | Grand Vitara |  | JT | 2005- | 8 | x | 17 | AC-503 | 5 | 114.3 | 40 | 79,55 | 60.1 | M12x1,25 - hex 19 | D2 |  | 700 | 2100
Suzuki | Swift Sport |  | MZ | 2007- | 8 | x | 17 | AC-503 | 5 | 114.3 | 40 | 79,55 | 60.1 | M12x1,50 - hex 17 | B12 |  | 700 | 2100
Suzuki | SX4 |  | EY | 2006- | 8 | x | 17 | AC-503 | 5 | 114.3 | 40 | 79,55 | 60.1 | M12x1,50 - hex 17 | B12 |  | 700 | 2100
Toyota | Avensis | included Kombi | T27 | 2008- | 8 | x | 17 | AC-503 | 5 | 114.3 | 40 | 79,55 | 60.1 | M12x1,50 - hex 21 | D8 |  | 700 | 2100
Toyota | Avensis 2,2 D-4D |  | T25 | 2005- | 8 | x | 17 | AC-503 | 5 | 114.3 | 40 | 79,55 | 60.1 | M12x1,50 - hex 21 | D8 |  | 700 | 2100
Toyota | Verso |  | AR2 | 2009- | 8 | x | 17 | AC-503 | 5 | 114.3 | 40 | 79,55 | 60.1 | M12x1,50 - hex 21 | D8 |  | 700 | 2100
Toyota | Avensis Verso |  | M2 | 2001- | 8 | x | 17 | AC-503 | 5 | 114.3 | 40 | 79,55 | 60.1 | M12x1,50 - hex 21 | D8 |  | 700 | 2100
Toyota | Camry |  | V2 | 1996-2001 | 8 | x | 17 | AC-503 | 5 | 114.3 | 40 | 79,55 | 60.1 | M12x1,50 - hex 21 | D8 |  | 700 | 2100
Toyota | Camry |  | V3 | 2003- | 8 | x | 17 | AC-503 | 5 | 114.3 | 40 | 79,55 | 60.1 | M12x1,50 - hex 21 | D8 |  | 700 | 2100
Toyota | Corolla Verso |  | R1 | 2004- | 8 | x | 17 | AC-503 | 5 | 114.3 | 40 | 79,55 | 60.1 | M12x1,50 - hex 21 | D8 |  | 700 | 2100
Toyota | Picnic |  | XM1 | 1997-2001 | 8 | x | 17 | AC-503 | 5 | 114.3 | 40 | 79,55 | 60.1 | M12x1,50 - hex 21 | D8 |  | 700 | 2100
Toyota | RAV4 |  | A2 | 2000-2006 | 8 | x | 17 | AC-503 | 5 | 114.3 | 40 | 79,55 | 60.1 | M12x1,50 - hex 21 | D8 |  | 700 | 2100
Toyota | RAV4 |  | XA,XA1 | 1994-2000 | 8 | x | 17 | AC-503 | 5 | 114.3 | 40 | 79,55 | 60.1 | M12x1,50 - hex 21 | D8 |  | 700 | 2100
Toyota | RAV4 |  | XA3 | 2006- | 8 | x | 17 | AC-503 | 5 | 114.3 | 40 | 79,55 | 60.1 | M12x1,50 - hex 21 | D8 |  | 700 | 2100
Toyota | Auris |  | E15J, E15UT | 2007- | 8 | x | 17 | AC-503 | 5 | 114.3 | 40 | 79,55 | 60.1 | M12x1,50 - hex 21 | D8 |  | 700 | 2100
Chrysler-Jeep | 300M |  | LR | 2006- | 8 | x | 17 | AC-503 | 5 | 114.3 | 42 | 79,55 | 71.6 | M12x1,50 - hex 19 | D6 |  | 700 | 2100
Chrysler-Jeep | Voyager/Grand Voyager |  | ES,GS | 1996-2001 | 8 | x | 17 | AC-503 | 5 | 114.3 | 42 | 79,55 | 71.6 | M12x1,50 - hex 19 | D6 |  | 700 | 2100
Chrysler-Jeep | Voyager/Grand Voyager |  | RG | 2001-2007 | 8 | x | 17 | AC-503 | 5 | 114.3 | 42 | 79,55 | 71.6 | M12x1,50 - hex 19 | D6 |  | 700 | 2100
Daihatsu | Terios |  | J2 | 2006- | 8 | x | 17 | AC-503 | 5 | 114.3 | 42 | 79,55 | 66.6 | M12x1,50 - hex 19 | D6 |  | 700 | 2100
Dodge | Caliber |  | PK | 2006- | 8 | x | 17 | AC-503 | 5 | 114.3 | 42 | 79,55 | 67.1 | M12x1,50 - hex 19 | D6 |  | 700 | 2100
Fiat | Sedici |  | FY | 2006- | 8 | x | 17 | AC-503 | 5 | 114.3 | 42 | 79,55 | 60.1 | M12x1,50 - hex 17 | B12 |  | 700 | 2100
Ford | Escape, Maverick |  | 1EZ, -/R; 1N2, -/R | 2000- | 8 | x | 17 | AC-503 | 5 | 114.3 | 42 | 79,55 | 67.1 | M12x1,50 - hex 19 | D6 |  | 700 | 2100
Ford | Probe |  | ECP | 1993-1998 | 8 | x | 17 | AC-503 | 5 | 114.3 | 42 | 79,55 | 67.1 | M12x1,50 - hex 21 | D8 |  | 700 | 2100
Honda | FR-V |  | BE1,BE3,BE5 | 2004- | 8 | x | 17 | AC-503 | 5 | 114.3 | 42 | 79,55 | 64.1 | M12x1,50 - hex 19 | D6 |  | 700 | 2100
Honda | HR-V |  | GH1,GH2,GH3,GH4 | 1999-2006 | 8 | x | 17 | AC-503 | 5 | 114.3 | 42 | 79,55 | 64.1 | M12x1,50 - hex 19 | D6 |  | 700 | 2100
Honda | Stream |  | RN1,N3 | 2001-2006 | 8 | x | 17 | AC-503 | 5 | 114.3 | 42 | 79,55 | 64.1 | M12x1,50 - hex 19 | D6 |  | 700 | 2100
Honda | Accord |  | CL7, CL9, CM1, CM2, CN1, CN2 | 2003- | 8 | x | 17 | AC-503 | 5 | 114.3 | 42 | 79,55 | 64.1 | M12x1,50 - hex 19 | D6 |  | 700 | 2100
Honda | Civic |  | FK1,2,3 / FN1,2,3 | 2006- | 8 | x | 17 | AC-503 | 5 | 114.3 | 42 | 79,55 | 64.1 | M12x1,50 - hex 19 | D6 |  | 700 | 2100
Honda | Civic Sport |  | EP-1, EP2, EP4, EV1 | 2003- | 8 | x | 17 | AC-503 | 5 | 114.3 | 42 | 79,55 | 64.1 | M12x1,50 - hex 19 | D6 |  | 700 | 2100
Honda | CR-V |  | RD1,RD3 | 1997-2004 | 8 | x | 17 | AC-503 | 5 | 114.3 | 42 | 79,55 | 64.1 | M12x1,50 - hex 19 | D6 |  | 700 | 2100
Honda | CR-V II |  | RD8, RD9 | 2004-2007 | 8 | x | 17 | AC-503 | 5 | 114.3 | 42 | 79,55 | 64.1 | M12x1,50 - hex 19 | D6 |  | 700 | 2100
Honda | Prelude |  | BB6,BB8 | 1997-2002 | 8 | x | 17 | AC-503 | 5 | 114.3 | 42 | 79,55 | 64.1 | M12x1,50 - hex 19 | D6 |  | 700 | 2100
Honda | Shuttle |  | RA1,RA3 | 1997-2002 | 8 | x | 17 | AC-503 | 5 | 114.3 | 42 | 79,55 | 64.1 | M12x1,50 - hex 19 | D6 |  | 700 | 2100
Honda | Integra Type R |  | DC2 | 1998-2001 | 8 | x | 17 | AC-503 | 5 | 114.3 | 42 | 79,55 | 64.1 | M12x1,50 - hex 19 | D6 |  | 700 | 2100
Hyundai | Coupe' |  | GK | 2002- | 8 | x | 17 | AC-503 | 5 | 114.3 | 42 | 79,55 | 67.1 | M12x1,50 - hex 21 | D8 |  | 700 | 2100
Hyundai | Grandeur |  | TG | 2005- | 8 | x | 17 | AC-503 | 5 | 114.3 | 42 | 79,55 | 67.1 | M12x1,50 - hex 21 | D8 |  | 700 | 2100
Hyundai | XG 25/30 |  | XG | 2000- | 8 | x | 17 | AC-503 | 5 | 114.3 | 42 | 79,55 | 67.1 | M12x1,50 - hex 21 | D8 |  | 700 | 2100
Hyundai | Santa Fè |  | SM | 2000-2006 | 8 | x | 17 | AC-503 | 5 | 114.3 | 42 | 79,55 | 67.1 | M12x1,50 - hex 21 | D8 |  | 700 | 2100
Hyundai | Sonata |  | NF | 2004- | 8 | x | 17 | AC-503 | 5 | 114.3 | 42 | 79,55 | 67.1 | M12x1,50 - hex 21 | D8 |  | 700 | 2100
Hyundai | Trajet |  | FO | 1999- | 8 | x | 17 | AC-503 | 5 | 114.3 | 42 | 79,55 | 67.1 | M12x1,50 - hex 21 | D8 |  | 700 | 2100
Hyundai | Tucson |  | JM | 2003-2005 | 8 | x | 17 | AC-503 | 5 | 114.3 | 42 | 79,55 | 67.1 | M12x1,50 - hex 21 | D8 |  | 700 | 2100
Kia | Venga |  | YN | 2010- | 8 | x | 17 | AC-503 | 5 | 114.3 | 42 | 79,55 | 67.1 | M12x1,50 - hex 21 | D8 |  | 700 | 2100
Kia | Soul |  | AM | 2009- | 8 | x | 17 | AC-503 | 5 | 114.3 | 42 | 79,55 | 67.1 | M12x1,50 - hex 21 | D8 |  | 700 | 2100
Kia | Cee'd |  | ED | 2007- | 8 | x | 17 | AC-503 | 5 | 114.3 | 42 | 79,55 | 67.1 | M12x1,50 - hex 21 | D8 |  | 700 | 2100
Kia | Carens |  | FG | 2006- | 8 | x | 17 | AC-503 | 5 | 114.3 | 42 | 79,55 | 67.1 | M12x1,50 - hex 21 | D8 |  | 700 | 2100
Kia | Magentis |  | GE | 2006- | 8 | x | 17 | AC-503 | 5 | 114.3 | 42 | 79,55 | 67.1 | M12x1,50 - hex 21 | D8 |  | 700 | 2100
Kia | Opirus |  | LD | 2003- | 8 | x | 17 | AC-503 | 5 | 114.3 | 42 | 79,55 | 67.1 | M12x1,50 - hex 21 | D8 |  | 700 | 2100
Kia | Sportage |  | JE | 2004- | 8 | x | 17 | AC-503 | 5 | 114.3 | 42 | 79,55 | 67.1 | M12x1,50 - hex 21 | D8 |  | 700 | 2100
Lexus | IS 200 - IS 300 |  | XE1 | 2001-2006 | 8 | x | 17 | AC-503 | 5 | 114.3 | 42 | 79,55 | 60.1 | M12x1,50 - hex 21 | D8 |  | 700 | 2100
Lexus | IS 200 - IS 250 |  | XE2 | 2006- | 8 | x | 17 | AC-503 | 5 | 114.3 | 42 | 79,55 | 60.1 | M12x1,50 - hex 21 | D8 |  | 700 | 2100
Lexus | LS 400 |  | F2 | 1995-2000 | 8 | x | 17 | AC-503 | 5 | 114.3 | 42 | 79,55 | 60.1 | M12x1,50 - hex 21 | D8 |  | 700 | 2100
Mazda | 5 |  | CR1 | 2005- | 8 | x | 17 | AC-503 | 5 | 114.3 | 42 | 79,55 | 67.1 | M12x1,50 - hex 21 | D8 |  | 700 | 2100
Mazda | 3 |  | BK | 2003- | 8 | x | 17 | AC-503 | 5 | 114.3 | 42 | 79,55 | 67.1 | M12x1,50 - hex 21 | D8 |  | 700 | 2100
Mazda | 3 | INCLUDED - MPS 191Kw | BL | 2009- | 8 | x | 17 | AC-503 | 5 | 114.3 | 42 | 79,55 | 67.1 | M12x1,50 - hex 21 | D8 |  | 700 | 2100
Mazda | 6 |  | GG/GY | 2002- | 8 | x | 17 | AC-503 | 5 | 114.3 | 42 | 79,55 | 67.1 | M12x1,50 - hex 21 | D8 |  | 700 | 2100
Mazda | Premacy |  | CP, CPD | 1999-2006 | 8 | x | 17 | AC-503 | 5 | 114.3 | 42 | 79,55 | 67.1 | M12x1,50 - hex 21 | D8 |  | 700 | 2100
Mazda | Xedos 6 |  | CA | 1991-2000 | 8 | x | 17 | AC-503 | 5 | 114.3 | 42 | 79,55 | 67.1 | M12x1,50 - hex 21 | D8 |  | 700 | 2100
Mazda | Xedos 9 |  | TA | 1993-2004 | 8 | x | 17 | AC-503 | 5 | 114.3 | 42 | 79,55 | 67.1 | M12x1,50 - hex 21 | D8 |  | 700 | 2100
Mazda | Tribute |  | EP,-/R,EP2,-/R | 2000-2006 | 8 | x | 17 | AC-503 | 5 | 114.3 | 42 | 79,55 | 67.1 | M12x1,50 - hex 21 | D8 |  | 700 | 2100
Mitsubishi | Eclipse |  | D20 , D30 | 1995-2005 | 8 | x | 17 | AC-503 | 5 | 114.3 | 42 | 79,55 | 67.1 | M12x1,50 - hex 21 | D8 |  | 700 | 2100
Mitsubishi | Grandis |  | NA0W | 2005- | 8 | x | 17 | AC-503 | 5 | 114.3 | 42 | 79,55 | 67.1 | M12x1,50 - hex 21 | D8 |  | 700 | 2100
Mitsubishi | Outlander |  | CUOW | 2003- | 8 | x | 17 | AC-503 | 5 | 114.3 | 42 | 79,55 | 67.1 | M12x1,50 - hex 21 | D8 |  | 700 | 2100
Mitsubishi | Pajero Pinin |  | H60W | 2000-2007 | 8 | x | 17 | AC-503 | 5 | 114.3 | 42 | 79,55 | 67.1 | M12x1,50 - hex 21 | D8 |  | 700 | 2100
Mitsubishi | Sigma |  | F10 |  | 8 | x | 17 | AC-503 | 5 | 114.3 | 42 | 79,55 | 67.1 | M12x1,50 - hex 21 | D8 |  | 700 | 2100
Mitsubishi | Space Runner |  | N50 | 1998-2002 | 8 | x | 17 | AC-503 | 5 | 114.3 | 42 | 79,55 | 67.1 | M12x1,50 - hex 21 | D8 |  | 700 | 2100
Mitsubishi | Space Wagon |  | N50 | 1998-2005 | 8 | x | 17 | AC-503 | 5 | 114.3 | 42 | 79,55 | 67.1 | M12x1,50 - hex 21 | D8 |  | 700 | 2100
Nissan | Almera Tino |  | V10 | 2000-2006 | 8 | x | 17 | AC-503 | 5 | 114.3 | 42 | 79,55 | 66.1 | M12x1,25 - hex 21 | D9 |  | 700 | 2100
Nissan | Maxima |  | A32 | 1995-2000 | 8 | x | 17 | AC-503 | 5 | 114.3 | 42 | 79,55 | 66.1 | M12x1,25 - hex 21 | D9 |  | 700 | 2100
Nissan | Maxima QX |  | A33 | 2000- | 8 | x | 17 | AC-503 | 5 | 114.3 | 42 | 79,55 | 66.1 | M12x1,25 - hex 21 | D9 |  | 700 | 2100
Nissan | Primera |  | P12 | 2002-2006 | 8 | x | 17 | AC-503 | 5 | 114.3 | 42 | 79,55 | 66.1 | M12x1,25 - hex 21 | D9 |  | 700 | 2100
Nissan | Qashqai, Qashqai+2 |  | J10 | 2007- | 8 | x | 17 | AC-503 | 5 | 114.3 | 42 | 79,55 | 66.1 | M12x1,25 - hex 21 | D9 |  | 700 | 2100
Nissan | X-Trail |  | T30 | 2001- | 8 | x | 17 | AC-503 | 5 | 114.3 | 42 | 79,55 | 66.1 | M12x1,25 - hex 21 | D9 |  | 700 | 2100
Suzuki | Grand Vitara |  | JT | 2005- | 8 | x | 17 | AC-503 | 5 | 114.3 | 42 | 79,55 | 60.1 | M12x1,25 - hex 19 | D2 |  | 700 | 2100
Suzuki | SX4 |  | EY | 2006- | 8 | x | 17 | AC-503 | 5 | 114.3 | 42 | 79,55 | 60.1 | M12x1,50 - hex 17 | B12 |  | 700 | 2100
Toyota | Avensis | included Kombi | T27 | 2008- | 8 | x | 17 | AC-503 | 5 | 114.3 | 42 | 79,55 | 60.1 | M12x1,50 - hex 21 | D8 |  | 700 | 2100
Toyota | Avensis 2,2 D-4D |  | T25 | 2005- | 8 | x | 17 | AC-503 | 5 | 114.3 | 42 | 79,55 | 60.1 | M12x1,50 - hex 21 | D8 |  | 700 | 2100
Toyota | Verso |  | AR2 | 2009- | 8 | x | 17 | AC-503 | 5 | 114.3 | 42 | 79,55 | 60.1 | M12x1,50 - hex 21 | D8 |  | 700 | 2100
Toyota | Avensis Verso |  | M2 | 2001- | 8 | x | 17 | AC-503 | 5 | 114.3 | 42 | 79,55 | 60.1 | M12x1,50 - hex 21 | D8 |  | 700 | 2100
Toyota | Camry |  | V2 | 1996-2001 | 8 | x | 17 | AC-503 | 5 | 114.3 | 42 | 79,55 | 60.1 | M12x1,50 - hex 21 | D8 |  | 700 | 2100
Toyota | Camry |  | V3 | 2003- | 8 | x | 17 | AC-503 | 5 | 114.3 | 42 | 79,55 | 60.1 | M12x1,50 - hex 21 | D8 |  | 700 | 2100
Toyota | Corolla Verso |  | R1 | 2004- | 8 | x | 17 | AC-503 | 5 | 114.3 | 42 | 79,55 | 60.1 | M12x1,50 - hex 21 | D8 |  | 700 | 2100
Toyota | Picnic |  | XM1 | 1997-2001 | 8 | x | 17 | AC-503 | 5 | 114.3 | 42 | 79,55 | 60.1 | M12x1,50 - hex 21 | D8 |  | 700 | 2100
Toyota | RAV4 |  | A2 | 2000-2006 | 8 | x | 17 | AC-503 | 5 | 114.3 | 42 | 79,55 | 60.1 | M12x1,50 - hex 21 | D8 |  | 700 | 2100
Toyota | RAV4 |  | XA,XA1 | 1994-2000 | 8 | x | 17 | AC-503 | 5 | 114.3 | 42 | 79,55 | 60.1 | M12x1,50 - hex 21 | D8 |  | 700 | 2100
Toyota | RAV4 |  | XA3 | 2006- | 8 | x | 17 | AC-503 | 5 | 114.3 | 42 | 79,55 | 60.1 | M12x1,50 - hex 21 | D8 |  | 700 | 2100
Toyota | Auris |  | E15J, E15UT | 2007- | 8 | x | 17 | AC-503 | 5 | 114.3 | 42 | 79,55 | 60.1 | M12x1,50 - hex 21 | D8 |  | 700 | 2100
Lexus | LS460 | O.E. SW 22mm - Chiave O.E. da 22mm | F4 | 2009- | 8 | x | 17 | AC-503 | 5 | 120 | 40 | 72.6 | 60.1 | M14x1,50 - hex 21 | D8D |  | 700 | 2100
Lexus | LS600 | O.E. SW 22mm - Chiave O.E. da 22mm | HF4 | 2009- | 8 | x | 17 | AC-503 | 5 | 120 | 40 | 72.6 | 60.1 | M14x1,50 - hex 21 | D8D |  | 700 | 2100
Opel | Insigna | O.E. SW 22mm - Chiave O.E. da 22mm | OG-A | 2009- | 8 | x | 17 | AC-503 | 5 | 120 | 40 | 72.6 | 67.1 | M14x1,50 - hex 19 | D13 |  | 700 | 2100
Bmw | Serie 3 (E90-E92) | NO:325i 160Kw - 330i 190Kw - 335i 225Kw - 325i COUPE' 160Kw | 390L,392C, 390X | 2005-2008 | 8 | x | 17 | AC-503 | 5 | 120 | 40 | 72.6 | 72.6 | M12x1,50 - hex 17 | B12 |  | 700 | 2100
Bmw | Serie 3 (E46) |  | 346C,346K,346L,346R,346X | 1998-2005 | 8 | x | 17 | AC-503 | 5 | 120 | 40 | 72.6 | 72.6 | M12x1,50 - hex 17 | B12 |  | 700 | 2100
Bmw | Z3 |  | R/C | 1996-2003 | 8 | x | 17 | AC-503 | 5 | 120 | 40 | 72.6 | 72.6 | M12x1,50 - hex 17 | B12 |  | 700 | 2100
Bmw | Z4 | NO: ROADSTER 282Kw | Z85, M85 | 2002- | 8 | x | 17 | AC-503 | 5 | 120 | 40 | 72.6 | 72.6 | M12x1,50 - hex 17 | B12 |  | 700 | 2100
Bmw | Serie 5 4X4 (E60-E61) |  | 560x | 2005- | 8 | x | 17 | AC-503 | 5 | 120 | 40 | 72.6 | 72.6 | M12x1,50 - hex 17 | B12 |  | 700 | 2100
Bmw | Serie 1 /Coupe / Cabriolet (E87) |  | 182/187 | 2004- | 8 | x | 17 | AC-503 | 5 | 120 | 40 | 72.6 | 72.6 | M12x1,50 - hex 17 | B12 |  | 700 | 2100
Bmw | X3 |  | X83 | 2004- | 8 | x | 17 | AC-503 | 5 | 120 | 40 | 72.6 | 72.6 | M14x1,50 - hex 17 | B13 |  | 700 | 2100
Alfa Romeo | 147 | NO: GTA | 937 | 2000- | 8 | x | 18 | AC-503 | 5 | 100 | 35 | 72,25 | 58.1 | M12x1,25 - hex 19 | B40LE |  | 700 | 2100
Alfa Romeo | 156 | no GTA - CROSSWAGON | 932-937 | 1997-2006 | 8 | x | 18 | AC-503 | 5 | 100 | 35 | 72,25 | 58.1 | M12x1,25 - hex 19 | B40LE |  | 700 | 2100
Alfa Romeo | GT | no 3.2 176Kw | 937 | 2004- | 8 | x | 18 | AC-503 | 5 | 100 | 35 | 72,25 | 58.1 | M12x1,25 - hex 19 | B40LE |  | 700 | 2100
Audi | A3 | INCLUDED S3 | 8L | 1996-2003 | 8 | x | 18 | AC-503 | 5 | 100 | 35 | 72,25 | 57.1 | M14x1,50 - hex 17 | B13 |  | 700 | 2100
Audi | TT |  | 8N | 1998-2006 | 8 | x | 18 | AC-503 | 5 | 100 | 35 | 72,25 | 57.1 | M14x1,50 - hex 17 | B13 |  | 700 | 2100
Chrysler-Jeep | Neon |  | PL,S*7* | 1993-2004 | 8 | x | 18 | AC-503 | 5 | 100 | 35 | 72,25 | 57.1 | M12x1,50 - hex 19 | D6 |  | 700 | 2100
Chrysler-Jeep | PT Cruiser |  | PT | 2000- | 8 | x | 18 | AC-503 | 5 | 100 | 35 | 72,25 | 57.1 | M12x1,50 - hex 19 | D6 |  | 700 | 2100
Chrysler-Jeep | Stratus |  | JA,JX | 1996-2000 | 8 | x | 18 | AC-503 | 5 | 100 | 35 | 72,25 | 57.1 | M12x1,50 - hex 19 | D6 |  | 700 | 2100
Rover | 75, MG ZT-T |  | RJ,J | 1999-2006 | 8 | x | 18 | AC-503 | 5 | 100 | 35 | 72,25 | 56.1 | M14x1,50 - hex 17 | B13 |  | 700 | 2100
Seat | Cordoba |  | 6L | 2003- | 8 | x | 18 | AC-503 | 5 | 100 | 35 | 72,25 | 57.1 | M14x1,50 - hex 17 | B13 |  | 700 | 2100
Seat | Ibiza | NO: Cupra | 6J | 2008- | 8 | x | 18 | AC-503 | 5 | 100 | 35 | 72,25 | 57.1 | M14x1,50 - hex 17 | B13 |  | 700 | 2100
Seat | Ibiza |  | 6L | 2002- | 8 | x | 18 | AC-503 | 5 | 100 | 35 | 72,25 | 57.1 | M14x1,50 - hex 17 | B13 |  | 700 | 2100
Seat | Leon | NO: CUPRA R | 1M | 1999-2006 | 8 | x | 18 | AC-503 | 5 | 100 | 35 | 72,25 | 57.1 | M14x1,50 - hex 17 | B13 |  | 700 | 2100
Seat | Toledo |  | 1M | 1998-2004 | 8 | x | 18 | AC-503 | 5 | 100 | 35 | 72,25 | 57.1 | M14x1,50 - hex 17 | B13 |  | 700 | 2100
Skoda | Octavia |  | 1U | 1997-2004 | 8 | x | 18 | AC-503 | 5 | 100 | 35 | 72,25 | 57.1 | M14x1,50 - hex 17 | B13 |  | 700 | 2100
Toyota | Avensis |  | T25 | 2003- | 8 | x | 18 | AC-503 | 5 | 100 | 35 | 72,25 | 54.1 | M12x1,50 - hex 21 | D8 |  | 700 | 2100
Toyota | Urban Cruiser 2WD-4WD |  | XP11 | 2009- | 8 | x | 18 | AC-503 | 5 | 100 | 35 | 72,25 | 54.1 | M12x1,50 - hex 21 | D8 |  | 700 | 2100
Toyota | Avensis |  | T22 | 1998-2003 | 8 | x | 18 | AC-503 | 5 | 100 | 35 | 72,25 | 54.1 | M12x1,50 - hex 21 | D8 |  | 700 | 2100
Toyota | Celica |  | T23 | 1999- | 8 | x | 18 | AC-503 | 5 | 100 | 35 | 72,25 | 54.1 | M12x1,50 - hex 21 | D8 |  | 700 | 2100
Volkswagen | New Beetle |  | 1Y,9C | 1999- | 8 | x | 18 | AC-503 | 5 | 100 | 35 | 72,25 | 57.1 | M14x1,50 - hex 17 | B13 |  | 700 | 2100
Volkswagen | Bora |  | 1J | 1999-2006 | 8 | x | 18 | AC-503 | 5 | 100 | 35 | 72,25 | 57.1 | M14x1,50 - hex 17 | B13 |  | 700 | 2100
Volkswagen | Fox |  | 5Z | 2005- | 8 | x | 18 | AC-503 | 5 | 100 | 35 | 72,25 | 57.1 | M14x1,50 - hex 17 | B13 |  | 700 | 2100
Volkswagen | GOLF III,GTI,16V | NO: VR6 | 1H | 1991-1998 | 8 | x | 18 | AC-503 | 5 | 100 | 35 | 72,25 | 57.1 | M12x1,50 - hex 17 | B12 |  | 700 | 2100
Volkswagen | Golf IV |  | 1J | 1998-2004 | 8 | x | 18 | AC-503 | 5 | 100 | 35 | 72,25 | 57.1 | M14x1,50 - hex 17 | B13 |  | 700 | 2100
Volkswagen | Polo |  | 6R | 2009- | 8 | x | 18 | AC-503 | 5 | 100 | 35 | 72,25 | 57.1 | M14x1,50 - hex 17 | B13 |  | 700 | 2100
Volkswagen | Polo-Fun/Cross |  | 9N | 2001-2008 | 8 | x | 18 | AC-503 | 5 | 100 | 35 | 72,25 | 57.1 | M14x1,50 - hex 17 | B13 |  | 700 | 2100
Citroën | C6 |  | T***** | 2006- | 8 | x | 18 | AC-503 | 5 | 108 | 40 | 72,25 | 65.1 | M12x1,25 - hex 19 | B14 |  | 700 | 2100
Ford | Focus 2 |  | DA3,DB3 | 2005- | 8 | x | 18 | AC-503 | 5 | 108 | 40 | 72,25 | 63.4 | M12x1,50 - hex 19 | D6 |  | 700 | 2100
Ford | Kuga |  | DM2 | 2008- | 8 | x | 18 | AC-503 | 5 | 108 | 40 | 72,25 | 63.4 | M12x1,50 - hex 19 | D6 |  | 700 | 2100
Ford | Focus C-Max |  | DM2 | 2004- | 8 | x | 18 | AC-503 | 5 | 108 | 40 | 72,25 | 63.4 | M12x1,50 - hex 19 | D6 |  | 700 | 2100
Ford | Mondeo |  | B4Y, B5Y, BWY | 2000- | 8 | x | 18 | AC-503 | 5 | 108 | 40 | 72,25 | 63.4 | M12x1,50 - hex 19 | D6 |  | 700 | 2100
Jaguar | S-Type | INCLUDED: R-TYPE | CCX | 1999- | 8 | x | 18 | AC-503 | 5 | 108 | 40 | 72,25 | 63.4 | M12x1,50 - hex 19 | D6 |  | 700 | 2100
Jaguar | X-Type |  | CF1 | 2001- | 8 | x | 18 | AC-503 | 5 | 108 | 40 | 72,25 | 63.4 | M12x1,50 - hex 19 | D6 |  | 700 | 2100
Land Rover | Freelander II |  | LF | 2006- | 8 | x | 18 | AC-503 | 5 | 108 | 40 | 72,25 | 63.4 | M14x1,50 - hex 21 | D8D |  | 700 | 2100
Volvo | S40 |  | M | 2004- | 8 | x | 18 | AC-503 | 5 | 108 | 40 | 72,25 | 63.4 | M12x1,50 - hex 19 | D6 |  | 700 | 2100
Volvo | S60 | NO:R 220 Kw | R | 2000- | 8 | x | 18 | AC-503 | 5 | 108 | 40 | 72,25 | 65.1 | M14x1,50 - hex 19 | C19D30 |  | 700 | 2100
Volvo | S80 |  | T | 1998-2006 | 8 | x | 18 | AC-503 | 5 | 108 | 40 | 72,25 | 65.1 | M14x1,50 - hex 19 | C19D30 |  | 700 | 2100
Volvo | V50 |  | M | 2004- | 8 | x | 18 | AC-503 | 5 | 108 | 40 | 72,25 | 63.4 | M12x1,50 - hex 19 | D6 |  | 700 | 2100
Volvo | V70 | NO:R 220 Kw | S | 2000- | 8 | x | 18 | AC-503 | 5 | 108 | 40 | 72,25 | 65.1 | M14x1,50 - hex 19 | C19D30 |  | 700 | 2100
Volvo | XC70 |  | B | 2007- | 8 | x | 18 | AC-503 | 5 | 108 | 40 | 72,25 | 63.4 | M14x1,50 - hex 19 | C19D30 |  | 700 | 2100
Volvo | V70 |  | B | 2007- | 8 | x | 18 | AC-503 | 5 | 108 | 40 | 72,25 | 63.4 | M14x1,50 - hex 19 | C19D30 |  | 700 | 2100
Volvo | XC60 |  | D | 2008- | 8 | x | 18 | AC-503 | 5 | 108 | 40 | 72,25 | 63.4 | M14x1,50 - hex 19 | C19D30 |  | 700 | 2100
Volvo | XC70 |  | S | 2006- | 8 | x | 18 | AC-503 | 5 | 108 | 40 | 72,25 | 65.1 | M14x1,50 - hex 19 | C19D30 |  | 700 | 2100
Volvo | S80 |  | A | 2006- | 8 | x | 18 | AC-503 | 5 | 108 | 40 | 72,25 | 63.4 | M14x1,50 - hex 19 | C19D30 |  | 700 | 2100
Volvo | C30 |  | M | 2007- | 8 | x | 18 | AC-503 | 5 | 108 | 40 | 72,25 | 63.4 | M12x1,50 - hex 19 | D6 |  | 700 | 2100
Ford | Focus 2 |  | DA3,DB3 | 2005- | 8 | x | 18 | AC-503 | 5 | 108 | 42 | 72,25 | 63.4 | M12x1,50 - hex 19 | D6 |  | 700 | 2100
Ford | Focus C-Max |  | DM2 | 2004- | 8 | x | 18 | AC-503 | 5 | 108 | 42 | 72,25 | 63.4 | M12x1,50 - hex 19 | D6 |  | 700 | 2100
Ford | Mondeo |  | B4Y, B5Y, BWY | 2000- | 8 | x | 18 | AC-503 | 5 | 108 | 42 | 72,25 | 63.4 | M12x1,50 - hex 19 | D6 |  | 700 | 2100
Jaguar | S-Type | INCLUDED: R-TYPE | CCX | 1999- | 8 | x | 18 | AC-503 | 5 | 108 | 42 | 72,25 | 63.4 | M12x1,50 - hex 19 | D6 |  | 700 | 2100
Jaguar | X-Type |  | CF1 | 2001- | 8 | x | 18 | AC-503 | 5 | 108 | 42 | 72,25 | 63.4 | M12x1,50 - hex 19 | D6 |  | 700 | 2100
Renault | Megane II |  | M | 2003-2007 | 8 | x | 18 | AC-503 | 5 | 108 | 42 | 72,25 | 60.1 | M12x1,50 - hex 19 | B15 |  | 700 | 2100
Volvo | S40 |  | M | 2004- | 8 | x | 18 | AC-503 | 5 | 108 | 42 | 72,25 | 63.4 | M12x1,50 - hex 19 | D6 |  | 700 | 2100
Volvo | V50 |  | M | 2004- | 8 | x | 18 | AC-503 | 5 | 108 | 42 | 72,25 | 63.4 | M12x1,50 - hex 19 | D6 |  | 700 | 2100
Volvo | C70 |  | M | 2006- | 8 | x | 18 | AC-503 | 5 | 108 | 42 | 72,25 | 63.4 | M12x1,50 - hex 19 | D6 |  | 700 | 2100
Volvo | S60 | NO:R 220 Kw | R | 2000- | 8 | x | 18 | AC-503 | 5 | 108 | 42 | 72,25 | 65.1 | M14x1,50 - hex 19 | C19D30 |  | 700 | 2100
Volvo | S80 |  | T | 1998-2006 | 8 | x | 18 | AC-503 | 5 | 108 | 42 | 72,25 | 65.1 | M14x1,50 - hex 19 | C19D30 |  | 700 | 2100
Volvo | V70 | NO:R 220 Kw | S | 2000- | 8 | x | 18 | AC-503 | 5 | 108 | 42 | 72,25 | 65.1 | M14x1,50 - hex 19 | C19D30 |  | 700 | 2100
Volvo | XC70 |  | S | 2006- | 8 | x | 18 | AC-503 | 5 | 108 | 42 | 72,25 | 65.1 | M14x1,50 - hex 19 | C19D30 |  | 700 | 2100
Volvo | S80 |  | A | 2006- | 8 | x | 18 | AC-503 | 5 | 108 | 42 | 72,25 | 63.4 | M14x1,50 - hex 19 | C19D30 |  | 700 | 2100
Volvo | C30 |  | M | 2007- | 8 | x | 18 | AC-503 | 5 | 108 | 42 | 72,25 | 63.4 | M12x1,50 - hex 19 | D6 |  | 700 | 2100
Opel | Astra / Coupe_OPC/GTC/TWIN TOP |  | A-H … | 2004- | 8 | x | 18 | AC-503 | 5 | 110 | 40 | 72,25 | 65.1 | M12x1,50 - hex 17 | B12 |  | 700 | 2100
Opel | Astra / Coupe_OPC/GTC/TWIN TOP |  | A-H … | 2005- | 8 | x | 18 | AC-503 | 5 | 110 | 40 | 72,25 | 65.1 | M12x1,50 - hex 17 | B12 |  | 700 | 2100
Opel | Calibra Turbo 4X4 |  | Calibra A, A33 | 1992-1997 | 8 | x | 18 | AC-503 | 5 | 110 | 40 | 72,25 | 65.1 | M12x1,50 - hex 17 | B12 |  | 700 | 2100
Opel | Meriva (5 hole) |  | X01Monocab | 2003- | 8 | x | 18 | AC-503 | 5 | 110 | 40 | 72,25 | 65.1 | M12x1,50 - hex 17 | B12 |  | 700 | 2100
Opel | Omega |  | V94/K.,Omega-B-Car | 1994-2003 | 8 | x | 18 | AC-503 | 5 | 110 | 40 | 72,25 | 65.1 | M12x1,50 - hex 17 | B12 |  | 700 | 2100
Opel | Signum |  | Vectra/Car, Z-C/S | 2003- | 8 | x | 18 | AC-503 | 5 | 110 | 40 | 72,25 | 65.1 | M12x1,50 - hex 17 | B12 |  | 700 | 2100
Opel | Vectra |  | Vectra/Lim, Z-C, Vectra/SW, Z-C/SW | 2002- | 8 | x | 18 | AC-503 | 5 | 110 | 40 | 72,25 | 65.1 | M12x1,50 - hex 17 | B12 |  | 700 | 2100
Opel | Zafira |  | A-H/Monocab | 2005- | 8 | x | 18 | AC-503 | 5 | 110 | 40 | 72,25 | 65.1 | M12x1,50 - hex 17 | B12 |  | 700 | 2100
Saab | 9-3 |  | YS3D, YS3F | 1998-2002 | 8 | x | 18 | AC-503 | 5 | 110 | 40 | 72,25 | 65.1 | M12x1,50 - hex 17 | B12 |  | 700 | 2100
Saab | 9-5 | NO: AERO 184Kw | YS3E | 1997- | 8 | x | 18 | AC-503 | 5 | 110 | 40 | 72,25 | 65.1 | M12x1,50 - hex 17 | B12 |  | 700 | 2100
Audi | Q5 | NO: AERO 184Kw | 8R | 2008- | 8 | x | 18 | AC-503 | 5 | 112 | 35 | 72,25 | 66.6 | M14x1,50 - hex 17 | B13 |  | 700 | 2100
Audi | A4 | NO: AERO 184Kw | B5 | 1994-2001 | 8 | x | 18 | AC-503 | 5 | 112 | 35 | 72,25 | 57.1 | M14x1,50 - hex 17 | B13 |  | 700 | 2100
Audi | A6 | NO: AERO 184Kw | 4F | 2004- | 8 | x | 18 | AC-503 | 5 | 112 | 35 | 72,25 | 57.1 | M14x1,50 - hex 17 | B13 |  | 700 | 2100
Audi | A6 | NO:220Kw, RS6 331Kw,S6 220Kw | 4B | 1998-2004 | 8 | x | 18 | AC-503 | 5 | 112 | 35 | 72,25 | 57.1 | M14x1,50 - hex 17 | B13 |  | 700 | 2100
Mercedes | SLK-Klasse | NO: 350 200Kw | 171 | 2004- | 8 | x | 18 | AC-503 | 5 | 112 | 35 | 72,25 | 66.6 | M12x1,50 - hex 17 | B12 |  | 700 | 2100
Mercedes | SLK-Klasse |  | 170 | 1996-2004 | 8 | x | 18 | AC-503 | 5 | 112 | 35 | 72,25 | 66.6 | M12x1,50 - hex 17 | B12 |  | 700 | 2100
Mercedes | C-Klasse |  | 204 | 2007- | 8 | x | 18 | AC-503 | 5 | 112 | 35 | 72,25 | 66.6 | M14x1,50 - hex 17 | B13 |  | 700 | 2100
Mercedes | C-Klasse | NO: AMG 206Kw,AMG 260kW,AMG 270Kw,160Kw,105Kw | 203 | 2000-2007 | 8 | x | 18 | AC-503 | 5 | 112 | 35 | 72,25 | 66.6 | M12x1,50 - hex 17 | B12 |  | 700 | 2100
Mercedes | CLK-Klasse | NO: 220 110Kw,500 225Kw,205Kw | 209 | 2002- | 8 | x | 18 | AC-503 | 5 | 112 | 35 | 72,25 | 66.6 | M12x1,50 - hex 17 | B12 |  | 700 | 2100
Mercedes | CL-Klasse |  | 215 | 1999-2006 | 8 | x | 18 | AC-503 | 5 | 112 | 35 | 72,25 | 66.6 | M14x1,50 - hex 17 | B13 |  | 700 | 2100
Mercedes | GLK-Klasse | NO: AMG | 204X | 2008- | 8 | x | 18 | AC-503 | 5 | 112 | 35 | 72,25 | 66.6 | M14x1,50 - hex 17 | B13 |  | 700 | 2100
Mercedes | E-Klasse | INCLUDED: 285 Kw (E500) | 212-207 | 2008- | 8 | x | 18 | AC-503 | 5 | 112 | 35 | 72,25 | 66.6 | M14x1,50 - hex 17 | B13 |  | 700 | 2100
Mercedes | E-Klasse |  | 211 | 2002- | 8 | x | 18 | AC-503 | 5 | 112 | 35 | 72,25 | 66.6 | M14x1,50 - hex 17 | B13 |  | 700 | 2100
Mercedes | E-Klasse | NO:205 Kw | 210 | 1996-2002 | 8 | x | 18 | AC-503 | 5 | 112 | 35 | 72,25 | 66.6 | M12x1,50 - hex 17 | B12 |  | 700 | 2100
Mercedes | S-Klasse | NO: 380Kw | 221 | 2006- | 8 | x | 18 | AC-503 | 5 | 112 | 35 | 72,25 | 66.6 | M14x1,50 - hex 17 | B13 |  | 700 | 2100
Mercedes | S-Klasse |  | 220 | 1998-2005 | 8 | x | 18 | AC-503 | 5 | 112 | 35 | 72,25 | 66.6 | M14x1,50 - hex 17 | B13 |  | 700 | 2100
Seat | Exeo |  | 3R | 2009- | 8 | x | 18 | AC-503 | 5 | 112 | 35 | 72,25 | 57.1 | M14x1,50 - hex 17 | B13 |  | 700 | 2100
Skoda | Superb |  | 3U | 2002- | 8 | x | 18 | AC-503 | 5 | 112 | 35 | 72,25 | 57.1 | M14x1,50 - hex 17 | B13 |  | 700 | 2100
Volkswagen | Tiguan |  | 5N | 2007- | 8 | x | 18 | AC-503 | 5 | 112 | 35 | 72,25 | 57.1 | M14x1,50 - hex 17 | B13 |  | 700 | 2100
Volkswagen | Passat |  | 3BG | 2000-2005 | 8 | x | 18 | AC-503 | 5 | 112 | 35 | 72,25 | 57.1 | M14x1,50 - hex 17 | B13 |  | 700 | 2100
Volkswagen | Scirocco |  | 13 | 2008- | 8 | x | 18 | AC-503 | 5 | 112 | 35 | 72,25 | 57.1 | M14x1,50 - hex 17 | B13 |  | 700 | 2100
Audi | A3 - A3 Sportback | INCLUDED: S3 | 8P | 2003- | 8 | x | 18 | AC-503 | 5 | 112 | 45 | 72,25 | 57.1 | M14x1,50 - hex 17 | B13 |  | 700 | 2100
Audi | TT | included RS | 8J | 2006- | 8 | x | 18 | AC-503 | 5 | 112 | 45 | 72,25 | 57.1 | M14x1,50 - hex 17 | B13 |  | 700 | 2100
Mercedes | A-Klasse | NO: 103Kw | 169 | 2005- | 8 | x | 18 | AC-503 | 5 | 112 | 45 | 72,25 | 66.6 | M14x1,50 - hex 17 | B13 |  | 700 | 2100
Mercedes | B-Klasse |  | 245 | 2005- | 8 | x | 18 | AC-503 | 5 | 112 | 45 | 72,25 | 66.6 | M14x1,50 - hex 17 | B13 |  | 700 | 2100
Mercedes | E-Klasse | NO: 285 Kw (E500) | 212-207 | 2008- | 8 | x | 18 | AC-503 | 5 | 112 | 45 | 72,25 | 66.6 | M14x1,50 - hex 17 | B13 |  | 700 | 2100
Mercedes | C-Klasse | NO : 336-373 Kw (no AMG) | 204 | 2007- | 8 | x | 18 | AC-503 | 5 | 112 | 45 | 72,25 | 66.6 | M14x1,50 - hex 17 | B13 |  | 700 | 2100
Mercedes | GLK-Klasse | NO: AMG | 204X | 2008- | 8 | x | 18 | AC-503 | 5 | 112 | 45 | 72,25 | 66.6 | M14x1,50 - hex 17 | B13 |  | 700 | 2100
Seat | Altea - Altea XL - Altea Freetrack |  | 5P | 2004- | 8 | x | 18 | AC-503 | 5 | 112 | 45 | 72,25 | 57.1 | M14x1,50 - hex 17 | B13 |  | 700 | 2100
Seat | Leon | NO: Cupra e FR | 1P | 2005- | 8 | x | 18 | AC-503 | 5 | 112 | 45 | 72,25 | 57.1 | M14x1,50 - hex 17 | B13 |  | 700 | 2100
Seat | Toledo |  | 5P | 2005- | 8 | x | 18 | AC-503 | 5 | 112 | 45 | 72,25 | 57.1 | M14x1,50 - hex 17 | B13 |  | 700 | 2100
Skoda | Yeti |  | 5L | 2009- | 8 | x | 18 | AC-503 | 5 | 112 | 45 | 72,25 | 57.1 | M14x1,50 - hex 17 | B13 |  | 700 | 2100
Skoda | Superb |  | 3T | 2007- | 8 | x | 18 | AC-503 | 5 | 112 | 45 | 72,25 | 57.1 | M14x1,50 - hex 17 | B13 |  | 700 | 2100
Skoda | Octavia |  | 1Z | 2004- | 8 | x | 18 | AC-503 | 5 | 112 | 45 | 72,25 | 57.1 | M14x1,50 - hex 17 | B13 |  | 700 | 2100
Volkswagen | Eos |  | 1F | 2006- | 8 | x | 18 | AC-503 | 5 | 112 | 45 | 72,25 | 57.1 | M14x1,50 - hex 17 | B13 |  | 700 | 2100
Volkswagen | Golf VI | INCLUDED: R32 | 1K | 2008- | 8 | x | 18 | AC-503 | 5 | 112 | 45 | 72,25 | 57.1 | M14x1,50 - hex 17 | B13 |  | 700 | 2100
Volkswagen | Golf V | INCLUDED: R32 | 1K | 2003- | 8 | x | 18 | AC-503 | 5 | 112 | 45 | 72,25 | 57.1 | M14x1,50 - hex 17 | B13 |  | 700 | 2100
Volkswagen | Golf V Plus |  | 1KP | 2004- | 8 | x | 18 | AC-503 | 5 | 112 | 45 | 72,25 | 57.1 | M14x1,50 - hex 17 | B13 |  | 700 | 2100
Volkswagen | Jetta |  | 1KM | 2005- | 8 | x | 18 | AC-503 | 5 | 112 | 45 | 72,25 | 57.1 | M14x1,50 - hex 17 | B13 |  | 700 | 2100
Volkswagen | Passat |  | 3C | 2005-2008 | 8 | x | 18 | AC-503 | 5 | 112 | 45 | 72,25 | 57.1 | M14x1,50 - hex 17 | B13 |  | 700 | 2100
Volkswagen | Touran |  | 1T | 2003- | 8 | x | 18 | AC-503 | 5 | 112 | 45 | 72,25 | 57.1 | M14x1,50 - hex 17 | B13 |  | 700 | 2100
Citroën | C-Crosser |  | V***** | 2007- | 8 | x | 18 | AC-503 | 5 | 114.3 | 40 | 79,55 | 67.1 | M12x1,50 - hex 21 | D8 |  | 700 | 2100
Daihatsu | Terios |  | J2 | 2006- | 8 | x | 18 | AC-503 | 5 | 114.3 | 40 | 79,55 | 66.6 | M12x1,50 - hex 19 | D6 |  | 700 | 2100
Fiat | Sedici |  | FY | 2006- | 8 | x | 18 | AC-503 | 5 | 114.3 | 40 | 79,55 | 60.1 | M12x1,50 - hex 17 | B12 |  | 700 | 2100
Ford | Escape, Maverick |  | 1EZ, -/R; 1N2, -/R | 2000- | 8 | x | 18 | AC-503 | 5 | 114.3 | 40 | 79,55 | 67.1 | M12x1,50 - hex 19 | D6 |  | 700 | 2100
Honda | FR-V |  | BE1,BE3,BE5 | 2004- | 8 | x | 18 | AC-503 | 5 | 114.3 | 40 | 79,55 | 64.1 | M12x1,50 - hex 19 | D6 |  | 700 | 2100
Honda | HR-V |  | GH1,GH2,GH3,GH4 | 1999-2006 | 8 | x | 18 | AC-503 | 5 | 114.3 | 40 | 79,55 | 64.1 | M12x1,50 - hex 19 | D6 |  | 700 | 2100
Honda | S2000 (HA) |  | AP1 | 1999- | 8 | x | 18 | AC-503 | 5 | 114.3 | 40 | 79,55 | 64.1 | M12x1,50 - hex 19 | D6 |  | 700 | 2100
Honda | S2000 (VA) |  | AP1 | 1999- | 8 | x | 18 | AC-503 | 5 | 114.3 | 40 | 79,55 | 70.1 | M12x1,50 - hex 19 | D6 |  | 700 | 2100
Honda | Accord |  | CL7, CL9, CM1, CM2, CN1, CN2 | 2003- | 8 | x | 18 | AC-503 | 5 | 114.3 | 40 | 79,55 | 64.1 | M12x1,50 - hex 19 | D6 |  | 700 | 2100
Honda | Civic Sport |  | EP-1, EP2, EP4, EV1 | 2003- | 8 | x | 18 | AC-503 | 5 | 114.3 | 40 | 79,55 | 64.1 | M12x1,50 - hex 19 | D6 |  | 700 | 2100
Honda | Civic Type R |  | EP3 | 2001-2006 | 8 | x | 18 | AC-503 | 5 | 114.3 | 40 | 79,55 | 64.1 | M12x1,50 - hex 19 | D6 |  | 700 | 2100
Honda | CR-V |  | RD1,RD3 | 1997-2004 | 8 | x | 18 | AC-503 | 5 | 114.3 | 40 | 79,55 | 64.1 | M12x1,50 - hex 19 | D6 |  | 700 | 2100
Honda | Integra Type R |  | RD8, RD9 | 2004-2007 | 8 | x | 18 | AC-503 | 5 | 114.3 | 40 | 79,55 | 64.1 | M12x1,50 - hex 19 | D6 |  | 700 | 2100
Hyundai | Coupe' |  | GK | 2002- | 8 | x | 18 | AC-503 | 5 | 114.3 | 40 | 79,55 | 67.1 | M12x1,50 - hex 21 | D8 |  | 700 | 2100
Hyundai | Sonata |  | NF | 2004- | 8 | x | 18 | AC-503 | 5 | 114.3 | 40 | 79,55 | 67.1 | M12x1,50 - hex 21 | D8 |  | 700 | 2100
Hyundai | Tucson |  | JM | 2003-2005 | 8 | x | 18 | AC-503 | 5 | 114.3 | 40 | 79,55 | 67.1 | M12x1,50 - hex 21 | D8 |  | 700 | 2100
Hyundai | Santa Fè | ATTENZIONE: CAR MAX 725Kg | CM | 2009- | 8 | x | 18 | AC-503 | 5 | 114.3 | 40 | 79,55 | 67.1 | M12x1,50 - hex 21 | D8 |  | 700 | 2100
Hyundai | Grandeur |  | TG | 2005- | 8 | x | 18 | AC-503 | 5 | 114.3 | 40 | 79,55 | 67.1 | M12x1,50 - hex 21 | D8 |  | 700 | 2100
Kia | Venga |  | YN | 2010- | 8 | x | 18 | AC-503 | 5 | 114.3 | 40 | 79,55 | 67.1 | M12x1,50 - hex 21 | D8 |  | 700 | 2100
Kia | Soul |  | AM | 2009- | 8 | x | 18 | AC-503 | 5 | 114.3 | 40 | 79,55 | 67.1 | M12x1,50 - hex 21 | D8 |  | 700 | 2100
Kia | Cee'd |  | ED | 2007- | 8 | x | 18 | AC-503 | 5 | 114.3 | 40 | 79,55 | 67.1 | M12x1,50 - hex 21 | D8 |  | 700 | 2100
Kia | Sportage |  | JE | 2004- | 8 | x | 18 | AC-503 | 5 | 114.3 | 40 | 79,55 | 67.1 | M12x1,50 - hex 21 | D8 |  | 700 | 2100
Lexus | GS 300 - GS 430 | NO:183Kw | S19 | 2005- | 8 | x | 18 | AC-503 | 5 | 114.3 | 40 | 79,55 | 60.1 | M12x1,50 - hex 21 | D8 |  | 700 | 2100
Lexus | IS 200 - IS 250 |  | XE2 | 2006- | 8 | x | 18 | AC-503 | 5 | 114.3 | 40 | 79,55 | 60.1 | M12x1,50 - hex 21 | D8 |  | 700 | 2100
Lexus | SC 430 |  | Z4 | 2001- | 8 | x | 18 | AC-503 | 5 | 114.3 | 40 | 79,55 | 60.1 | M12x1,50 - hex 21 | D8 |  | 700 | 2100
Mazda | 3 | INCLUDED - MPS 191Kw | BL | 2009- | 8 | x | 18 | AC-503 | 5 | 114.3 | 40 | 79,55 | 67.1 | M12x1,50 - hex 21 | D8 |  | 700 | 2100
Mazda | 5 |  | CR1 | 2005- | 8 | x | 18 | AC-503 | 5 | 114.3 | 40 | 79,55 | 67.1 | M12x1,50 - hex 21 | D8 |  | 700 | 2100
Mazda | 6 |  | GH | 2008- | 8 | x | 18 | AC-503 | 5 | 114.3 | 40 | 79,55 | 67.1 | M12x1,50 - hex 21 | D8 |  | 700 | 2100
Mazda | 6 | INCLUDED: MPS | GG1 | 2005- | 8 | x | 18 | AC-503 | 5 | 114.3 | 40 | 79,55 | 67.1 | M12x1,50 - hex 21 | D8 |  | 700 | 2100
Mazda | 6 | INCLUDED: MPS | GH | 2002- | 8 | x | 18 | AC-503 | 5 | 114.3 | 40 | 79,55 | 67.1 | M12x1,50 - hex 21 | D8 |  | 700 | 2100
Mazda | CX-7 |  | ER | 2007- | 8 | x | 18 | AC-503 | 5 | 114.3 | 40 | 79,55 | 67.1 | M12x1,50 - hex 21 | D8 |  | 700 | 2100
Mazda | MX-5 |  | NC1,2 | 2006- | 8 | x | 18 | AC-503 | 5 | 114.3 | 40 | 79,55 | 67.1 | M12x1,50 - hex 21 | D8 |  | 700 | 2100
Mazda | RX-8 |  | SE | 2003- | 8 | x | 18 | AC-503 | 5 | 114.3 | 40 | 79,55 | 67.1 | M12x1,50 - hex 21 | D8 |  | 700 | 2100
Mazda | Tribute |  | EP,-/R,EP2,-/R | 2000-2006 | 8 | x | 18 | AC-503 | 5 | 114.3 | 40 | 79,55 | 67.1 | M12x1,50 - hex 21 | D8 |  | 700 | 2100
Mitsubishi | Lancer |  | CY0 | 2008- | 8 | x | 18 | AC-503 | 5 | 114.3 | 40 | 79,55 | 67.1 | M12x1,50 - hex 21 | D8 |  | 700 | 2100
Mitsubishi | Outlander |  | CW0 | 2007- | 8 | x | 18 | AC-503 | 5 | 114.3 | 40 | 79,55 | 67.1 | M12x1,50 - hex 21 | D8 |  | 700 | 2100
Mitsubishi | Outlander |  | CUOW | 2003- | 8 | x | 18 | AC-503 | 5 | 114.3 | 40 | 79,55 | 67.1 | M12x1,50 - hex 21 | D8 |  | 700 | 2100
Mitsubishi | Pajero Pinin |  | H60W | 2000-2007 | 8 | x | 18 | AC-503 | 5 | 114.3 | 40 | 79,55 | 67.1 | M12x1,50 - hex 21 | D8 |  | 700 | 2100
Nissan | Primera |  | P12 | 2002-2006 | 8 | x | 18 | AC-503 | 5 | 114.3 | 40 | 79,55 | 66.1 | M12x1,25 - hex 21 | D9 |  | 700 | 2100
Nissan | X-Trail II |  | T31 | 2006- | 8 | x | 18 | AC-503 | 5 | 114.3 | 40 | 79,55 | 66.1 | M12x1,25 - hex 21 | D9 |  | 700 | 2100
Nissan | X-Trail |  | T30 | 2001- | 8 | x | 18 | AC-503 | 5 | 114.3 | 40 | 79,55 | 66.1 | M12x1,25 - hex 21 | D9 |  | 700 | 2100
Nissan | Murano |  | Z51 | 2008- | 8 | x | 18 | AC-503 | 5 | 114.3 | 40 | 79,55 | 66.1 | M12x1,25 - hex 21 | D9 |  | 700 | 2100
Nissan | Murano |  | Z50 | 2005- | 8 | x | 18 | AC-503 | 5 | 114.3 | 40 | 79,55 | 66.1 | M12x1,25 - hex 21 | D9 |  | 700 | 2100
Renault | Laguna GT |  | T | 2007- | 8 | x | 18 | AC-503 | 5 | 114.3 | 40 | 79,55 | 66.1 | M14x1,50 - hex 17 | B13 |  | 700 | 2100
Renault | Grand Scenic III | included Coupe | JZ | 2009- | 8 | x | 18 | AC-503 | 5 | 114.3 | 40 | 79,55 | 66.1 | M12x1,50 - hex 17 | B12 |  | 700 | 2100
Renault | Megane III | included Coupe | Z | 2008- | 8 | x | 18 | AC-503 | 5 | 114.3 | 40 | 79,55 | 66.1 | M12x1,50 - hex 17 | B12 |  | 700 | 2100
Renault | Laguna III | included GT | T | 2007- | 8 | x | 18 | AC-503 | 5 | 114.3 | 40 | 79,55 | 66.1 | M14x1,50 - hex 17 | B13 |  | 700 | 2100
Peugeot | 4007 |  | V***** | 2007- | 8 | x | 18 | AC-503 | 5 | 114.3 | 40 | 79,55 | 67.1 | M12x1,50 - hex 21 | D8 |  | 700 | 2100
Suzuki | Grand Vitara |  | JT | 2005- | 8 | x | 18 | AC-503 | 5 | 114.3 | 40 | 79,55 | 60.1 | M12x1,25 - hex 19 | D2 |  | 700 | 2100
Suzuki | Swift Sport |  | MZ | 2007- | 8 | x | 18 | AC-503 | 5 | 114.3 | 40 | 79,55 | 60.1 | M12x1,50 - hex 17 | B12 |  | 700 | 2100
Suzuki | SX4 |  | EY | 2006- | 8 | x | 18 | AC-503 | 5 | 114.3 | 40 | 79,55 | 60.1 | M12x1,50 - hex 17 | B12 |  | 700 | 2100
Toyota | Auris |  | E15J, E15UT | 2007- | 8 | x | 18 | AC-503 | 5 | 114.3 | 40 | 79,55 | 60.1 | M12x1,50 - hex 21 | D8 |  | 700 | 2100
Toyota | Avensis | included Kombi | T27 | 2008- | 8 | x | 18 | AC-503 | 5 | 114.3 | 40 | 79,55 | 60.1 | M12x1,50 - hex 21 | D8 |  | 700 | 2100
Toyota | Avensis 2,2 D-4D |  | T25 | 2005- | 8 | x | 18 | AC-503 | 5 | 114.3 | 40 | 79,55 | 60.1 | M12x1,50 - hex 21 | D8 |  | 700 | 2100
Toyota | Verso |  | AR2 | 2009- | 8 | x | 18 | AC-503 | 5 | 114.3 | 40 | 79,55 | 60.1 | M12x1,50 - hex 21 | D8 |  | 700 | 2100
Toyota | Avensis Verso |  | M2 | 2001- | 8 | x | 18 | AC-503 | 5 | 114.3 | 40 | 79,55 | 60.1 | M12x1,50 - hex 21 | D8 |  | 700 | 2100
Toyota | Corolla Verso |  | R1 | 2004- | 8 | x | 18 | AC-503 | 5 | 114.3 | 40 | 79,55 | 60.1 | M12x1,50 - hex 21 | D8 |  | 700 | 2100
Toyota | RAV4 |  | XA,XA1 | 1994-2000 | 8 | x | 18 | AC-503 | 5 | 114.3 | 40 | 79,55 | 60.1 | M12x1,50 - hex 21 | D8 |  | 700 | 2100
Daihatsu | Terios |  | J2 | 2006- | 8 | x | 18 | AC-503 | 5 | 114.3 | 42 | 79,55 | 66.6 | M12x1,50 - hex 19 | D6 |  | 700 | 2100
Fiat | Sedici |  | FY | 2006- | 8 | x | 18 | AC-503 | 5 | 114.3 | 42 | 79,55 | 60.1 | M12x1,50 - hex 17 | B12 |  | 700 | 2100
Ford | Escape, Maverick |  | 1EZ, -/R; 1N2, -/R | 2000- | 8 | x | 18 | AC-503 | 5 | 114.3 | 42 | 79,55 | 67.1 | M12x1,50 - hex 19 | D6 |  | 700 | 2100
Honda | FR-V |  | BE1,BE3,BE5 | 2004- | 8 | x | 18 | AC-503 | 5 | 114.3 | 42 | 79,55 | 64.1 | M12x1,50 - hex 19 | D6 |  | 700 | 2100
Honda | HR-V |  | GH1,GH2,GH3,GH4 | 1999-2006 | 8 | x | 18 | AC-503 | 5 | 114.3 | 42 | 79,55 | 64.1 | M12x1,50 - hex 19 | D6 |  | 700 | 2100
Honda | Accord |  | CU1, CU3, CU2, CW1, CW2, CW3 | 2008- | 8 | x | 18 | AC-503 | 5 | 114.3 | 42 | 79,55 | 64.1 | M12x1,50 - hex 19 | D6 |  | 700 | 2100
Honda | Accord |  | CL7, CL9, CM1, CM2, CN1, CN2 | 2003- | 8 | x | 18 | AC-503 | 5 | 114.3 | 42 | 79,55 | 64.1 | M12x1,50 - hex 19 | D6 |  | 700 | 2100
Honda | Civic Sport |  | EP-1, EP2, EP4, EV1 | 2003- | 8 | x | 18 | AC-503 | 5 | 114.3 | 42 | 79,55 | 64.1 | M12x1,50 - hex 19 | D6 |  | 700 | 2100
Honda | Civic Type R |  | EP3 | 2001-2006 | 8 | x | 18 | AC-503 | 5 | 114.3 | 42 | 79,55 | 64.1 | M12x1,50 - hex 19 | D6 |  | 700 | 2100
Honda | CR-V |  | RD1,RD3 | 1997-2004 | 8 | x | 18 | AC-503 | 5 | 114.3 | 42 | 79,55 | 64.1 | M12x1,50 - hex 19 | D6 |  | 700 | 2100
Honda | Integra Type R |  | RD8, RD9 | 2004-2007 | 8 | x | 18 | AC-503 | 5 | 114.3 | 42 | 79,55 | 64.1 | M12x1,50 - hex 19 | D6 |  | 700 | 2100
Hyundai | Coupe' |  | GK | 2002- | 8 | x | 18 | AC-503 | 5 | 114.3 | 42 | 79,55 | 67.1 | M12x1,50 - hex 21 | D8 |  | 700 | 2100
Hyundai | Sonata |  | NF | 2004- | 8 | x | 18 | AC-503 | 5 | 114.3 | 42 | 79,55 | 67.1 | M12x1,50 - hex 21 | D8 |  | 700 | 2100
Hyundai | Tucson |  | JM | 2003-2005 | 8 | x | 18 | AC-503 | 5 | 114.3 | 42 | 79,55 | 67.1 | M12x1,50 - hex 21 | D8 |  | 700 | 2100
Kia | Venga |  | YN | 2010- | 8 | x | 18 | AC-503 | 5 | 114.3 | 42 | 79,55 | 67.1 | M12x1,50 - hex 21 | D8 |  | 700 | 2100
Kia | Soul |  | AM | 2009- | 8 | x | 18 | AC-503 | 5 | 114.3 | 42 | 79,55 | 67.1 | M12x1,50 - hex 21 | D8 |  | 700 | 2100
Kia | Cee'd |  | ED | 2007- | 8 | x | 18 | AC-503 | 5 | 114.3 | 42 | 79,55 | 67.1 | M12x1,50 - hex 21 | D8 |  | 700 | 2100
Kia | Sportage |  | JE | 2004- | 8 | x | 18 | AC-503 | 5 | 114.3 | 42 | 79,55 | 67.1 | M12x1,50 - hex 21 | D8 |  | 700 | 2100
Lexus | GS 300 - GS 430 | NO:183Kw | S19 | 2005- | 8 | x | 18 | AC-503 | 5 | 114.3 | 42 | 79,55 | 60.1 | M12x1,50 - hex 21 | D8 |  | 700 | 2100
Lexus | IS 200 - IS 250 |  | XE2 | 2006- | 8 | x | 18 | AC-503 | 5 | 114.3 | 42 | 79,55 | 60.1 | M12x1,50 - hex 21 | D8 |  | 700 | 2100
Lexus | SC 430 |  | Z4 | 2001- | 8 | x | 18 | AC-503 | 5 | 114.3 | 42 | 79,55 | 60.1 | M12x1,50 - hex 21 | D8 |  | 700 | 2100
Mazda | 3 | INCLUDED - MPS 191Kw | BL | 2009- | 8 | x | 18 | AC-503 | 5 | 114.3 | 42 | 79,55 | 67.1 | M12x1,50 - hex 21 | D8 |  | 700 | 2100
Mazda | 5 |  | CR1 | 2005- | 8 | x | 18 | AC-503 | 5 | 114.3 | 42 | 79,55 | 67.1 | M12x1,50 - hex 21 | D8 |  | 700 | 2100
Mazda | 6 | INCLUDED: MPS | GH | 2002- | 8 | x | 18 | AC-503 | 5 | 114.3 | 42 | 79,55 | 67.1 | M12x1,50 - hex 21 | D8 |  | 700 | 2100
Mazda | MX-5 |  | NC1,2 | 2006- | 8 | x | 18 | AC-503 | 5 | 114.3 | 42 | 79,55 | 67.1 | M12x1,50 - hex 21 | D8 |  | 700 | 2100
Mazda | RX-8 |  | SE | 2003- | 8 | x | 18 | AC-503 | 5 | 114.3 | 42 | 79,55 | 67.1 | M12x1,50 - hex 21 | D8 |  | 700 | 2100
Mazda | Tribute |  | EP,-/R,EP2,-/R | 2000-2006 | 8 | x | 18 | AC-503 | 5 | 114.3 | 42 | 79,55 | 67.1 | M12x1,50 - hex 21 | D8 |  | 700 | 2100
Mitsubishi | Outlander |  | CUOW | 2003- | 8 | x | 18 | AC-503 | 5 | 114.3 | 42 | 79,55 | 67.1 | M12x1,50 - hex 21 | D8 |  | 700 | 2100
Mitsubishi | Pajero Pinin |  | H60W | 2000-2007 | 8 | x | 18 | AC-503 | 5 | 114.3 | 42 | 79,55 | 67.1 | M12x1,50 - hex 21 | D8 |  | 700 | 2100
Nissan | Primera |  | P12 | 2002-2006 | 8 | x | 18 | AC-503 | 5 | 114.3 | 42 | 79,55 | 66.1 | M12x1,25 - hex 21 | D9 |  | 700 | 2100
Nissan | X-Trail |  | T30 | 2001- | 8 | x | 18 | AC-503 | 5 | 114.3 | 42 | 79,55 | 66.1 | M12x1,25 - hex 21 | D9 |  | 700 | 2100
Suzuki | Grand Vitara |  | JT | 2005- | 8 | x | 18 | AC-503 | 5 | 114.3 | 42 | 79,55 | 60.1 | M12x1,25 - hex 19 | D2 |  | 700 | 2100
Suzuki | SX4 |  | EY | 2006- | 8 | x | 18 | AC-503 | 5 | 114.3 | 42 | 79,55 | 60.1 | M12x1,50 - hex 17 | B12 |  | 700 | 2100
Toyota | Auris |  | E15J, E15UT | 2007- | 8 | x | 18 | AC-503 | 5 | 114.3 | 42 | 79,55 | 60.1 | M12x1,50 - hex 21 | D8 |  | 700 | 2100
Toyota | Avensis | included Kombi | T27 | 2008- | 8 | x | 18 | AC-503 | 5 | 114.3 | 42 | 79,55 | 60.1 | M12x1,50 - hex 21 | D8 |  | 700 | 2100
Toyota | Avensis 2,2 D-4D |  | T25 | 2005- | 8 | x | 18 | AC-503 | 5 | 114.3 | 42 | 79,55 | 60.1 | M12x1,50 - hex 21 | D8 |  | 700 | 2100
Toyota | Verso |  | AR2 | 2009- | 8 | x | 18 | AC-503 | 5 | 114.3 | 42 | 79,55 | 60.1 | M12x1,50 - hex 21 | D8 |  | 700 | 2100
Toyota | Avensis Verso |  | M2 | 2001- | 8 | x | 18 | AC-503 | 5 | 114.3 | 42 | 79,55 | 60.1 | M12x1,50 - hex 21 | D8 |  | 700 | 2100
Toyota | Corolla Verso |  | R1 | 2004- | 8 | x | 18 | AC-503 | 5 | 114.3 | 42 | 79,55 | 60.1 | M12x1,50 - hex 21 | D8 |  | 700 | 2100
Toyota | RAV4 |  | XA3 | 2006- | 8 | x | 18 | AC-503 | 5 | 114.3 | 42 | 79,55 | 60.1 | M12x1,50 - hex 21 | D8 |  | 700 | 2100
Lexus | LS460 | O.E. SW 22mm - Chiave O.E. da 22mm | F4 | 2009- | 8 | x | 18 | AC-503 | 5 | 120 | 40 | 72.6 | 60.1 | M14x1,50 - hex 21 | D8D |  | 700 | 2100
Lexus | LS600 | O.E. SW 22mm - Chiave O.E. da 22mm | HF4 | 2009- | 8 | x | 18 | AC-503 | 5 | 120 | 40 | 72.6 | 60.1 | M14x1,50 - hex 21 | D8D |  | 700 | 2100
Opel | Insigna | O.E. SW 22mm - Chiave O.E. da 22mm | OG-A | 2009- | 8 | x | 18 | AC-503 | 5 | 120 | 40 | 72.6 | 67.1 | M14x1,50 - hex 19 | D13 |  | 700 | 2100
Bmw | Serie 3 (E90-E92) |  | 390L,392C, 390X | 2005-2008 | 8 | x | 18 | AC-503 | 5 | 120 | 40 | 72.6 | 72.6 | M12x1,50 - hex 17 | B12 |  | 700 | 2100
Bmw | Z3 |  | R/C | 1996-2003 | 8 | x | 18 | AC-503 | 5 | 120 | 40 | 72.6 | 72.6 | M12x1,50 - hex 17 | B12 |  | 700 | 2100
Bmw | Z4 |  | Z85, M85 | 2002- | 8 | x | 18 | AC-503 | 5 | 120 | 40 | 72.6 | 72.6 | M12x1,50 - hex 17 | B12 |  | 700 | 2100
Bmw | Serie 3 (E30-E36) |  | 3/C, 3/CG, 3R | 1991-2004 | 8 | x | 18 | AC-503 | 5 | 120 | 40 | 72.6 | 72.6 | M12x1,50 - hex 17 | B12 |  | 700 | 2100
Bmw | Serie 5 4X4 (E60-E61) |  | 560x | 2005- | 8 | x | 18 | AC-503 | 5 | 120 | 40 | 72.6 | 72.6 | M12x1,50 - hex 17 | B12 |  | 700 | 2100
Bmw | Serie 1 /Coupe / Cabriolet (E87) |  | 182/187 | 2004- | 8 | x | 18 | AC-503 | 5 | 120 | 40 | 72.6 | 72.6 | M12x1,50 - hex 17 | B12 |  | 700 | 2100
Bmw | X3 |  | X83 | 2004- | 8 | x | 18 | AC-503 | 5 | 120 | 40 | 72,6 | 72.6 | M14x1,50 - hex 17 | B13 |  | 700 | 2100
Alfa Romeo | GT |  | 937 | 2004- | 8 | x | 17 | AC-505 | 5 | 100 | 35 | 72,25 | 58.1 | M12x1,25 - hex 17 | B40LE |  | 690 | 2100
Alfa Romeo | 147 |  | 937 | 2000- | 8 | x | 17 | AC-505 | 5 | 100 | 35 | 72,25 | 58.1 | M12x1,25 - hex 17 | B40LE |  | 690 | 2100
Alfa Romeo | 156 |  | 932-937 | 1997-2006 | 8 | x | 17 | AC-505 | 5 | 100 | 35 | 72,25 | 58.1 | M12x1,25 - hex 19 | B40LE |  | 690 | 2100
Alfa Romeo | Crosswagon Q4 |  | 932 | 2004-2005 | 8 | x | 17 | AC-505 | 5 | 100 | 35 | 72,25 | 58.1 | M12x1,25 - hex 19 | B40LE |  | 690 | 2100
Toyota | Celica |  | T20 | 1994-1999 | 8 | x | 17 | AC-505 | 5 | 100 | 35 | 72,25 | 54.1 | M12x1,50 - hex 21 | D8 |  | 690 | 2100
Toyota | Celica |  | T23 | 1999- | 8 | x | 17 | AC-505 | 5 | 100 | 35 | 72,25 | 54.1 | M12x1,50 - hex 21 | D8 |  | 690 | 2100
Toyota | Avensis |  | T25 | 2003- | 8 | x | 17 | AC-505 | 5 | 100 | 35 | 72,25 | 54.1 | M12x1,50 - hex 21 | D8 |  | 690 | 2100
Toyota | Urban Cruiser 2WD-4WD |  | XP11 | 2009- | 8 | x | 17 | AC-505 | 5 | 100 | 35 | 72,25 | 54.1 | M12x1,50 - hex 21 | D8 |  | 690 | 2100
Toyota | Avensis |  | T22 | 1998-2003 | 8 | x | 17 | AC-505 | 5 | 100 | 35 | 72,25 | 54.1 | M12x1,50 - hex 21 | D8 |  | 690 | 2100
Rover | 75, MG ZT-T |  | RJ,J | 1999-2006 | 8 | x | 17 | AC-505 | 5 | 100 | 35 | 72,25 | 56.1 | M14x1,50 - hex 17 | B13 |  | 690 | 2100
Audi | A2 |  | 8Z | 1999-2006 | 8 | x | 17 | AC-505 | 5 | 100 | 35 | 72,25 | 57.1 | M14x1,50 - hex 17 | B13 |  | 690 | 2100
Audi | A3 | INCLUDED S3 | 8L | 1996-2003 | 8 | x | 17 | AC-505 | 5 | 100 | 35 | 72,25 | 57.1 | M14x1,50 - hex 17 | B13 |  | 690 | 2100
Audi | A3 | INCLUDED S3 | 8L | 1999-2003 | 8 | x | 17 | AC-505 | 5 | 100 | 35 | 72,25 | 57.1 | M14x1,50 - hex 17 | B13 |  | 690 | 2100
Audi | TT |  | 8N | 1998-2006 | 8 | x | 17 | AC-505 | 5 | 100 | 35 | 72,25 | 57.1 | M14x1,50 - hex 17 | B13 |  | 690 | 2100
Chrysler-Jeep | PT Cruiser |  | PT | 2000- | 8 | x | 17 | AC-505 | 5 | 100 | 35 | 72,25 | 57.1 | M12x1,50 - hex 19 | D6 |  | 690 | 2100
Chrysler-Jeep | Sebring |  | JR | 2000- | 8 | x | 17 | AC-505 | 5 | 100 | 35 | 72,25 | 57.1 | M12x1,50 - hex 19 | D6 |  | 690 | 2100
Chrysler-Jeep | Neon |  | PL,S*7* | 1993-2004 | 8 | x | 17 | AC-505 | 5 | 100 | 35 | 72,25 | 57.1 | M12x1,50 - hex 19 | D6 |  | 690 | 2100
Chrysler-Jeep | Stratus |  | JA,JX | 1996-2000 | 8 | x | 17 | AC-505 | 5 | 100 | 35 | 72,25 | 57.1 | M12x1,50 - hex 19 | D6 |  | 690 | 2100
Seat | Leon | included: CUPRA | 1M | 1999-2006 | 8 | x | 17 | AC-505 | 5 | 100 | 35 | 72,25 | 57.1 | M14x1,50 - hex 17 | B13 |  | 690 | 2100
Seat | Toledo |  | 1M | 1998-2004 | 8 | x | 17 | AC-505 | 5 | 100 | 35 | 72,25 | 57.1 | M14x1,50 - hex 17 | B13 |  | 690 | 2100
Seat | Ibiza |  | 6J | 2008- | 8 | x | 17 | AC-505 | 5 | 100 | 35 | 72,25 | 57.1 | M14x1,50 - hex 17 | B13 |  | 690 | 2100
Seat | Ibiza |  | 6L | 2002- | 8 | x | 17 | AC-505 | 5 | 100 | 35 | 72,25 | 57.1 | M14x1,50 - hex 17 | B13 |  | 690 | 2100
Seat | Cordoba |  | 6L | 2003- | 8 | x | 17 | AC-505 | 5 | 100 | 35 | 72,25 | 57.1 | M14x1,50 - hex 17 | B13 |  | 690 | 2100
Skoda | Octavia |  | 1U | 1997-2004 | 8 | x | 17 | AC-505 | 5 | 100 | 35 | 72,25 | 57.1 | M14x1,50 - hex 17 | B13 |  | 690 | 2100
Skoda | Roomster |  | 5J | 2006- | 8 | x | 17 | AC-505 | 5 | 100 | 35 | 72,25 | 57.1 | M14x1,50 - hex 17 | B13 |  | 690 | 2100
Volkswagen | Fox |  | 5Z | 2005- | 8 | x | 17 | AC-505 | 5 | 100 | 35 | 72,25 | 57.1 | M14x1,50 - hex 17 | B13 |  | 690 | 2100
Volkswagen | New Beetle |  | 1Y,9C | 1999- | 8 | x | 17 | AC-505 | 5 | 100 | 35 | 72,25 | 57.1 | M14x1,50 - hex 17 | B13 |  | 690 | 2100
Volkswagen | Bora |  | 1J | 1999-2006 | 8 | x | 17 | AC-505 | 5 | 100 | 35 | 72,25 | 57.1 | M14x1,50 - hex 17 | B13 |  | 690 | 2100
Volkswagen | Golf IV |  | 1J | 1998-2004 | 8 | x | 17 | AC-505 | 5 | 100 | 35 | 72,25 | 57.1 | M14x1,50 - hex 17 | B13 |  | 690 | 2100
Volkswagen | Polo |  | 6R | 2009- | 8 | x | 17 | AC-505 | 5 | 100 | 35 | 72,25 | 57.1 | M14x1,50 - hex 17 | B13 |  | 690 | 2100
Volkswagen | Polo-Fun/Cross |  | 9N | 2001-2008 | 8 | x | 17 | AC-505 | 5 | 100 | 35 | 72,25 | 57.1 | M14x1,50 - hex 17 | B13 |  | 690 | 2100
Subaru | Forester |  | SH, SHS | 2008- | 8 | x | 17 | AC-505 | 5 | 100 | 35 | 72,25 | 56.1 | M12x1,25 - hex 19 | D2 |  | 690 | 2100
Subaru | Forester |  | SG,SGS,SGG | 2002-2007 | 8 | x | 17 | AC-505 | 5 | 100 | 35 | 72,25 | 56.1 | M12x1,25 - hex 21 | D9 |  | 690 | 2100
Subaru | Impreza |  | GFC, GC/GF | 1998-2000 | 8 | x | 17 | AC-505 | 5 | 100 | 35 | 72,25 | 56.1 | M12x1,25 - hex 21 | D9 |  | 690 | 2100
Rover | 75, MG ZT-T |  | RJ,J | 1999-2006 | 8 | x | 17 | AC-505 | 5 | 100 | 35 | 72,25 | 56.1 | M14x1,50 - hex 17 | B13 |  | 690 | 2100
Alfa Romeo | 166 | no 162 Kw e 166 Kw | 936 | 1998-2006 | 8 | x | 17 | AC-505 | 5 | 108 | 40 | 72,25 | 58.1 | M12x1,25 - hex 19 | B14 |  | 690 | 2100
Citroën | C6 |  | T***** | 2006- | 8 | x | 17 | AC-505 | 5 | 108 | 40 | 72,25 | 65.1 | M12x1,25 - hex 19 | B14 |  | 690 | 2100
Ford | Focus C-Max |  | DM2 | 2004- | 8 | x | 17 | AC-505 | 5 | 108 | 40 | 72,25 | 63.4 | M12x1,50 - hex 19 | D6 |  | 690 | 2100
Ford | Kuga |  | DM2 | 2008- | 8 | x | 17 | AC-505 | 5 | 108 | 40 | 72,25 | 63.4 | M12x1,50 - hex 19 | D6 |  | 690 | 2100
Ford | Focus 2 |  | DA3,DB3 | 2005- | 8 | x | 17 | AC-505 | 5 | 108 | 40 | 72,25 | 63.4 | M12x1,50 - hex 19 | D6 |  | 690 | 2100
Ford | Mondeo |  | B4Y, B5Y, BWY | 2000- | 8 | x | 17 | AC-505 | 5 | 108 | 40 | 72,25 | 63.4 | M12x1,50 - hex 19 | D6 |  | 690 | 2100
Ford | Galaxy |  | WA6 | 2006- | 8 | x | 17 | AC-505 | 5 | 108 | 40 | 72,25 | 63.4 | M14x1,50 - hex 21 | D8D |  | 690 | 2100
Ford | Mondeo |  | BA7 | 2007- | 8 | x | 17 | AC-505 | 5 | 108 | 40 | 72,25 | 63.4 | M12x1,50 - hex 19 | D6 |  | 690 | 2100
Ford | S-Max |  | WA6 | 2006- | 8 | x | 17 | AC-505 | 5 | 108 | 40 | 72,25 | 63.4 | M14x1,50 - hex 21 | D8D |  | 690 | 2100
Ford | Tourneo Connect |  | PH2, PJ2 |  | 8 | x | 17 | AC-505 | 5 | 108 | 40 | 72,25 | 63.4 | M12x1,50 - hex 19 | D6 |  | 690 | 2100
Land Rover | Freelander II |  | LF | 2006- | 8 | x | 17 | AC-505 | 5 | 108 | 40 | 72,25 | 63.4 | M14x1,50 - hex 21 | D8D |  | 690 | 2100
Jaguar | XF |  | CC9 | 2008- | 8 | x | 17 | AC-505 | 5 | 108 | 40 | 72,25 | 63.4 | M12x1,50 - hex 19 | D6 |  | 690 | 2100
Jaguar | XJ |  | N*3 | 2003- | 8 | x | 17 | AC-505 | 5 | 108 | 40 | 72,25 | 63.4 | M12x1,50 - hex 19 | D6 |  | 690 | 2100
Jaguar | X-Type |  | CF1 | 2001- | 8 | x | 17 | AC-505 | 5 | 108 | 40 | 72,25 | 63.4 | M12x1,50 - hex 19 | D6 |  | 690 | 2100
Jaguar | S-Type |  | CCX | 1999- | 8 | x | 17 | AC-505 | 5 | 108 | 40 | 72,25 | 63.4 | M12x1,50 - hex 19 | D6 |  | 690 | 2100
Peugeot | 407 Coupe |  | 6*XFV*, 6*UHZ*, 6*3FY* | 2005- | 8 | x | 17 | AC-505 | 5 | 108 | 40 | 72,25 | 65.1 | M12x1,25 - hex 17 | C17B28 |  | 690 | 2100
Peugeot | 407-407SW |  | 6*...* | 2004- | 8 | x | 17 | AC-505 | 5 | 108 | 40 | 72,25 | 65.1 | M12x1,25 - hex 17 | C17B28 |  | 690 | 2100
Peugeot | 607 |  | 9 / 9***** | 2000- | 8 | x | 17 | AC-505 | 5 | 108 | 40 | 72,25 | 65.1 | M12x1,25 - hex 19 | B14 |  | 690 | 2100
Renault | Laguna |  | K56 | 1995-2001 | 8 | x | 17 | AC-505 | 5 | 108 | 40 | 72,25 | 60.1 | M12x1,50 - hex 19 | B15 |  | 690 | 2100
Renault | Laguna |  | G | 2001- | 8 | x | 17 | AC-505 | 5 | 108 | 40 | 72,25 | 60.1 | M12x1,50 - hex 19 | B15 |  | 690 | 2100
Renault | Megane II |  | M | 2003-2007 | 8 | x | 17 | AC-505 | 5 | 108 | 40 | 72,25 | 60.1 | M12x1,50 - hex 19 | B15 |  | 690 | 2100
Volvo | S40 |  | M | 2004- | 8 | x | 17 | AC-505 | 5 | 108 | 40 | 72,25 | 63.4 | M12x1,50 - hex 19 | D6 |  | 690 | 2100
Volvo | V50 |  | M | 2004- | 8 | x | 17 | AC-505 | 5 | 108 | 40 | 72,25 | 63.4 | M12x1,50 - hex 19 | D6 |  | 690 | 2100
Volvo | C70 |  | M | 2006- | 8 | x | 17 | AC-505 | 5 | 108 | 40 | 72,25 | 63.4 | M12x1,50 - hex 19 | D6 |  | 690 | 2100
Volvo | S60 |  | R | 2000- | 8 | x | 17 | AC-505 | 5 | 108 | 40 | 72,25 | 65.1 | M14x1,50 - hex 19 | C19D30 |  | 690 | 2100
Volvo | V70 |  | S | 2000- | 8 | x | 17 | AC-505 | 5 | 108 | 40 | 72,25 | 65.1 | M14x1,50 - hex 19 | C19D30 |  | 690 | 2100
Volvo | S70 |  | L | 1997-2000 | 8 | x | 17 | AC-505 | 5 | 108 | 40 | 72,25 | 65.1 | M12x1,75 - hex 19 | VOLVO |  | 690 | 2100
Volvo | C70 |  | N | 1997-2006 | 8 | x | 17 | AC-505 | 5 | 108 | 40 | 72,25 | 65.1 | M12x1,75 - hex 19 | VOLVO |  | 690 | 2100
Volvo | XC70 |  | B | 2007- | 8 | x | 17 | AC-505 | 5 | 108 | 40 | 72,25 | 63.4 | M14x1,50 - hex 19 | C19D30 |  | 690 | 2100
Volvo | V70 |  | B | 2007- | 8 | x | 17 | AC-505 | 5 | 108 | 40 | 72,25 | 63.4 | M14x1,50 - hex 19 | C19D30 |  | 690 | 2100
Volvo | XC60 |  | D | 2008- | 8 | x | 17 | AC-505 | 5 | 108 | 40 | 72,25 | 63.4 | M14x1,50 - hex 19 | C19D30 |  | 690 | 2100
Volvo | XC70 |  | S | 2006- | 8 | x | 17 | AC-505 | 5 | 108 | 40 | 72,25 | 65.1 | M14x1,50 - hex 19 | C19D30 |  | 690 | 2100
Volvo | S80 |  | A | 2006- | 8 | x | 17 | AC-505 | 5 | 108 | 40 | 72,25 | 63.4 | M14x1,50 - hex 19 | C19D30 |  | 690 | 2100
Volvo | C30 |  | M | 2007- | 8 | x | 17 | AC-505 | 5 | 108 | 40 | 72,25 | 63.4 | M12x1,50 - hex 19 | D6 |  | 690 | 2100
Alfa Romeo | 159-159 SportWagon |  | 939 | 2005- | 8 | x | 17 | AC-505 | 5 | 110 | 40 | 72,25 | 65.1 | M14x1,50 - hex 17 | B13 |  | 690 | 2100
Alfa Romeo | Brera - Spider |  | 939 | 2005- | 8 | x | 17 | AC-505 | 5 | 110 | 40 | 72,25 | 65.1 | M14x1,50 - hex 17 | B13 |  | 690 | 2100
Opel | Astra / Coupe_OPC/GTC/TWIN TOP |  | A-H … | 2004- | 8 | x | 17 | AC-505 | 5 | 110 | 40 | 72,25 | 65.1 | M12x1,50 - hex 17 | B12 |  | 690 | 2100
Opel | Corsa-D | INCLUDED OPC | S-D | 2006- | 8 | x | 17 | AC-505 | 5 | 110 | 40 | 72,25 | 65.1 | M12x1,50 - hex 17 | B12 |  | 690 | 2100
Opel | Meriva (5 hole) |  | X01Monocab | 2003- | 8 | x | 17 | AC-505 | 5 | 110 | 40 | 72,25 | 65.1 | M12x1,50 - hex 17 | B12 |  | 690 | 2100
Opel | Signum |  | Vectra/Car, Z-C/S | 2003- | 8 | x | 17 | AC-505 | 5 | 110 | 40 | 72,25 | 65.1 | M12x1,50 - hex 17 | B12 |  | 690 | 2100
Opel | Vectra |  | Vectra/Lim, Z-C, Vectra/SW, Z-C/SW | 2002- | 8 | x | 17 | AC-505 | 5 | 110 | 40 | 72,25 | 65.1 | M12x1,50 - hex 17 | B12 |  | 690 | 2100
Opel | Zafira |  | T98 Monocab | 1999-2005 | 8 | x | 17 | AC-505 | 5 | 110 | 40 | 72,25 | 65.1 | M12x1,50 - hex 17 | B12 |  | 690 | 2100
Opel | Zafira |  | A-H/Monocab | 2005- | 8 | x | 17 | AC-505 | 5 | 110 | 40 | 72,25 | 65.1 | M12x1,50 - hex 17 | B12 |  | 690 | 2100
Saab | 9-3 |  | YS3D, YS3F | 1998-2002 | 8 | x | 17 | AC-505 | 5 | 110 | 40 | 72,25 | 65.1 | M12x1,50 - hex 17 | B12 |  | 690 | 2100
Saab | 9-3 |  | YS3D, YS3F | 1998-2002 | 8 | x | 17 | AC-505 | 5 | 110 | 40 | 72,25 | 65.1 | M12x1,50 - hex 17 | B12 |  | 690 | 2100
Saab | 9-5 |  | YS3E | 1997- | 8 | x | 17 | AC-505 | 5 | 110 | 40 | 72,25 | 65.1 | M12x1,50 - hex 17 | B12 |  | 690 | 2100
Fiat | Croma |  | 194 | 2005- | 8 | x | 17 | AC-505 | 5 | 110 | 40 | 72,25 | 65.1 | M12x1,50 - hex 17 | B12 |  | 690 | 2100
Audi | A4 |  | B5 | 1994-2001 | 8 | x | 17 | AC-505 | 5 | 112 | 35 | 72,25 | 57.1 | M14x1,50 - hex 17 | B13 |  | 690 | 2100
Audi | A4 |  | 8E | 2001- | 8 | x | 17 | AC-505 | 5 | 112 | 35 | 72,25 | 57.1 | M14x1,50 - hex 17 | B13 |  | 690 | 2100
Audi | Q5 |  | 8R | 2008- | 8 | x | 17 | AC-505 | 5 | 112 | 35 | 72,25 | 66.6 | M14x1,50 - hex 17 | B13 |  | 690 | 2100
Audi | S5 |  | B8 | 2008- | 8 | x | 17 | AC-505 | 5 | 112 | 35 | 72,25 | 66.6 | M14x1,50 - hex 17 | B13 |  | 690 | 2100
Audi | A5 |  | B8 | 2008- | 8 | x | 17 | AC-505 | 5 | 112 | 35 | 72,25 | 66.6 | M14x1,50 - hex 17 | B13 |  | 690 | 2100
Audi | A4 |  | B8 | 2008- | 8 | x | 17 | AC-505 | 5 | 112 | 35 | 72,25 | 66.6 | M14x1,50 - hex 17 | B13 |  | 690 | 2100
Audi | A4 |  | 8H | 2002- | 8 | x | 17 | AC-505 | 5 | 112 | 35 | 72,25 | 57.1 | M14x1,50 - hex 17 | B13 |  | 690 | 2100
Audi | A4 | NO: RS4-309Kw | QB6 | 2005- | 8 | x | 17 | AC-505 | 5 | 112 | 35 | 72,25 | 57.1 | M14x1,50 - hex 17 | B13 |  | 690 | 2100
Audi | A6 | incluso AVANT-S6 | 4B | 1998-2004 | 8 | x | 17 | AC-505 | 5 | 112 | 35 | 72,25 | 57.1 | M14x1,50 - hex 17 | B13 |  | 690 | 2100
Audi | A6 | incluso AVANT-S6 | 4F | 2004- | 8 | x | 17 | AC-505 | 5 | 112 | 35 | 72,25 | 57.1 | M14x1,50 - hex 17 | B13 |  | 690 | 2100
Audi | A6 |  | C4 | 1994-1997 | 8 | x | 17 | AC-505 | 5 | 112 | 35 | 72,25 | 57.1 | M14x1,50 - hex 17 | B13 |  | 690 | 2100
Seat | Exeo |  | 3R | 2009- | 8 | x | 17 | AC-505 | 5 | 112 | 35 | 72,25 | 57.1 | M14x1,50 - hex 17 | B13 |  | 690 | 2100
Skoda | Superb |  | 3T | 2007- | 8 | x | 17 | AC-505 | 5 | 112 | 35 | 72,25 | 57.1 | M14x1,50 - hex 17 | B13 |  | 690 | 2100
Skoda | Superb |  | 3U | 2002- | 8 | x | 17 | AC-505 | 5 | 112 | 35 | 72,25 | 57.1 | M14x1,50 - hex 17 | B13 |  | 690 | 2100
Volkswagen | Eos |  | 1F | 2006- | 8 | x | 17 | AC-505 | 5 | 112 | 35 | 72,25 | 57.1 | M14x1,50 - hex 17 | B13 |  | 690 | 2100
Volkswagen | Tiguan |  | 5N | 2007- | 8 | x | 17 | AC-505 | 5 | 112 | 35 | 72,25 | 57.1 | M14x1,50 - hex 17 | B13 |  | 690 | 2100
Volkswagen | Passat |  | 3B | 1996-2000 | 8 | x | 17 | AC-505 | 5 | 112 | 35 | 72,25 | 57.1 | M14x1,50 - hex 17 | B13 |  | 690 | 2100
Volkswagen | Passat |  | 3BG | 2000-2005 | 8 | x | 17 | AC-505 | 5 | 112 | 35 | 72,25 | 57.1 | M14x1,50 - hex 17 | B13 |  | 690 | 2100
Volkswagen | Passat W8 |  | 3BS | 2001-2005 | 8 | x | 17 | AC-505 | 5 | 112 | 35 | 72,25 | 57.1 | M14x1,50 - hex 17 | B13 |  | 690 | 2100
Volkswagen | Passat CC |  | 3C-3CC | 2005-2008 | 8 | x | 17 | AC-505 | 5 | 112 | 35 | 72,25 | 57.1 | M14x1,50 - hex 17 | B13 |  | 690 | 2100
Volkswagen | Scirocco |  | 13 | 2008- | 8 | x | 17 | AC-505 | 5 | 112 | 35 | 72,25 | 57.1 | M14x1,50 - hex 17 | B13 |  | 690 | 2100
Mercedes | C-Klasse |  | 202 | 1993-2000 | 8 | x | 17 | AC-505 | 5 | 112 | 35 | 72,25 | 66.6 | M12x1,50 - hex 17 | B12 |  | 690 | 2100
Mercedes | C-Klasse |  | 203 | 2000-2007 | 8 | x | 17 | AC-505 | 5 | 112 | 35 | 72,25 | 66.6 | M12x1,50 - hex 17 | B12 |  | 690 | 2100
Mercedes | C-Klasse |  | 204 | 2007- | 8 | x | 17 | AC-505 | 5 | 112 | 35 | 72,25 | 66.6 | M14x1,50 - hex 17 | B13 |  | 690 | 2100
Mercedes | CL-Klasse |  | 215 | 1999-2006 | 8 | x | 17 | AC-505 | 5 | 112 | 35 | 72,25 | 66.6 | M14x1,50 - hex 17 | B13 |  | 690 | 2100
Mercedes | CLK-Klasse |  | 208 | 1997-2002 | 8 | x | 17 | AC-505 | 5 | 112 | 35 | 72,25 | 66.6 | M12x1,50 - hex 17 | B12 |  | 690 | 2100
Mercedes | CLK-Klasse | included CLK 500 e 55 AMG | 209 | 2002- | 8 | x | 17 | AC-505 | 5 | 112 | 35 | 72,25 | 66.6 | M12x1,50 - hex 17 | B12 |  | 690 | 2100
Mercedes | GLK-Klasse | NO: AMG | 204X | 2008- | 8 | x | 17 | AC-505 | 5 | 112 | 35 | 72,25 | 66.6 | M14x1,50 - hex 17 | B13 |  | 690 | 2100
Mercedes | E-Klasse | NO: E400,E420,E36AMG,no 210F | 210 | 1996-2002 | 8 | x | 17 | AC-505 | 5 | 112 | 35 | 72,25 | 66.6 | M12x1,50 - hex 17 | B12 |  | 690 | 2100
Mercedes | E-Klasse | INCLUDED: 285 Kw (E500) | 212-207 | 2008- | 8 | x | 17 | AC-505 | 5 | 112 | 35 | 72,25 | 66.6 | M14x1,50 - hex 17 | B13 |  | 690 | 2100
Mercedes | E-Klasse |  | 211 | 2002- | 8 | x | 17 | AC-505 | 5 | 112 | 35 | 72,25 | 66.6 | M14x1,50 - hex 17 | B13 |  | 690 | 2100
Mercedes | S-Klasse | included: 380Kw | 221 | 2006- | 8 | x | 17 | AC-505 | 5 | 112 | 35 | 72,25 | 66.6 | M14x1,50 - hex 17 | B13 |  | 690 | 2100
Mercedes | SLK-Klasse |  | 170 | 1996-2004 | 8 | x | 17 | AC-505 | 5 | 112 | 35 | 72,25 | 66.6 | M12x1,50 - hex 17 | B12 |  | 690 | 2100
Mercedes | SLK-Klasse |  | 171 | 2004- | 8 | x | 17 | AC-505 | 5 | 112 | 35 | 72,25 | 66.6 | M12x1,50 - hex 17 | B12 |  | 690 | 2100
Mercedes | A-Klasse |  | 169 | 2005- | 8 | x | 17 | AC-505 | 5 | 112 | 45 | 72,25 | 66.6 | M14x1,50 - hex 17 | B13 |  | 690 | 2100
Mercedes | B-Klasse |  | 245 | 2005- | 8 | x | 17 | AC-505 | 5 | 112 | 45 | 72,25 | 66.6 | M14x1,50 - hex 17 | B13 |  | 690 | 2100
Mercedes | E-Klasse | NO: 285 Kw (E500) | 212-207 | 2008- | 8 | x | 17 | AC-505 | 5 | 112 | 45 | 72,25 | 66.6 | M14x1,50 - hex 17 | B13 |  | 690 | 2100
Mercedes | GLK-Klasse | NO: AMG | 204X | 2008- | 8 | x | 17 | AC-505 | 5 | 112 | 45 | 72,25 | 66.6 | M14x1,50 - hex 17 | B13 |  | 690 | 2100
Mercedes | C-Klasse | NO : 336-373 Kw (no AMG) | 204 | 2007- | 8 | x | 17 | AC-505 | 5 | 112 | 45 | 72,25 | 66.6 | M14x1,50 - hex 17 | B13 |  | 690 | 2100
Mercedes | S-Klasse |  | 220 | 1998-2005 | 8 | x | 17 | AC-505 | 5 | 112 | 45 | 72,25 | 66.6 | M14x1,50 - hex 17 | B13 |  | 690 | 2100
Seat | Altea - Altea XL - Altea Freetrack |  | 5P | 2004- | 8 | x | 17 | AC-505 | 5 | 112 | 45 | 72,25 | 57.1 | M14x1,50 - hex 17 | B13 |  | 690 | 2100
Seat | Leon | NO: Cupra e FR | 1P | 2005- | 8 | x | 17 | AC-505 | 5 | 112 | 45 | 72,25 | 57.1 | M14x1,50 - hex 17 | B13 |  | 690 | 2100
Seat | Toledo |  | 5P | 2005- | 8 | x | 17 | AC-505 | 5 | 112 | 45 | 72,25 | 57.1 | M14x1,50 - hex 17 | B13 |  | 690 | 2100
Skoda | Yeti |  | 5L | 2009- | 8 | x | 17 | AC-505 | 5 | 112 | 45 | 72,25 | 57.1 | M14x1,50 - hex 17 | B13 |  | 690 | 2100
Skoda | Superb |  | 3T | 2007- | 8 | x | 17 | AC-505 | 5 | 112 | 45 | 72,25 | 57.1 | M14x1,50 - hex 17 | B13 |  | 690 | 2100
Skoda | Octavia |  | 1Z | 2004- | 8 | x | 17 | AC-505 | 5 | 112 | 45 | 72,25 | 57.1 | M14x1,50 - hex 17 | B13 |  | 690 | 2100
Volkswagen | Eos |  | 1F | 2006- | 8 | x | 17 | AC-505 | 5 | 112 | 45 | 72,25 | 57.1 | M14x1,50 - hex 17 | B13 |  | 690 | 2100
Volkswagen | Golf VI | INCLUDED: R32 | 1K | 2008- | 8 | x | 17 | AC-505 | 5 | 112 | 45 | 72,25 | 57.1 | M14x1,50 - hex 17 | B13 |  | 690 | 2100
Volkswagen | Golf V | INCLUDED: R32 | 1K | 2003- | 8 | x | 17 | AC-505 | 5 | 112 | 45 | 72,25 | 57.1 | M14x1,50 - hex 17 | B13 |  | 690 | 2100
Volkswagen | Golf V Plus |  | 1KP | 2004- | 8 | x | 17 | AC-505 | 5 | 112 | 45 | 72,25 | 57.1 | M14x1,50 - hex 17 | B13 |  | 690 | 2100
Volkswagen | Jetta |  | 1KM | 2005- | 8 | x | 17 | AC-505 | 5 | 112 | 45 | 72,25 | 57.1 | M14x1,50 - hex 17 | B13 |  | 690 | 2100
Volkswagen | Touran |  | 1T | 2003- | 8 | x | 17 | AC-505 | 5 | 112 | 45 | 72,25 | 57.1 | M14x1,50 - hex 17 | B13 |  | 690 | 2100
Volkswagen | Passat |  | 3C | 2005-2008 | 8 | x | 17 | AC-505 | 5 | 112 | 45 | 72,25 | 57.1 | M14x1,50 - hex 17 | B13 |  | 690 | 2100
Volkswagen | Sharan |  | 7M | 1995- | 8 | x | 17 | AC-505 | 5 | 112 | 45 | 72,25 | 57.1 | M14x1,50 - hex 19 | C19D30 |  | 690 | 2100
Audi | A3 - A3 Sportback | INCLUDED: S3 | 8P | 2003- | 8 | x | 17 | AC-505 | 5 | 112 | 45 | 72,25 | 57.1 | M14x1,50 - hex 17 | B13 |  | 690 | 2100
Audi | TT |  | 8J | 2006- | 8 | x | 17 | AC-505 | 5 | 112 | 45 | 72,25 | 57.1 | M14x1,50 - hex 17 | B13 |  | 690 | 2100
Ford | Galaxy |  | WGR | 1995-2005 | 8 | x | 17 | AC-505 | 5 | 112 | 45 | 72,25 | 57.1 | M14x1,50 - hex 19 | C19D30 |  | 690 | 2100
Seat | Alhambra |  | 7MS | 1996- | 8 | x | 17 | AC-505 | 5 | 112 | 45 | 72,25 | 57.1 | M14x1,50 - hex 19 | C19D30 |  | 690 | 2100
Daihatsu | Terios |  | J2 | 2006- | 8 | x | 17 | AC-505 | 5 | 114.3 | 40 | 79,55 | 66.6 | M12x1,50 - hex 19 | D6 |  | 690 | 2100
DR | 3/5 |  |  | 2006- | 8 | x | 17 | AC-505 | 5 | 114.3 | 40 | 79,55 | 60.1 | M12x1,50 - hex 21 | D8 |  | 690 | 2100
Chrysler-Jeep | Wrangler |  | TJ | 2006- | 8 | x | 17 | AC-505 | 5 | 114.3 | 40 | 79,55 | 71.6 | 1/2 UNF - hex 19 | D10 |  | 690 | 2100
Chrysler-Jeep | Compass |  | PK | 2006- | 8 | x | 17 | AC-505 | 5 | 114.3 | 40 | 79,55 | 67.1 | M12x1,50 - hex 19 | D6 |  | 690 | 2100
Dodge | Nitro |  | KJ | 2007- | 8 | x | 17 | AC-505 | 5 | 114.3 | 40 | 79,55 | 71.6 | 1/2 UNF - hex 19 | D10 |  | 690 | 2100
Chrysler-Jeep | Sebring |  | JS | 2008- | 8 | x | 17 | AC-505 | 5 | 114.3 | 40 | 79,55 | 67.1 | M12x1,50 - hex 19 | D6 |  | 690 | 2100
Dodge | Avenger |  | JS | 2008- | 8 | x | 17 | AC-505 | 5 | 114.3 | 40 | 79,55 | 67.1 | M12x1,50 - hex 19 | D6 |  | 690 | 2100
Chrysler-Jeep | Patriot |  | PK | 2007- | 8 | x | 17 | AC-505 | 5 | 114.3 | 40 | 79,55 | 67.1 | M12x1,50 - hex 19 | D6 |  | 690 | 2100
Dodge | Caliber |  | PK | 2006- | 8 | x | 17 | AC-505 | 5 | 114.3 | 40 | 79,55 | 67.1 | M12x1,50 - hex 19 | D6 |  | 690 | 2100
Fiat | Sedici |  | FY | 2006- | 8 | x | 17 | AC-505 | 5 | 114.3 | 40 | 79,55 | 60.1 | M12x1,50 - hex 17 | B12 |  | 690 | 2100
Suzuki | Grand Vitara |  | JT | 2005- | 8 | x | 17 | AC-505 | 5 | 114.3 | 40 | 79,55 | 60.1 | M12x1,25 - hex 19 | D2 |  | 690 | 2100
Suzuki | SX4 |  | EY | 2006- | 8 | x | 17 | AC-505 | 5 | 114.3 | 40 | 79,55 | 60.1 | M12x1,50 - hex 17 | B12 |  | 690 | 2100
Lexus | GS 300 |  | S16 | 1998-2005 | 8 | x | 17 | AC-505 | 5 | 114.3 | 40 | 79,55 | 60.1 | M12x1,50 - hex 21 | D8 |  | 690 | 2100
Lexus | GS 430 |  | S16 | 2000-2005 | 8 | x | 17 | AC-505 | 5 | 114.3 | 40 | 79,55 | 60.1 | M12x1,50 - hex 21 | D8 |  | 690 | 2100
Lexus | LS 400 |  | F2 | 1997-2000 | 8 | x | 17 | AC-505 | 5 | 114.3 | 40 | 79,55 | 60.1 | M12x1,50 - hex 21 | D8 |  | 690 | 2100
Lexus | IS 200 - IS 250 |  | XE2 | 2006- | 8 | x | 17 | AC-505 | 5 | 114.3 | 40 | 79,55 | 60.1 | M12x1,50 - hex 21 | D8 |  | 690 | 2100
Lexus | IS 200 - IS 300 |  | XE1 | 2001-2006 | 8 | x | 17 | AC-505 | 5 | 114.3 | 40 | 79,55 | 60.1 | M12x1,50 - hex 21 | D8 |  | 690 | 2100
Lexus | IS 200 - IS 300 |  | XE1 | 2001-2006 | 8 | x | 17 | AC-505 | 5 | 114.3 | 40 | 79,55 | 60.1 | M12x1,50 - hex 21 | D8 |  | 690 | 2100
Toyota | Avensis | included Kombi | T27 | 2008- | 8 | x | 17 | AC-505 | 5 | 114.3 | 40 | 79,55 | 60.1 | M12x1,50 - hex 21 | D8 |  | 690 | 2100
Toyota | Avensis 2,2 D-4D |  | T25 | 2005- | 8 | x | 17 | AC-505 | 5 | 114.3 | 40 | 79,55 | 60.1 | M12x1,50 - hex 21 | D8 |  | 690 | 2100
Toyota | Verso |  | AR2 | 2009- | 8 | x | 17 | AC-505 | 5 | 114.3 | 40 | 79,55 | 60.1 | M12x1,50 - hex 21 | D8 |  | 690 | 2100
Toyota | Avensis Verso |  | M2 | 2001- | 8 | x | 17 | AC-505 | 5 | 114.3 | 40 | 79,55 | 60.1 | M12x1,50 - hex 21 | D8 |  | 690 | 2100
Toyota | Camry |  | V3 | 2001- | 8 | x | 17 | AC-505 | 5 | 114.3 | 40 | 79,55 | 60.1 | M12x1,50 - hex 21 | D8 |  | 690 | 2100
Toyota | Camry |  | V2 | 1996-2001 | 8 | x | 17 | AC-505 | 5 | 114.3 | 40 | 79,55 | 60.1 | M12x1,50 - hex 21 | D8 |  | 690 | 2100
Toyota | Corolla Verso |  | R1 | 2004- | 8 | x | 17 | AC-505 | 5 | 114.3 | 40 | 79,55 | 60.1 | M12x1,50 - hex 21 | D8 |  | 690 | 2100
Toyota | MR2 |  | W2,W20 | 1991-2000 | 8 | x | 17 | AC-505 | 5 | 114.3 | 40 | 79,55 | 60.1 | M12x1,50 - hex 21 | D8 |  | 690 | 2100
Toyota | RAV4 |  | A2 | 2000-2006 | 8 | x | 17 | AC-505 | 5 | 114.3 | 40 | 79,55 | 60.1 | M12x1,50 - hex 21 | D8 |  | 690 | 2100
Toyota | RAV4 |  | XA,XA1 | 1994-2000 | 8 | x | 17 | AC-505 | 5 | 114.3 | 40 | 79,55 | 60.1 | M12x1,50 - hex 21 | D8 |  | 690 | 2100
Toyota | RAV4 |  | XA3 | 2006- | 8 | x | 17 | AC-505 | 5 | 114.3 | 40 | 79,55 | 60.1 | M12x1,50 - hex 21 | D8 |  | 690 | 2100
Toyota | Auris |  | E15J, E15UT | 2007- | 8 | x | 17 | AC-505 | 5 | 114.3 | 40 | 79,55 | 60.1 | M12x1,50 - hex 21 | D8 |  | 690 | 2100
Honda | Civic |  | FK1,2,3 / FN1,2,3 | 2006- | 8 | x | 17 | AC-505 | 5 | 114.3 | 40 | 79,55 | 64.1 | M12x1,50 - hex 19 | D6 |  | 690 | 2100
Honda | Civic Type R |  | EP3 | 2001-2006 | 8 | x | 17 | AC-505 | 5 | 114.3 | 40 | 79,55 | 64.1 | M12x1,50 - hex 19 | D6 |  | 690 | 2100
Honda | S2000 (HA) |  | AP1 | 1999- | 8 | x | 17 | AC-505 | 5 | 114.3 | 40 | 79,55 | 64.1 | M12x1,50 - hex 19 | D6 |  | 690 | 2100
Honda | S2000 (VA) |  | AP1 | 1999- | 8 | x | 17 | AC-505 | 5 | 114.3 | 40 | 79,55 | 70.1 | M12x1,50 - hex 19 | D6 |  | 690 | 2100
Honda | Accord Type R |  | CH1 | 1998-2001 | 8 | x | 17 | AC-505 | 5 | 114.3 | 40 | 79,55 | 64.1 | M12x1,50 - hex 19 | D6 |  | 690 | 2100
Honda | Accord |  | CU1, CU3, CU2, CW1, CW2, CW3 | 2008- | 8 | x | 17 | AC-505 | 5 | 114.3 | 40 | 79,55 | 64.1 | M12x1,50 - hex 19 | D6 |  | 690 | 2100
Honda | Accord |  | CL7, CL9, CM1, CM2, CN1, CN2 | 2003- | 8 | x | 17 | AC-505 | 5 | 114.3 | 40 | 79,55 | 64.1 | M12x1,50 - hex 19 | D6 |  | 690 | 2100
Honda | CR-V |  | RD1,RD3 | 1997-2004 | 8 | x | 17 | AC-505 | 5 | 114.3 | 40 | 79,55 | 64.1 | M12x1,50 - hex 19 | D6 |  | 690 | 2100
Honda | CR-V III |  | RE5, RE6 | 2007- | 8 | x | 17 | AC-505 | 5 | 114.3 | 40 | 79,55 | 64.1 | M12x1,50 - hex 19 | D6 |  | 690 | 2100
Honda | CR-V II |  | RD8, RD9 | 2004-2007 | 8 | x | 17 | AC-505 | 5 | 114.3 | 40 | 79,55 | 64.1 | M12x1,50 - hex 19 | D6 |  | 690 | 2100
Honda | HR-V |  | GH1,GH2,GH3,GH4 | 1999-2006 | 8 | x | 17 | AC-505 | 5 | 114.3 | 40 | 79,55 | 64.1 | M12x1,50 - hex 19 | D6 |  | 690 | 2100
Honda | FR-V |  | BE1,BE3,BE5 | 2004- | 8 | x | 17 | AC-505 | 5 | 114.3 | 40 | 79,55 | 64.1 | M12x1,50 - hex 19 | D6 |  | 690 | 2100
Honda | Stream |  | RN1,N3 | 2001-2006 | 8 | x | 17 | AC-505 | 5 | 114.3 | 40 | 79,55 | 64.1 | M12x1,50 - hex 19 | D6 |  | 690 | 2100
Nissan | Almera Tino |  | V10 | 2000-2006 | 8 | x | 17 | AC-505 | 5 | 114.3 | 40 | 79,55 | 66.1 | M12x1,25 - hex 21 | D9 |  | 690 | 2100
Nissan | Primera |  | P12 | 2002-2006 | 8 | x | 17 | AC-505 | 5 | 114.3 | 40 | 79,55 | 66.1 | M12x1,25 - hex 21 | D9 |  | 690 | 2100
Nissan | X-Trail II |  | T31 | 2006- | 8 | x | 17 | AC-505 | 5 | 114.3 | 40 | 79,55 | 66.1 | M12x1,25 - hex 21 | D9 |  | 690 | 2100
Nissan | Qashqai, Qashqai+2 |  | J10 | 2007- | 8 | x | 17 | AC-505 | 5 | 114.3 | 40 | 79,55 | 66.1 | M12x1,25 - hex 21 | D9 |  | 690 | 2100
Renault | Koleos |  | Y | 2008- | 8 | x | 17 | AC-505 | 5 | 114.3 | 40 | 79,55 | 66.1 | M12x1,25 - hex 21 | D9 |  | 690 | 2100
Nissan | X-Trail |  | T30 | 2001- | 8 | x | 17 | AC-505 | 5 | 114.3 | 40 | 79,55 | 66.1 | M12x1,25 - hex 21 | D9 |  | 690 | 2100
Nissan | Murano |  | Z51 | 2008- | 8 | x | 17 | AC-505 | 5 | 114.3 | 40 | 79,55 | 66.1 | M12x1,25 - hex 21 | D9 |  | 690 | 2100
Nissan | Murano |  | Z50 | 2005- | 8 | x | 17 | AC-505 | 5 | 114.3 | 40 | 79,55 | 66.1 | M12x1,25 - hex 21 | D9 |  | 690 | 2100
Hyundai | Coupe' |  | GK | 2002- | 8 | x | 17 | AC-505 | 5 | 114.3 | 40 | 79,55 | 67.1 | M12x1,50 - hex 21 | D8 |  | 690 | 2100
Hyundai | Tucson |  | JM | 2003-2005 | 8 | x | 17 | AC-505 | 5 | 114.3 | 40 | 79,55 | 67.1 | M12x1,50 - hex 21 | D8 |  | 690 | 2100
Hyundai | i30 |  | FD | 2007- | 8 | x | 17 | AC-505 | 5 | 114.3 | 40 | 79,55 | 67.1 | M12x1,50 - hex 21 | D8 |  | 690 | 2100
Hyundai | Grandeur |  | TG | 2005- | 8 | x | 17 | AC-505 | 5 | 114.3 | 40 | 79,55 | 67.1 | M12x1,50 - hex 21 | D8 |  | 690 | 2100
Kia | Venga |  | YN | 2010- | 8 | x | 17 | AC-505 | 5 | 114.3 | 40 | 79,55 | 67.1 | M12x1,50 - hex 21 | D8 |  | 690 | 2100
Kia | Soul |  | AM | 2009- | 8 | x | 17 | AC-505 | 5 | 114.3 | 40 | 79,55 | 67.1 | M12x1,50 - hex 21 | D8 |  | 690 | 2100
Kia | Cee'd |  | ED | 2007- | 8 | x | 17 | AC-505 | 5 | 114.3 | 40 | 79,55 | 67.1 | M12x1,50 - hex 21 | D8 |  | 690 | 2100
Kia | Magentis |  | GE | 2006- | 8 | x | 17 | AC-505 | 5 | 114.3 | 40 | 79,55 | 67.1 | M12x1,50 - hex 21 | D8 |  | 690 | 2100
Kia | Opirus |  | LD | 2003- | 8 | x | 17 | AC-505 | 5 | 114.3 | 40 | 79,55 | 67.1 | M12x1,50 - hex 21 | D8 |  | 690 | 2100
Kia | Sportage |  | JE | 2004- | 8 | x | 17 | AC-505 | 5 | 114.3 | 40 | 79,55 | 67.1 | M12x1,50 - hex 21 | D8 |  | 690 | 2100
Mazda | 3 |  | BK | 2003- | 8 | x | 17 | AC-505 | 5 | 114.3 | 40 | 79,55 | 67.1 | M12x1,50 - hex 21 | D8 |  | 690 | 2100
Mazda | 3 | INCLUDED - MPS 191Kw | BL | 2009- | 8 | x | 17 | AC-505 | 5 | 114.3 | 40 | 79,55 | 67.1 | M12x1,50 - hex 21 | D8 |  | 690 | 2100
Mazda | 5 |  | CR1 | 2005- | 8 | x | 17 | AC-505 | 5 | 114.3 | 40 | 79,55 | 67.1 | M12x1,50 - hex 21 | D8 |  | 690 | 2100
Mazda | 6 |  | GH | 2008- | 8 | x | 17 | AC-505 | 5 | 114.3 | 40 | 79,55 | 67.1 | M12x1,50 - hex 21 | D8 |  | 690 | 2100
Mazda | 6 | INCLUDED: MPS | GG1 | 2005- | 8 | x | 17 | AC-505 | 5 | 114.3 | 40 | 79,55 | 67.1 | M12x1,50 - hex 21 | D8 |  | 690 | 2100
Mazda | 6 |  | GG/GY | 2002- | 8 | x | 17 | AC-505 | 5 | 114.3 | 40 | 79,55 | 67.1 | M12x1,50 - hex 21 | D8 |  | 690 | 2100
Mazda | CX-7 |  | ER | 2007- | 8 | x | 17 | AC-505 | 5 | 114.3 | 40 | 79,55 | 67.1 | M12x1,50 - hex 21 | D8 |  | 690 | 2100
Mazda | MX-5 |  | NC1,2 | 2006- | 8 | x | 17 | AC-505 | 5 | 114.3 | 40 | 79,55 | 67.1 | M12x1,50 - hex 21 | D8 |  | 690 | 2100
Mazda | 626 |  | GF/GW | 1997-2003 | 8 | x | 17 | AC-505 | 5 | 114.3 | 40 | 79,55 | 67.1 | M12x1,50 - hex 21 | D8 |  | 690 | 2100
Mazda | Tribute |  | EP,-/R,EP2,-/R | 2000-2006 | 8 | x | 17 | AC-505 | 5 | 114.3 | 40 | 79,55 | 67.1 | M12x1,50 - hex 21 | D8 |  | 690 | 2100
Mazda | Xedos 9 |  | TA | 1993-2004 | 8 | x | 17 | AC-505 | 5 | 114.3 | 40 | 79,55 | 67.1 | M12x1,50 - hex 21 | D8 |  | 690 | 2100
Mitsubishi | Space Wagon |  | N50 | 1998-2005 | 8 | x | 17 | AC-505 | 5 | 114.3 | 40 | 79,55 | 67.1 | M12x1,50 - hex 21 | D8 |  | 690 | 2100
Mitsubishi | Lancer |  | CY0 | 2008- | 8 | x | 17 | AC-505 | 5 | 114.3 | 40 | 79,55 | 67.1 | M12x1,50 - hex 21 | D8 |  | 690 | 2100
Mitsubishi | Outlander |  | CW0 | 2007- | 8 | x | 17 | AC-505 | 5 | 114.3 | 40 | 79,55 | 67.1 | M12x1,50 - hex 21 | D8 |  | 690 | 2100
Mitsubishi | Outlander |  | CUOW | 2003- | 8 | x | 17 | AC-505 | 5 | 114.3 | 40 | 79,55 | 67.1 | M12x1,50 - hex 21 | D8 |  | 690 | 2100
Mitsubishi | Lancer EVO 8/9 |  | CT0 | 2006-2007 | 8 | x | 17 | AC-505 | 5 | 114.3 | 40 | 79,55 | 67.1 | M12x1,50 - hex 21 | D8 |  | 690 | 2100
Renault | Laguna GT |  | T | 2007- | 8 | x | 17 | AC-505 | 5 | 114.3 | 40 | 79,55 | 66.1 | M14x1,50 - hex 17 | B13 |  | 690 | 2100
Renault | Grand Scenic III | included Coupe | JZ | 2009- | 8 | x | 17 | AC-505 | 5 | 114.3 | 40 | 79,55 | 66.1 | M12x1,50 - hex 17 | B12 |  | 690 | 2100
Renault | Megane III | included Coupe | Z | 2008- | 8 | x | 17 | AC-505 | 5 | 114.3 | 40 | 79,55 | 66.1 | M12x1,50 - hex 17 | B12 |  | 690 | 2100
Renault | Laguna III | included GT | T | 2007- | 8 | x | 17 | AC-505 | 5 | 114.3 | 40 | 79,55 | 66.1 | M14x1,50 - hex 17 | B13 |  | 690 | 2100
Peugeot | 4007 |  | V***** | 2007- | 8 | x | 17 | AC-505 | 5 | 114.3 | 40 | 79,55 | 67.1 | M12x1,50 - hex 21 | D8 |  | 690 | 2100
Land Rover | Freelander |  | LN,LND | 1997-2006 | 8 | x | 17 | AC-505 | 5 | 114.3 | 40 | 79,55 | 64.1 | M12x1,50 - hex 19 | D6 |  | 690 | 2100
Subaru | Impreza WRX |  | G3/G3S | 2008- | 8 | x | 17 | AC-505 | 5 | 114.3 | 40 | 79,55 | 56.1 | M12x1,25 - hex 19 | D2 |  | 690 | 2100
Subaru | Impreza WRX |  | GD | 2004-2007 | 8 | x | 17 | AC-505 | 5 | 114.3 | 40 | 79,55 | 56.1 | M12x1,25 - hex 19 | D2 |  | 690 | 2100
Suzuki | Swift Sport |  | MZ | 2007- | 8 | x | 17 | AC-505 | 5 | 114.3 | 40 | 79,55 | 60.1 | M12x1,50 - hex 17 | B12 |  | 690 | 2100
Lexus | LS460 | O.E. SW 22mm - Chiave O.E. da 22mm | F4 | 2009- | 8 | x | 17 | AC-505 | 5 | 120 | 35 | 72.6 | 60.1 | M14x1,50 - hex 21 | D8D |  | 690 | 2100
Lexus | LS600 | O.E. SW 22mm - Chiave O.E. da 22mm | HF4 | 2009- | 8 | x | 17 | AC-505 | 5 | 120 | 35 | 72.6 | 60.1 | M14x1,50 - hex 21 | D8D |  | 690 | 2100
Opel | Insigna | O.E. SW 22mm - Chiave O.E. da 22mm | OG-A | 2009- | 8 | x | 17 | AC-505 | 5 | 120 | 35 | 72.6 | 67.1 | M14x1,50 - hex 19 | D13 |  | 690 | 2100
Bmw | Serie 1 /Coupe / Cabriolet (E87) |  | 182/187 | 2004- | 8 | x | 17 | AC-505 | 5 | 120 | 35 | 72.6 | 72.6 | M12x1,50 - hex 17 | B12 |  | 690 | 2100
Bmw | Serie 3 (E46) |  | 346C,346K,346L,346R,346X | 1998-2005 | 8 | x | 17 | AC-505 | 5 | 120 | 35 | 72.6 | 72.6 | M12x1,50 - hex 17 | B12 |  | 690 | 2100
Bmw | Serie 3 (E90-E92) |  | 390L,392C, 390X | 2005-2008 | 8 | x | 17 | AC-505 | 5 | 120 | 35 | 72.6 | 72.6 | M12x1,50 - hex 17 | B12 |  | 690 | 2100
Bmw | X1 |  | X1 | 2009- | 8 | x | 17 | AC-505 | 5 | 120 | 35 | 72.6 | 72.6 | M12x1,50 - hex 17 | B12 |  | 690 | 2100
Bmw | X3 |  | X83 | 2004- | 8 | x | 17 | AC-505 | 5 | 120 | 35 | 72.6 | 72.6 | M14x1,50 - hex 17 | B13 |  | 690 | 2100
Bmw | Z3 |  | R/C | 1996-2003 | 8 | x | 17 | AC-505 | 5 | 120 | 35 | 72.6 | 72.6 | M12x1,50 - hex 17 | B12 |  | 690 | 2100
Bmw | Z4 |  | Z85, M85 | 2002- | 8 | x | 17 | AC-505 | 5 | 120 | 35 | 72.6 | 72.6 | M12x1,50 - hex 17 | B12 |  | 690 | 2100
Alfa Romeo | 147 | NO: GTA | 937 | 2000- | 8 | x | 18 | AC-505 | 5 | 100 | 35 | 72,25 | 58.1 | M12x1,25 - hex 19 | B40LE |  | 690 | 2100
Alfa Romeo | GT | no 3.2 176Kw | 937 | 2004- | 8 | x | 18 | AC-505 | 5 | 100 | 35 | 72,25 | 58.1 | M12x1,25 - hex 19 | B40LE |  | 690 | 2100
Alfa Romeo | 156 | no GTA | 932-937 | 1997-2006 | 8 | x | 18 | AC-505 | 5 | 100 | 35 | 72,25 | 58.1 | M12x1,25 - hex 19 | B40LE |  | 690 | 2100
Alfa Romeo | Sport |  | 932 | 2004-2005 | 8 | x | 18 | AC-505 | 5 | 100 | 35 | 72,25 | 58.1 | M12x1,25 - hex 19 | B40LE |  | 690 | 2100
Toyota | Celica |  | T20 | 1994-1999 | 8 | x | 18 | AC-505 | 5 | 100 | 35 | 72,25 | 54.1 | M12x1,50 - hex 21 | D8 |  | 690 | 2100
Toyota | Celica |  | T23 | 1999- | 8 | x | 18 | AC-505 | 5 | 100 | 35 | 72,25 | 54.1 | M12x1,50 - hex 21 | D8 |  | 690 | 2100
Toyota | Avensis |  | T25 | 2003- | 8 | x | 18 | AC-505 | 5 | 100 | 35 | 72,25 | 54.1 | M12x1,50 - hex 21 | D8 |  | 690 | 2100
Toyota | Urban Cruiser 2WD-4WD |  | XP11 | 2009- | 8 | x | 18 | AC-505 | 5 | 100 | 35 | 72,25 | 54.1 | M12x1,50 - hex 21 | D8 |  | 690 | 2100
Toyota | Avensis |  | T22 | 1998-2003 | 8 | x | 18 | AC-505 | 5 | 100 | 35 | 72,25 | 54.1 | M12x1,50 - hex 21 | D8 |  | 690 | 2100
Rover | 75, MG ZT-T |  | RJ,J | 1999-2006 | 8 | x | 18 | AC-505 | 5 | 100 | 35 | 72,25 | 56.1 | M14x1,50 - hex 17 | B13 |  | 690 | 2100
Audi | A2 |  | 8Z | 1999-2006 | 8 | x | 18 | AC-505 | 5 | 100 | 35 | 72,25 | 57.1 | M14x1,50 - hex 17 | B13 |  | 690 | 2100
Audi | A3 | INCLUDED S3 | 8L | 1996-2003 | 8 | x | 18 | AC-505 | 5 | 100 | 35 | 72,25 | 57.1 | M14x1,50 - hex 17 | B13 |  | 690 | 2100
Audi | A3 | INCLUDED S3 | 8L | 1999-2003 | 8 | x | 18 | AC-505 | 5 | 100 | 35 | 72,25 | 57.1 | M14x1,50 - hex 17 | B13 |  | 690 | 2100
Audi | TT | NO: 3,2 - 184Kw | 8N | 1998-2006 | 8 | x | 18 | AC-505 | 5 | 100 | 35 | 72,25 | 57.1 | M14x1,50 - hex 17 | B13 |  | 690 | 2100
Chrysler-Jeep | PT Cruiser |  | PT | 2000- | 8 | x | 18 | AC-505 | 5 | 100 | 35 | 72,25 | 57.1 | M12x1,50 - hex 19 | D6 |  | 690 | 2100
Chrysler-Jeep | Sebring |  | JR | 2000- | 8 | x | 18 | AC-505 | 5 | 100 | 35 | 72,25 | 57.1 | M12x1,50 - hex 19 | D6 |  | 690 | 2100
Seat | Leon | NO: Cupra R | 1M | 1999-2006 | 8 | x | 18 | AC-505 | 5 | 100 | 35 | 72,25 | 57.1 | M14x1,50 - hex 17 | B13 |  | 690 | 2100
Seat | Toledo |  | 1M | 1998-2004 | 8 | x | 18 | AC-505 | 5 | 100 | 35 | 72,25 | 57.1 | M14x1,50 - hex 17 | B13 |  | 690 | 2100
Seat | Ibiza | NO: Cupra | 6J | 2008- | 8 | x | 18 | AC-505 | 5 | 100 | 35 | 72,25 | 57.1 | M14x1,50 - hex 17 | B13 |  | 690 | 2100
Seat | Ibiza |  | 6L | 2002- | 8 | x | 18 | AC-505 | 5 | 100 | 35 | 72,25 | 57.1 | M14x1,50 - hex 17 | B13 |  | 690 | 2100
Seat | Cordoba |  | 6L | 2003- | 8 | x | 18 | AC-505 | 5 | 100 | 35 | 72,25 | 57.1 | M14x1,50 - hex 17 | B13 |  | 690 | 2100
Skoda | Octavia |  | 1U | 1997-2004 | 8 | x | 18 | AC-505 | 5 | 100 | 35 | 72,25 | 57.1 | M14x1,50 - hex 17 | B13 |  | 690 | 2100
Skoda | Roomster |  | 5J | 2006- | 8 | x | 18 | AC-505 | 5 | 100 | 35 | 72,25 | 57.1 | M14x1,50 - hex 17 | B13 |  | 690 | 2100
Volkswagen | Fox |  | 5Z | 2005- | 8 | x | 18 | AC-505 | 5 | 100 | 35 | 72,25 | 57.1 | M14x1,50 - hex 17 | B13 |  | 690 | 2100
Volkswagen | New Beetle |  | 1Y,9C | 1999- | 8 | x | 18 | AC-505 | 5 | 100 | 35 | 72,25 | 57.1 | M14x1,50 - hex 17 | B13 |  | 690 | 2100
Volkswagen | Bora |  | 1J | 1999-2006 | 8 | x | 18 | AC-505 | 5 | 100 | 35 | 72,25 | 57.1 | M14x1,50 - hex 17 | B13 |  | 690 | 2100
Volkswagen | Golf IV |  | 1J | 1998-2004 | 8 | x | 18 | AC-505 | 5 | 100 | 35 | 72,25 | 57.1 | M14x1,50 - hex 17 | B13 |  | 690 | 2100
Volkswagen | Polo |  | 6R | 2009- | 8 | x | 18 | AC-505 | 5 | 100 | 35 | 72,25 | 57.1 | M14x1,50 - hex 17 | B13 |  | 690 | 2100
Volkswagen | Polo-Fun/Cross |  | 9N | 2001-2008 | 8 | x | 18 | AC-505 | 5 | 100 | 35 | 72,25 | 57.1 | M14x1,50 - hex 17 | B13 |  | 690 | 2100
Alfa Romeo | 166 | no 162 Kw e 166 Kw | 936 | 1998-2006 | 8 | x | 18 | AC-505 | 5 | 108 | 40 | 72,25 | 58.1 | M12x1,25 - hex 19 | B14 |  | 690 | 2100
Citroën | C6 |  | T***** | 2006- | 8 | x | 18 | AC-505 | 5 | 108 | 40 | 72,25 | 65.1 | M12x1,25 - hex 19 | B14 |  | 690 | 2100
Ford | Kuga |  | DM2 | 2008- | 8 | x | 18 | AC-505 | 5 | 108 | 40 | 72,25 | 63.4 | M12x1,50 - hex 19 | D6 |  | 690 | 2100
Ford | Focus C-Max |  | DM2 | 2004- | 8 | x | 18 | AC-505 | 5 | 108 | 40 | 72,25 | 63.4 | M12x1,50 - hex 19 | D6 |  | 690 | 2100
Ford | Kuga |  | DM2 | 2008- | 8 | x | 18 | AC-505 | 5 | 108 | 40 | 72,25 | 63.4 | M12x1,50 - hex 19 | D6 |  | 690 | 2100
Ford | Focus 2 |  | DA3,DB3 | 2005- | 8 | x | 18 | AC-505 | 5 | 108 | 40 | 72,25 | 63.4 | M12x1,50 - hex 19 | D6 |  | 690 | 2100
Ford | Mondeo |  | B4Y, B5Y, BWY | 2000- | 8 | x | 18 | AC-505 | 5 | 108 | 40 | 72,25 | 63.4 | M12x1,50 - hex 19 | D6 |  | 690 | 2100
Ford | Galaxy |  | WA6 | 2006- | 8 | x | 18 | AC-505 | 5 | 108 | 40 | 72,25 | 63.4 | M14x1,50 - hex 21 | D8D |  | 690 | 2100
Ford | Mondeo |  | BA7 | 2007- | 8 | x | 18 | AC-505 | 5 | 108 | 40 | 72,25 | 63.4 | M12x1,50 - hex 19 | D6 |  | 690 | 2100
Ford | S-Max |  | WA6 | 2006- | 8 | x | 18 | AC-505 | 5 | 108 | 40 | 72,25 | 63.4 | M14x1,50 - hex 21 | D8D |  | 690 | 2100
Jaguar | XF |  | CC9 | 2008- | 8 | x | 18 | AC-505 | 5 | 108 | 40 | 72,25 | 63.4 | M12x1,50 - hex 19 | D6 |  | 690 | 2100
Jaguar | XJ |  | N*3 | 2003- | 8 | x | 18 | AC-505 | 5 | 108 | 40 | 72,25 | 63.4 | M12x1,50 - hex 19 | D6 |  | 690 | 2100
Jaguar | X-Type |  | CF1 | 2001- | 8 | x | 18 | AC-505 | 5 | 108 | 40 | 72,25 | 63.4 | M12x1,50 - hex 19 | D6 |  | 690 | 2100
Jaguar | S-Type |  | CCX | 1999- | 8 | x | 18 | AC-505 | 5 | 108 | 40 | 72,25 | 63.4 | M12x1,50 - hex 19 | D6 |  | 690 | 2100
Peugeot | 607 | NO: 152 Kw | 9 / 9***** | 2000- | 8 | x | 18 | AC-505 | 5 | 108 | 40 | 72,25 | 65.1 | M12x1,25 - hex 19 | B14 |  | 690 | 2100
Peugeot | 407-407SW |  | 6*...* | 2004- | 8 | x | 18 | AC-505 | 5 | 108 | 40 | 72,25 | 65.1 | M12x1,25 - hex 17 | C17B28 |  | 690 | 2100
Peugeot | 407 Coupe |  | 6*XFV*, 6*UHZ*, 6*3FY* | 2005- | 8 | x | 18 | AC-505 | 5 | 108 | 40 | 72,25 | 65.1 | M12x1,25 - hex 17 | C17B28 |  | 690 | 2100
Renault | Laguna SW |  | K56 | 1995-2001 | 8 | x | 18 | AC-505 | 5 | 108 | 40 | 72,25 | 60.1 | M12x1,50 - hex 19 | B15 |  | 690 | 2100
Renault | Laguna |  | G | 2001- | 8 | x | 18 | AC-505 | 5 | 108 | 40 | 72,25 | 60.1 | M12x1,50 - hex 19 | B15 |  | 690 | 2100
Renault | Megane II |  | M | 2003-2007 | 8 | x | 18 | AC-505 | 5 | 108 | 40 | 72,25 | 60.1 | M12x1,50 - hex 19 | B15 |  | 690 | 2100
Land Rover | Freelander II |  | LF | 2006- | 8 | x | 18 | AC-505 | 5 | 108 | 40 | 72,25 | 63.4 | M14x1,50 - hex 21 | D8D |  | 690 | 2100
Volvo | C70 |  | M | 2006- | 8 | x | 18 | AC-505 | 5 | 108 | 40 | 72,25 | 63.4 | M12x1,50 - hex 19 | D6 |  | 690 | 2100
Volvo | V50 |  | M | 2004- | 8 | x | 18 | AC-505 | 5 | 108 | 40 | 72,25 | 63.4 | M12x1,50 - hex 19 | D6 |  | 690 | 2100
Volvo | S40 |  | M | 2004- | 8 | x | 18 | AC-505 | 5 | 108 | 40 | 72,25 | 63.4 | M12x1,50 - hex 19 | D6 |  | 690 | 2100
Volvo | S60 |  | R | 2000- | 8 | x | 18 | AC-505 | 5 | 108 | 40 | 72,25 | 65.1 | M14x1,50 - hex 19 | C19D30 |  | 690 | 2100
Volvo | V70 |  | S | 2000- | 8 | x | 18 | AC-505 | 5 | 108 | 40 | 72,25 | 65.1 | M14x1,50 - hex 19 | C19D30 |  | 690 | 2100
Volvo | S70 |  | L | 1997-2000 | 8 | x | 18 | AC-505 | 5 | 108 | 40 | 72,25 | 65.1 | M12x1,75 - hex 19 | VOLVO |  | 690 | 2100
Volvo | C70 |  | N | 1997-2006 | 8 | x | 18 | AC-505 | 5 | 108 | 40 | 72,25 | 65.1 | M12x1,75 - hex 19 | VOLVO |  | 690 | 2100
Volvo | XC70 |  | B | 2007- | 8 | x | 18 | AC-505 | 5 | 108 | 40 | 72,25 | 63.4 | M14x1,50 - hex 19 | C19D30 |  | 690 | 2100
Volvo | V70 |  | B | 2007- | 8 | x | 18 | AC-505 | 5 | 108 | 40 | 72,25 | 63.4 | M14x1,50 - hex 19 | C19D30 |  | 690 | 2100
Volvo | XC60 |  | D | 2008- | 8 | x | 18 | AC-505 | 5 | 108 | 40 | 72,25 | 63.4 | M14x1,50 - hex 19 | C19D30 |  | 690 | 2100
Volvo | XC70 |  | S | 2006- | 8 | x | 18 | AC-505 | 5 | 108 | 40 | 72,25 | 65.1 | M14x1,50 - hex 19 | C19D30 |  | 690 | 2100
Volvo | S80 |  | T | 1998-2006 | 8 | x | 18 | AC-505 | 5 | 108 | 40 | 72,25 | 65.1 | M14x1,50 - hex 19 | C19D30 |  | 690 | 2100
Volvo | S80 |  | A | 2006- | 8 | x | 18 | AC-505 | 5 | 108 | 40 | 72,25 | 63.4 | M14x1,50 - hex 19 | C19D30 |  | 690 | 2100
Volvo | C30 |  | M | 2007- | 8 | x | 18 | AC-505 | 5 | 108 | 40 | 72,25 | 63.4 | M12x1,50 - hex 19 | D6 |  | 690 | 2100
Alfa Romeo | Brera - Spider | NO: 147Kw - 191Kw (pinze Brembo) | 939 | 2005- | 8 | x | 18 | AC-505 | 5 | 110 | 40 | 72,25 | 65.1 | M14x1,50 - hex 17 | B13 |  | 690 | 2100
Alfa Romeo | 159-159 SportWagon | NO: 147Kw - 191Kw (pinze Brembo) | 939 | 2005- | 8 | x | 18 | AC-505 | 5 | 110 | 40 | 72,25 | 65.1 | M14x1,50 - hex 17 | B13 |  | 690 | 2100
Opel | Astra / Coupe_OPC/GTC/TWIN TOP |  | A-H … | 2004- | 8 | x | 18 | AC-505 | 5 | 110 | 40 | 72,25 | 65.1 | M12x1,50 - hex 17 | B12 |  | 690 | 2100
Opel | Astra |  | T98, T98/NB, T98V, T98/Kombi, T98C | 1998-2004 | 8 | x | 18 | AC-505 | 5 | 110 | 40 | 72,25 | 65.1 | M12x1,50 - hex 17 | B12 |  | 690 | 2100
Opel | Astra / Coupe_OPC/GTC/TWIN TOP |  | A-H … | 2004- | 8 | x | 18 | AC-505 | 5 | 110 | 40 | 72,25 | 65.1 | M12x1,50 - hex 17 | B12 |  | 690 | 2100
Opel | Calibra |  | A | 1990-1997 | 8 | x | 18 | AC-505 | 5 | 110 | 40 | 72,25 | 65.1 | M12x1,50 - hex 17 | B12 |  | 690 | 2100
Opel | Corsa-D | INCLUDED OPC | S-D | 2006- | 8 | x | 18 | AC-505 | 5 | 110 | 40 | 72,25 | 65.1 | M12x1,50 - hex 17 | B12 |  | 690 | 2100
Opel | Meriva (5 hole) |  | X01Monocab | 2003- | 8 | x | 18 | AC-505 | 5 | 110 | 40 | 72,25 | 65.1 | M12x1,50 - hex 17 | B12 |  | 690 | 2100
Opel | Signum |  | Vectra/Car, Z-C/S | 2003- | 8 | x | 18 | AC-505 | 5 | 110 | 40 | 72,25 | 65.1 | M12x1,50 - hex 17 | B12 |  | 690 | 2100
Opel | Vectra |  | J96, J96/Kombi | 1995-2002 | 8 | x | 18 | AC-505 | 5 | 110 | 40 | 72,25 | 65.1 | M12x1,50 - hex 17 | B12 |  | 690 | 2100
Opel | Vectra |  | Vectra/Lim, Z-C, Vectra/SW, Z-C/SW | 2002- | 8 | x | 18 | AC-505 | 5 | 110 | 40 | 72,25 | 65.1 | M12x1,50 - hex 17 | B12 |  | 690 | 2100
Opel | Zafira |  | A-H/Monocab | 2005- | 8 | x | 18 | AC-505 | 5 | 110 | 40 | 72,25 | 65.1 | M12x1,50 - hex 17 | B12 |  | 690 | 2100
Saab | 9-3 |  | YS3D, YS3F | 1998-2002 | 8 | x | 18 | AC-505 | 5 | 110 | 40 | 72,25 | 65.1 | M12x1,50 - hex 17 | B12 |  | 690 | 2100
Saab | 9-3 |  | YS3D, YS3F | 1998-2002 | 8 | x | 18 | AC-505 | 5 | 110 | 40 | 72,25 | 65.1 | M12x1,50 - hex 17 | B12 |  | 690 | 2100
Saab | 9-5 |  | YS3E | 1997- | 8 | x | 18 | AC-505 | 5 | 110 | 40 | 72,25 | 65.1 | M12x1,50 - hex 17 | B12 |  | 690 | 2100
Fiat | Croma |  | 194 | 2005- | 8 | x | 18 | AC-505 | 5 | 110 | 40 | 72,25 | 65.1 | M12x1,50 - hex 17 | B12 |  | 690 | 2100
Audi | A4 | NO: S4 195Kw | B5 | 1994-2001 | 8 | x | 18 | AC-505 | 5 | 112 | 35 | 72,25 | 57.1 | M14x1,50 - hex 17 | B13 |  | 690 | 2100
Audi | A4 |  | 8E | 2001- | 8 | x | 18 | AC-505 | 5 | 112 | 35 | 72,25 | 57.1 | M14x1,50 - hex 17 | B13 |  | 690 | 2100
Audi | Q5 |  | 8R | 2008- | 8 | x | 18 | AC-505 | 5 | 112 | 35 | 72,25 | 66.6 | M14x1,50 - hex 17 | B13 |  | 690 | 2100
Audi | S5 |  | B8 | 2008- | 8 | x | 18 | AC-505 | 5 | 112 | 35 | 72,25 | 66.6 | M14x1,50 - hex 17 | B13 |  | 690 | 2100
Audi | A5 |  | B8 | 2008- | 8 | x | 18 | AC-505 | 5 | 112 | 35 | 72,25 | 66.6 | M14x1,50 - hex 17 | B13 |  | 690 | 2100
Audi | A4 |  | B8 | 2008- | 8 | x | 18 | AC-505 | 5 | 112 | 35 | 72,25 | 66.6 | M14x1,50 - hex 17 | B13 |  | 690 | 2100
Audi | A4 |  | 8H | 2002- | 8 | x | 18 | AC-505 | 5 | 112 | 35 | 72,25 | 57.1 | M14x1,50 - hex 17 | B13 |  | 690 | 2100
Audi | A4 | NO: RS4-309Kw | QB6 | 2005- | 8 | x | 18 | AC-505 | 5 | 112 | 35 | 72,25 | 57.1 | M14x1,50 - hex 17 | B13 |  | 690 | 2100
Audi | A6 | NO: V8 | 4B | 1998-2004 | 8 | x | 18 | AC-505 | 5 | 112 | 35 | 72,25 | 57.1 | M14x1,50 - hex 17 | B13 |  | 690 | 2100
Audi | S6 |  | 4F | 2008- | 8 | x | 18 | AC-505 | 5 | 112 | 35 | 72,25 | 57.1 | M14x1,50 - hex 17 | B13 |  | 690 | 2100
Audi | A6 | NO: V8 | 4F | 2004- | 8 | x | 18 | AC-505 | 5 | 112 | 35 | 72,25 | 57.1 | M14x1,50 - hex 17 | B13 |  | 690 | 2100
Chrysler-Jeep | Crossfire |  | ZH | 2002- | 8 | x | 18 | AC-505 | 5 | 112 | 35 | 72,25 | 57.1 | M14x1,50 - hex 17 | B13 |  | 690 | 2100
Seat | Exeo |  | 3R | 2009- | 8 | x | 18 | AC-505 | 5 | 112 | 35 | 72,25 | 57.1 | M14x1,50 - hex 17 | B13 |  | 690 | 2100
Skoda | Superb |  | 3U | 2002- | 8 | x | 18 | AC-505 | 5 | 112 | 35 | 72,25 | 57.1 | M14x1,50 - hex 17 | B13 |  | 690 | 2100
Skoda | Superb |  | 3T | 2007- | 8 | x | 18 | AC-505 | 5 | 112 | 35 | 72,25 | 57.1 | M14x1,50 - hex 17 | B13 |  | 690 | 2100
Volkswagen | Eos |  | 1F | 2006- | 8 | x | 18 | AC-505 | 5 | 112 | 35 | 72,25 | 57.1 | M14x1,50 - hex 17 | B13 |  | 690 | 2100
Volkswagen | Tiguan |  | 5N | 2007- | 8 | x | 18 | AC-505 | 5 | 112 | 35 | 72,25 | 57.1 | M14x1,50 - hex 17 | B13 |  | 690 | 2100
Volkswagen | Passat |  | 3B | 1996-2000 | 8 | x | 18 | AC-505 | 5 | 112 | 35 | 72,25 | 57.1 | M14x1,50 - hex 17 | B13 |  | 690 | 2100
Volkswagen | Passat |  | 3BG | 2000-2005 | 8 | x | 18 | AC-505 | 5 | 112 | 35 | 72,25 | 57.1 | M14x1,50 - hex 17 | B13 |  | 690 | 2100
Volkswagen | Passat W8 |  | 3BS | 2001-2005 | 8 | x | 18 | AC-505 | 5 | 112 | 35 | 72,25 | 57.1 | M14x1,50 - hex 17 | B13 |  | 690 | 2100
Volkswagen | Passat CC |  | 3C-3CC | 2005-2008 | 8 | x | 18 | AC-505 | 5 | 112 | 35 | 72,25 | 57.1 | M14x1,50 - hex 17 | B13 |  | 690 | 2100
Volkswagen | Scirocco |  | 13 | 2008- | 8 | x | 18 | AC-505 | 5 | 112 | 35 | 72,25 | 57.1 | M14x1,50 - hex 17 | B13 |  | 690 | 2100
Mercedes | C-Klasse |  | 202 | 1993-2000 | 8 | x | 18 | AC-505 | 5 | 112 | 35 | 72,25 | 66.6 | M12x1,50 - hex 17 | B12 |  | 690 | 2100
Mercedes | C-Klasse |  | 203 | 2000-2007 | 8 | x | 18 | AC-505 | 5 | 112 | 35 | 72,25 | 66.6 | M12x1,50 - hex 17 | B12 |  | 690 | 2100
Mercedes | C-Klasse |  | 204 | 2007- | 8 | x | 18 | AC-505 | 5 | 112 | 35 | 72,25 | 66.6 | M14x1,50 - hex 17 | B13 |  | 690 | 2100
Mercedes | CL-Klasse |  | 215 | 1999-2006 | 8 | x | 18 | AC-505 | 5 | 112 | 35 | 72,25 | 66.6 | M14x1,50 - hex 17 | B13 |  | 690 | 2100
Mercedes | GLK-Klasse | NO: AMG | 204X | 2008- | 8 | x | 18 | AC-505 | 5 | 112 | 35 | 72,25 | 66.6 | M14x1,50 - hex 17 | B13 |  | 690 | 2100
Mercedes | CLK-Klasse |  | 208 | 1997-2002 | 8 | x | 18 | AC-505 | 5 | 112 | 35 | 72,25 | 66.6 | M12x1,50 - hex 17 | B12 |  | 690 | 2100
Mercedes | CLK-Klasse | NO: CLK 500 e 55 AMG | 209 | 2002- | 8 | x | 18 | AC-505 | 5 | 112 | 35 | 72,25 | 66.6 | M12x1,50 - hex 17 | B12 |  | 690 | 2100
Mercedes | E-Klasse | NO: E400,E420,E36AMG,no 210F | 210 | 1996-2002 | 8 | x | 18 | AC-505 | 5 | 112 | 35 | 72,25 | 66.6 | M12x1,50 - hex 17 | B12 |  | 690 | 2100
Mercedes | E-Klasse | INCLUDED: 285 Kw (E500) | 212-207 | 2008- | 8 | x | 18 | AC-505 | 5 | 112 | 35 | 72,25 | 66.6 | M14x1,50 - hex 17 | B13 |  | 690 | 2100
Mercedes | E-Klasse |  | 211 | 2002- | 8 | x | 18 | AC-505 | 5 | 112 | 35 | 72,25 | 66.6 | M14x1,50 - hex 17 | B13 |  | 690 | 2100
Mercedes | S-Klasse | NO: 380Kw | 221 | 2006- | 8 | x | 18 | AC-505 | 5 | 112 | 35 | 72,25 | 66.6 | M14x1,50 - hex 17 | B13 |  | 690 | 2100
Mercedes | S-Klasse |  | 220 | 1998-2005 | 8 | x | 18 | AC-505 | 5 | 112 | 35 | 72,25 | 66.6 | M14x1,50 - hex 17 | B13 |  | 690 | 2100
Mercedes | SLK-Klasse |  | 170 | 1996-2004 | 8 | x | 18 | AC-505 | 5 | 112 | 35 | 72,25 | 66.6 | M12x1,50 - hex 17 | B12 |  | 690 | 2100
Mercedes | SLK-Klasse |  | 171 | 2004- | 8 | x | 18 | AC-505 | 5 | 112 | 35 | 72,25 | 66.6 | M12x1,50 - hex 17 | B12 |  | 690 | 2100
Mercedes | A-Klasse |  | 168 | 1997-2004 | 8 | x | 18 | AC-505 | 5 | 112 | 45 | 72,25 | 66.6 | M12x1,50 - hex 17 | B12 |  | 690 | 2100
Mercedes | B-Klasse |  | 245 | 2005- | 8 | x | 18 | AC-505 | 5 | 112 | 45 | 72,25 | 66.6 | M14x1,50 - hex 17 | B13 |  | 690 | 2100
Mercedes | E-Klasse | NO: 285 Kw (E500) | 212-207 | 2008- | 8 | x | 18 | AC-505 | 5 | 112 | 45 | 72,25 | 66.6 | M14x1,50 - hex 17 | B13 |  | 690 | 2100
Mercedes | C-Klasse | NO : 336-373 Kw (no AMG) | 204 | 2007- | 8 | x | 18 | AC-505 | 5 | 112 | 45 | 72,25 | 66.6 | M14x1,50 - hex 17 | B13 |  | 690 | 2100
Mercedes | GLK-Klasse | NO: AMG | 204X | 2008- | 8 | x | 18 | AC-505 | 5 | 112 | 45 | 72,25 | 66.6 | M14x1,50 - hex 17 | B13 |  | 690 | 2100
Seat | Altea - Altea XL - Altea Freetrack |  | 5P | 2004- | 8 | x | 18 | AC-505 | 5 | 112 | 45 | 72,25 | 57.1 | M14x1,50 - hex 17 | B13 |  | 690 | 2100
Seat | Leon | NO: Cupra e FR | 1P | 2005- | 8 | x | 18 | AC-505 | 5 | 112 | 45 | 72,25 | 57.1 | M14x1,50 - hex 17 | B13 |  | 690 | 2100
Seat | Toledo |  | 5P | 2005- | 8 | x | 18 | AC-505 | 5 | 112 | 45 | 72,25 | 57.1 | M14x1,50 - hex 17 | B13 |  | 690 | 2100
Skoda | Yeti |  | 5L | 2009- | 8 | x | 18 | AC-505 | 5 | 112 | 45 | 72,25 | 57.1 | M14x1,50 - hex 17 | B13 |  | 690 | 2100
Skoda | Superb |  | 3T | 2007- | 8 | x | 18 | AC-505 | 5 | 112 | 45 | 72,25 | 57.1 | M14x1,50 - hex 17 | B13 |  | 690 | 2100
Skoda | Octavia |  | 1Z | 2004- | 8 | x | 18 | AC-505 | 5 | 112 | 45 | 72,25 | 57.1 | M14x1,50 - hex 17 | B13 |  | 690 | 2100
Volkswagen | Eos |  | 1F | 2003- | 8 | x | 18 | AC-505 | 5 | 112 | 45 | 72,25 | 57.1 | M14x1,50 - hex 17 | B13 |  | 690 | 2100
Volkswagen | Golf VI | INCLUDED: R32 | 1K | 2008- | 8 | x | 18 | AC-505 | 5 | 112 | 45 | 72,25 | 57.1 | M14x1,50 - hex 17 | B13 |  | 690 | 2100
Volkswagen | Golf V | INCLUDED: R32 | 1K | 2003- | 8 | x | 18 | AC-505 | 5 | 112 | 45 | 72,25 | 57.1 | M14x1,50 - hex 17 | B13 |  | 690 | 2100
Volkswagen | Golf V Plus |  | 1KP | 2004- | 8 | x | 18 | AC-505 | 5 | 112 | 45 | 72,25 | 57.1 | M14x1,50 - hex 17 | B13 |  | 690 | 2100
Volkswagen | Jetta |  | 1KM | 2005- | 8 | x | 18 | AC-505 | 5 | 112 | 45 | 72,25 | 57.1 | M14x1,50 - hex 17 | B13 |  | 690 | 2100
Volkswagen | Touran |  | 1T | 2003- | 8 | x | 18 | AC-505 | 5 | 112 | 45 | 72,25 | 57.1 | M14x1,50 - hex 17 | B13 |  | 690 | 2100
Volkswagen | Passat |  | 3C | 2005-2008 | 8 | x | 18 | AC-505 | 5 | 112 | 45 | 72,25 | 57.1 | M14x1,50 - hex 17 | B13 |  | 690 | 2100
Volkswagen | Sharan |  | 7M | 1995- | 8 | x | 18 | AC-505 | 5 | 112 | 45 | 72,25 | 57.1 | M14x1,50 - hex 19 | C19D30 |  | 690 | 2100
Audi | A3 - A3 Sportback | INCLUDED: S3 | 8P | 2003- | 8 | x | 18 | AC-505 | 5 | 112 | 45 | 72,25 | 57.1 | M14x1,50 - hex 17 | B13 |  | 690 | 2100
Audi | TT | included RS | 8J | 2006- | 8 | x | 18 | AC-505 | 5 | 112 | 45 | 72,25 | 57.1 | M14x1,50 - hex 17 | B13 |  | 690 | 2100
Ford | Galaxy |  | WGR | 1995-2005 | 8 | x | 18 | AC-505 | 5 | 112 | 45 | 72,25 | 57.1 | M14x1,50 - hex 19 | C19D30 |  | 690 | 2100
Seat | Alhambra |  | 7MS | 1996- | 8 | x | 18 | AC-505 | 5 | 112 | 45 | 72,25 | 57.1 | M14x1,50 - hex 19 | C19D30 |  | 690 | 2100
DR | 3/5 |  |  | 2006- | 8 | x | 18 | AC-505 | 5 | 114.3 | 40 | 79,55 | 60.1 | M12x1,50 - hex 21 | D8 |  | 690 | 2100
Fiat | Sedici |  | FY | 2006- | 8 | x | 18 | AC-505 | 5 | 114.3 | 40 | 79,55 | 60.1 | M12x1,50 - hex 17 | B12 |  | 690 | 2100
Suzuki | Swift Sport |  | MZ | 2007- | 8 | x | 18 | AC-505 | 5 | 114.3 | 40 | 79,55 | 60.1 | M12x1,50 - hex 17 | B12 |  | 690 | 2100
Suzuki | SX4 |  | EY | 2006- | 8 | x | 18 | AC-505 | 5 | 114.3 | 40 | 79,55 | 60.1 | M12x1,50 - hex 17 | B12 |  | 690 | 2100
Lexus | IS 200 - IS 300 |  | XE1 | 2001-2006 | 8 | x | 18 | AC-505 | 5 | 114.3 | 40 | 79,55 | 60.1 | M12x1,50 - hex 21 | D8 |  | 690 | 2100
Lexus | IS 200 - IS 300 |  | XE1 | 2001-2006 | 8 | x | 18 | AC-505 | 5 | 114.3 | 40 | 79,55 | 60.1 | M12x1,50 - hex 21 | D8 |  | 690 | 2100
Lexus | GS 300 |  | S16 | 1998-2005 | 8 | x | 18 | AC-505 | 5 | 114.3 | 40 | 79,55 | 60.1 | M12x1,50 - hex 21 | D8 |  | 690 | 2100
Lexus | GS 430 |  | S16 | 2000-2005 | 8 | x | 18 | AC-505 | 5 | 114.3 | 40 | 79,55 | 60.1 | M12x1,50 - hex 21 | D8 |  | 690 | 2100
Lexus | LS 400 |  | F2 | 1997-2000 | 8 | x | 18 | AC-505 | 5 | 114.3 | 40 | 79,55 | 60.1 | M12x1,50 - hex 21 | D8 |  | 690 | 2100
Toyota | Avensis | included Kombi | T27 | 2008- | 8 | x | 18 | AC-505 | 5 | 114.3 | 40 | 79,55 | 60.1 | M12x1,50 - hex 21 | D8 |  | 690 | 2100
Toyota | Avensis 2,2 D-4D |  | T25 | 2005- | 8 | x | 18 | AC-505 | 5 | 114.3 | 40 | 79,55 | 60.1 | M12x1,50 - hex 21 | D8 |  | 690 | 2100
Toyota | Verso |  | AR2 | 2009- | 8 | x | 18 | AC-505 | 5 | 114.3 | 40 | 79,55 | 60.1 | M12x1,50 - hex 21 | D8 |  | 690 | 2100
Toyota | Avensis Verso |  | M2 | 2001- | 8 | x | 18 | AC-505 | 5 | 114.3 | 40 | 79,55 | 60.1 | M12x1,50 - hex 21 | D8 |  | 690 | 2100
Toyota | Camry |  | V3 | 2001- | 8 | x | 18 | AC-505 | 5 | 114.3 | 40 | 79,55 | 60.1 | M12x1,50 - hex 21 | D8 |  | 690 | 2100
Toyota | Camry |  | V2 | 1996-2001 | 8 | x | 18 | AC-505 | 5 | 114.3 | 40 | 79,55 | 60.1 | M12x1,50 - hex 21 | D8 |  | 690 | 2100
Toyota | Corolla Verso |  | R1 | 2004- | 8 | x | 18 | AC-505 | 5 | 114.3 | 40 | 79,55 | 60.1 | M12x1,50 - hex 21 | D8 |  | 690 | 2100
Toyota | MR2 |  | W2,W20 | 1991-2000 | 8 | x | 18 | AC-505 | 5 | 114.3 | 40 | 79,55 | 60.1 | M12x1,50 - hex 21 | D8 |  | 690 | 2100
Toyota | RAV4 |  | A2 | 2000-2006 | 8 | x | 18 | AC-505 | 5 | 114.3 | 40 | 79,55 | 60.1 | M12x1,50 - hex 21 | D8 |  | 690 | 2100
Toyota | RAV4 |  | XA,XA1 | 1994-2000 | 8 | x | 18 | AC-505 | 5 | 114.3 | 40 | 79,55 | 60.1 | M12x1,50 - hex 21 | D8 |  | 690 | 2100
Toyota | RAV4 |  | XA3 | 2006- | 8 | x | 18 | AC-505 | 5 | 114.3 | 40 | 79,55 | 60.1 | M12x1,50 - hex 21 | D8 |  | 690 | 2100
Toyota | Auris |  | E15J, E15UT | 2007- | 8 | x | 18 | AC-505 | 5 | 114.3 | 40 | 79,55 | 60.1 | M12x1,50 - hex 21 | D8 |  | 690 | 2100
Honda | Accord |  | CU1, CU3, CU2, CW1, CW2, CW3 | 2008- | 8 | x | 18 | AC-505 | 5 | 114.3 | 40 | 79,55 | 64.1 | M12x1,50 - hex 19 | D6 |  | 690 | 2100
Honda | Accord |  | CL7, CL9, CM1, CM2, CN1, CN2 | 2003- | 8 | x | 18 | AC-505 | 5 | 114.3 | 40 | 79,55 | 64.1 | M12x1,50 - hex 19 | D6 |  | 690 | 2100
Honda | Accord Type R |  | CH1 | 1998-2001 | 8 | x | 18 | AC-505 | 5 | 114.3 | 40 | 79,55 | 64.1 | M12x1,50 - hex 19 | D6 |  | 690 | 2100
Honda | Accord Coupe' |  | CG2, CG4 | 1998-2001 | 8 | x | 18 | AC-505 | 5 | 114.3 | 40 | 79,55 | 64.1 | M12x1,50 - hex 19 | D6 |  | 690 | 2100
Honda | S2000 (HA) |  | AP1 | 1999- | 8 | x | 18 | AC-505 | 5 | 114.3 | 40 | 79,55 | 64.1 | M12x1,50 - hex 19 | D6 |  | 690 | 2100
Honda | S2000 (VA) |  | AP1 | 1999- | 8 | x | 18 | AC-505 | 5 | 114.3 | 40 | 79,55 | 70.1 | M12x1,50 - hex 19 | D6 |  | 690 | 2100
Honda | Civic Sport |  | EP-1, EP2, EP4, EV1 | 2003- | 8 | x | 18 | AC-505 | 5 | 114.3 | 40 | 79,55 | 64.1 | M12x1,50 - hex 19 | D6 |  | 690 | 2100
Honda | Civic Type R |  | EP3 | 2001-2006 | 8 | x | 18 | AC-505 | 5 | 114.3 | 40 | 79,55 | 64.1 | M12x1,50 - hex 19 | D6 |  | 690 | 2100
Honda | Civic |  | FK1,2,3 / FN1,2,3 | 2006- | 8 | x | 18 | AC-505 | 5 | 114.3 | 40 | 79,55 | 64.1 | M12x1,50 - hex 19 | D6 |  | 690 | 2100
Honda | CR-V |  | RD1,RD3 | 1997-2004 | 8 | x | 18 | AC-505 | 5 | 114.3 | 40 | 79,55 | 64.1 | M12x1,50 - hex 19 | D6 |  | 690 | 2100
Honda | CR-V III |  | RE5, RE6 | 2007- | 8 | x | 18 | AC-505 | 5 | 114.3 | 40 | 79,55 | 64.1 | M12x1,50 - hex 19 | D6 |  | 690 | 2100
Honda | CR-V II |  | RD8, RD9 | 2004-2007 | 8 | x | 18 | AC-505 | 5 | 114.3 | 40 | 79,55 | 64.1 | M12x1,50 - hex 19 | D6 |  | 690 | 2100
Honda | HR-V |  | GH1,GH2,GH3,GH4 | 1999-2006 | 8 | x | 18 | AC-505 | 5 | 114.3 | 40 | 79,55 | 64.1 | M12x1,50 - hex 19 | D6 |  | 690 | 2100
Honda | FR-V |  | BE1,BE3,BE5 | 2004- | 8 | x | 18 | AC-505 | 5 | 114.3 | 40 | 79,55 | 64.1 | M12x1,50 - hex 19 | D6 |  | 690 | 2100
Honda | Prelude |  | BB6,BB8 | 1997-2002 | 8 | x | 18 | AC-505 | 5 | 114.3 | 40 | 79,55 | 64.1 | M12x1,50 - hex 19 | D6 |  | 690 | 2100
Honda | Integra Type R |  | DC2 | 1998-2001 | 8 | x | 18 | AC-505 | 5 | 114.3 | 40 | 79,55 | 64.1 | M12x1,50 - hex 19 | D6 |  | 690 | 2100
Honda | Stream |  | RN1,N3 | 2001-2006 | 8 | x | 18 | AC-505 | 5 | 114.3 | 40 | 79,55 | 64.1 | M12x1,50 - hex 19 | D6 |  | 690 | 2100
Ford | Probe |  | ECP | 1993-1998 | 8 | x | 18 | AC-505 | 5 | 114.3 | 40 | 79,55 | 67.1 | M12x1,50 - hex 21 | D8 |  | 690 | 2100
Nissan | Almera Tino |  | V10 | 2000-2006 | 8 | x | 18 | AC-505 | 5 | 114.3 | 40 | 79,55 | 66.1 | M12x1,25 - hex 21 | D9 |  | 690 | 2100
Nissan | Primera |  | P12 | 2002-2006 | 8 | x | 18 | AC-505 | 5 | 114.3 | 40 | 79,55 | 66.1 | M12x1,25 - hex 21 | D9 |  | 690 | 2100
Nissan | X-Trail II |  | T31 | 2006- | 8 | x | 18 | AC-505 | 5 | 114.3 | 40 | 79,55 | 66.1 | M12x1,25 - hex 21 | D9 |  | 690 | 2100
Nissan | X-Trail |  | T30 | 2001- | 8 | x | 18 | AC-505 | 5 | 114.3 | 40 | 79,55 | 66.1 | M12x1,25 - hex 21 | D9 |  | 690 | 2100
Nissan | Qashqai, Qashqai+2 |  | J10 | 2007- | 8 | x | 18 | AC-505 | 5 | 114.3 | 40 | 79,55 | 66.1 | M12x1,25 - hex 21 | D9 |  | 690 | 2100
Renault | Koleos |  | Y | 2008- | 8 | x | 18 | AC-505 | 5 | 114.3 | 40 | 79,55 | 66.1 | M12x1,25 - hex 21 | D9 |  | 690 | 2100
Nissan | Murano |  | Z51 | 2008- | 8 | x | 18 | AC-505 | 5 | 114.3 | 40 | 79,55 | 66.1 | M12x1,25 - hex 21 | D9 |  | 690 | 2100
Nissan | Murano |  | Z50 | 2005- | 8 | x | 18 | AC-505 | 5 | 114.3 | 40 | 79,55 | 66.1 | M12x1,25 - hex 21 | D9 |  | 690 | 2100
Hyundai | Coupe' |  | GK | 2002- | 8 | x | 18 | AC-505 | 5 | 114.3 | 40 | 79,55 | 67.1 | M12x1,50 - hex 21 | D8 |  | 690 | 2100
Hyundai | XG 25/30 |  | XG | 2000- | 8 | x | 18 | AC-505 | 5 | 114.3 | 40 | 79,55 | 67.1 | M12x1,50 - hex 21 | D8 |  | 690 | 2100
Hyundai | Tucson |  | JM | 2003-2005 | 8 | x | 18 | AC-505 | 5 | 114.3 | 40 | 79,55 | 67.1 | M12x1,50 - hex 21 | D8 |  | 690 | 2100
Hyundai | Grandeur |  | TG | 2005- | 8 | x | 18 | AC-505 | 5 | 114.3 | 40 | 79,55 | 67.1 | M12x1,50 - hex 21 | D8 |  | 690 | 2100
Hyundai | i30 |  | FD | 2007- | 8 | x | 18 | AC-505 | 5 | 114.3 | 40 | 79,55 | 67.1 | M12x1,50 - hex 21 | D8 |  | 690 | 2100
Kia | Venga |  | YN | 2010- | 8 | x | 18 | AC-505 | 5 | 114.3 | 40 | 79,55 | 67.1 | M12x1,50 - hex 21 | D8 |  | 690 | 2100
Kia | Soul |  | AM | 2009- | 8 | x | 18 | AC-505 | 5 | 114.3 | 40 | 79,55 | 67.1 | M12x1,50 - hex 21 | D8 |  | 690 | 2100
Kia | Cee'd |  | ED | 2007- | 8 | x | 18 | AC-505 | 5 | 114.3 | 40 | 79,55 | 67.1 | M12x1,50 - hex 21 | D8 |  | 690 | 2100
Kia | Magentis |  | GE | 2006- | 8 | x | 18 | AC-505 | 5 | 114.3 | 40 | 79,55 | 67.1 | M12x1,50 - hex 21 | D8 |  | 690 | 2100
Kia | Opirus |  | LD | 2003- | 8 | x | 18 | AC-505 | 5 | 114.3 | 40 | 79,55 | 67.1 | M12x1,50 - hex 21 | D8 |  | 690 | 2100
Kia | Sportage |  | JE | 2004- | 8 | x | 18 | AC-505 | 5 | 114.3 | 40 | 79,55 | 67.1 | M12x1,50 - hex 21 | D8 |  | 690 | 2100
Mazda | 3 |  | BK | 2003- | 8 | x | 18 | AC-505 | 5 | 114.3 | 40 | 79,55 | 67.1 | M12x1,50 - hex 21 | D8 |  | 690 | 2100
Mazda | 3 | INCLUDED - MPS 191Kw | BL | 2009- | 8 | x | 18 | AC-505 | 5 | 114.3 | 40 | 79,55 | 67.1 | M12x1,50 - hex 21 | D8 |  | 690 | 2100
Mazda | 323 |  | BJ,BJD | 2000-2005 | 8 | x | 18 | AC-505 | 5 | 114.3 | 40 | 79,55 | 67.1 | M12x1,50 - hex 21 | D8 |  | 690 | 2100
Mazda | 6 |  | GH | 2008- | 8 | x | 18 | AC-505 | 5 | 114.3 | 40 | 79,55 | 67.1 | M12x1,50 - hex 21 | D8 |  | 690 | 2100
Mazda | 6 | INCLUDED: MPS | GG1 | 2005- | 8 | x | 18 | AC-505 | 5 | 114.3 | 40 | 79,55 | 67.1 | M12x1,50 - hex 21 | D8 |  | 690 | 2100
Mazda | 6 |  | GG/GY | 2002- | 8 | x | 18 | AC-505 | 5 | 114.3 | 40 | 79,55 | 67.1 | M12x1,50 - hex 21 | D8 |  | 690 | 2100
Mazda | CX-7 |  | ER | 2007- | 8 | x | 18 | AC-505 | 5 | 114.3 | 40 | 79,55 | 67.1 | M12x1,50 - hex 21 | D8 |  | 690 | 2100
Mazda | MX-5 |  | NC1,2 | 2006- | 8 | x | 18 | AC-505 | 5 | 114.3 | 40 | 79,55 | 67.1 | M12x1,50 - hex 21 | D8 |  | 690 | 2100
Mazda | 626 |  | GF/GW | 1997-2003 | 8 | x | 18 | AC-505 | 5 | 114.3 | 40 | 79,55 | 67.1 | M12x1,50 - hex 21 | D8 |  | 690 | 2100
Mazda | MX-6 |  | GE6 | 1991-1997 | 8 | x | 18 | AC-505 | 5 | 114.3 | 40 | 79,55 | 67.1 | M12x1,50 - hex 21 | D8 |  | 690 | 2100
Mazda | RX-8 |  | SE | 2003- | 8 | x | 18 | AC-505 | 5 | 114.3 | 40 | 79,55 | 67.1 | M12x1,50 - hex 21 | D8 |  | 690 | 2100
Mazda | Tribute |  | EP,-/R,EP2,-/R | 2000-2006 | 8 | x | 18 | AC-505 | 5 | 114.3 | 40 | 79,55 | 67.1 | M12x1,50 - hex 21 | D8 |  | 690 | 2100
Mazda | Xedos 6 |  | CA | 1991-2000 | 8 | x | 18 | AC-505 | 5 | 114.3 | 40 | 79,55 | 67.1 | M12x1,50 - hex 21 | D8 |  | 690 | 2100
Mazda | Xedos 9 |  | TA | 1993-2004 | 8 | x | 18 | AC-505 | 5 | 114.3 | 40 | 79,55 | 67.1 | M12x1,50 - hex 21 | D8 |  | 690 | 2100
Mitsubishi | Space Wagon |  | N50 | 1998-2005 | 8 | x | 18 | AC-505 | 5 | 114.3 | 40 | 79,55 | 67.1 | M12x1,50 - hex 21 | D8 |  | 690 | 2100
Mitsubishi | Lancer |  | CY0 | 2008- | 8 | x | 18 | AC-505 | 5 | 114.3 | 40 | 79,55 | 67.1 | M12x1,50 - hex 21 | D8 |  | 690 | 2100
Mitsubishi | Outlander |  | CW0 | 2007- | 8 | x | 18 | AC-505 | 5 | 114.3 | 40 | 79,55 | 67.1 | M12x1,50 - hex 21 | D8 |  | 690 | 2100
Mitsubishi | Outlander |  | CUOW | 2003- | 8 | x | 18 | AC-505 | 5 | 114.3 | 40 | 79,55 | 67.1 | M12x1,50 - hex 21 | D8 |  | 690 | 2100
Land Rover | Freelander |  | LN,LND | 1997-2006 | 8 | x | 18 | AC-505 | 5 | 114.3 | 40 | 79,55 | 64.1 | M12x1,50 - hex 19 | D6 |  | 690 | 2100
Renault | Laguna GT |  | T | 2007- | 8 | x | 18 | AC-505 | 5 | 114.3 | 40 | 79,55 | 66.1 | M14x1,50 - hex 17 | B13 |  | 690 | 2100
Renault | Grand Scenic III | included Coupe | JZ | 2009- | 8 | x | 18 | AC-505 | 5 | 114.3 | 40 | 79,55 | 66.1 | M12x1,50 - hex 17 | B12 |  | 690 | 2100
Renault | Megane III | included Coupe | Z | 2008- | 8 | x | 18 | AC-505 | 5 | 114.3 | 40 | 79,55 | 66.1 | M12x1,50 - hex 17 | B12 |  | 690 | 2100
Renault | Laguna III | included GT | T | 2007- | 8 | x | 18 | AC-505 | 5 | 114.3 | 40 | 79,55 | 66.1 | M14x1,50 - hex 17 | B13 |  | 690 | 2100
Peugeot | 4007 |  | V***** | 2007- | 8 | x | 18 | AC-505 | 5 | 114.3 | 40 | 79,55 | 67.1 | M12x1,50 - hex 21 | D8 |  | 690 | 2100
Subaru | Impreza WRX |  | G3/G3S | 2008- | 8 | x | 18 | AC-505 | 5 | 114.3 | 40 | 79,55 | 56.1 | M12x1,25 - hex 19 | D2 |  | 690 | 2100
Subaru | Impreza WRX |  | GD | 2004-2007 | 8 | x | 18 | AC-505 | 5 | 114.3 | 40 | 79,55 | 56.1 | M12x1,25 - hex 19 | D2 |  | 690 | 2100
Suzuki | Grand Vitara |  | JT | 2005- | 8 | x | 18 | AC-505 | 5 | 114.3 | 40 | 79,55 | 60.1 | M12x1,25 - hex 19 | D2 |  | 690 | 2100
Lexus | LS460 | O.E. SW 22mm - Chiave O.E. da 22mm | F4 | 2009- | 8 | x | 18 | AC-505 | 5 | 120 | 35 | 72.6 | 60.1 | M14x1,50 - hex 21 | D8D |  | 690 | 2100
Lexus | LS600 | O.E. SW 22mm - Chiave O.E. da 22mm | HF4 | 2009- | 8 | x | 18 | AC-505 | 5 | 120 | 35 | 72.6 | 60.1 | M14x1,50 - hex 21 | D8D |  | 690 | 2100
Opel | Insigna | O.E. SW 22mm - Chiave O.E. da 22mm | OG-A | 2009- | 8 | x | 18 | AC-505 | 5 | 120 | 35 | 72.6 | 67.1 | M14x1,50 - hex 19 | D13 |  | 690 | 2100
Bmw | Serie 1 /Coupe / Cabriolet (E87) |  | 182/187 | 2004- | 8 | x | 18 | AC-505 | 5 | 120 | 35 | 72.6 | 72.6 | M12x1,50 - hex 17 | B12 |  | 690 | 2100
Bmw | Serie 3 (E46) |  | 346C,346K,346L,346R,346X | 1998-2005 | 8 | x | 18 | AC-505 | 5 | 120 | 35 | 72.6 | 72.6 | M12x1,50 - hex 17 | B12 |  | 690 | 2100
Bmw | Serie 3 (E90-E92) |  | 390L,392C, 390X | 2005-2008 | 8 | x | 18 | AC-505 | 5 | 120 | 35 | 72.6 | 72.6 | M12x1,50 - hex 17 | B12 |  | 690 | 2100
Bmw | X1 |  | X1 | 2009- | 8 | x | 18 | AC-505 | 5 | 120 | 35 | 72.6 | 72.6 | M12x1,50 - hex 17 | B12 |  | 690 | 2100
Bmw | X3 |  | X83 | 2004- | 8 | x | 18 | AC-505 | 5 | 120 | 35 | 72.6 | 72.6 | M14x1,50 - hex 17 | B13 |  | 690 | 2100
Bmw | Z3 |  | R/C | 1996-2003 | 8 | x | 18 | AC-505 | 5 | 120 | 35 | 72.6 | 72.6 | M12x1,50 - hex 17 | B12 |  | 690 | 2100
Bmw | Z4 |  | Z85, M85 | 2002- | 8 | x | 18 | AC-505 | 5 | 120 | 35 | 72.6 | 72.6 | M12x1,50 - hex 17 | B12 |  | 690 | 2100
Alfa Romeo | 145 - 146 |  | 930 | 1994-2000 | 7 | x | 16 | AC-507 | 4 | 100 | 37 | 72.25 | 58.1 | M12x1,25 - hex 19 | B39LE | 09-8022-A00-V02 + Campo Applicazione | 615 | 2100
Alfa Romeo | 155 |  | 167 | 1992-1998 | 7 | x | 16 | AC-507 | 4 | 100 | 37 | 72.25 | 58.1 | M12x1,25 - hex 19 | B39LE | 09-8022-A00-V02 + Campo Applicazione | 615 | 2100
Alfa Romeo | Mito | NO: 114Kw | 955 | 2008- | 7 | x | 16 | AC-507 | 4 | 100 | 37 | 72.25 | 58.1 | M12x1,25 - hex 17 | A39LE | 09-8022-A00-V02 + Campo Applicazione | 615 | 2100
Fiat | Bravo-Brava |  | 182 | 1995-2002 | 7 | x | 16 | AC-507 | 4 | 100 | 37 | 72.25 | 58.1 | M12x1,25 - hex 19 | B39LE | 09-8022-A00-V02 + Campo Applicazione | 615 | 2100
Citroën | Nemo | Togliere i pioli di centraggio dal piano di appoggio | A,225L | 2008- | 7 | x | 16 | AC-507 | 4 | 100 | 37 | 72.25 | 58.1 | M12x1,25 - hex 17 | A39LE | 09-8022-A00-V02 + Campo Applicazione | 615 | 2100
Peugeot | Bipper | Togliere i pioli di centraggio dal piano di appoggio | A,225L | 2008- | 7 | x | 16 | AC-507 | 4 | 100 | 37 | 72.25 | 58.1 | M12x1,25 - hex 17 | A39LE | 09-8022-A00-V02 + Campo Applicazione | 615 | 2100
Fiat | Fiorino/Qubo |  | 225,225L | 2008- | 7 | x | 16 | AC-507 | 4 | 100 | 37 | 72.25 | 58.1 | M12x1,25 - hex 17 | A39LE | 09-8022-A00-V02 + Campo Applicazione | 615 | 2100
Fiat | Idea |  | 350 | 2003- | 7 | x | 16 | AC-507 | 4 | 100 | 37 | 72.25 | 58.1 | M12x1,25 - hex 17 | A39LE | 09-8022-A00-V02 + Campo Applicazione | 615 | 2100
Fiat | Bravo |  | 198 | 2007- | 7 | x | 16 | AC-507 | 4 | 100 | 37 | 72.25 | 58.1 | M12x1,25 - hex 17 | A39LE | 09-8022-A00-V02 + Campo Applicazione | 615 | 2100
Lancia | Delta | only 16" O.E., no 147 Kw - 1,8lt | 844 | 2008- | 7 | x | 16 | AC-507 | 4 | 100 | 37 | 72.25 | 58.1 | M12x1,25 - hex 17 | A39LE | 09-8022-A00-V02 + Campo Applicazione | 615 | 2100
Fiat | Stilo |  | 192 | 2001- | 7 | x | 16 | AC-507 | 4 | 100 | 37 | 72.25 | 58.1 | M12x1,25 - hex 17 | A39LE | 09-8022-A00-V02 + Campo Applicazione | 615 | 2100
Ford | Ka | Togliere i pioli di centraggio dal piano di appoggio | RU8 | 2008- | 7 | x | 16 | AC-507 | 4 | 100 | 37 | 72.25 | 58.1 | M12x1,25 - hex 17 | A39LE | 09-8022-A00-V02 + Campo Applicazione | 615 | 2100
Fiat | 500 |  | 312 | 2007- | 7 | x | 16 | AC-507 | 4 | 100 | 37 | 72.25 | 58.1 | M12x1,25 - hex 17 | A39LE | 09-8022-A00-V02 + Campo Applicazione | 615 | 2100
Abarth | 500 | Togliere i pioli di centraggio dal piano di appoggio | 1,4 Turbo 99Kw | 2008- | 7 | x | 16 | AC-507 | 4 | 100 | 37 | 72.25 | 58.1 | M12x1,25 - hex 17 | A39LE | 09-8022-A00-V02 + Campo Applicazione | 615 | 2100
Lancia | Ypsilon |  | 843 | 2003- | 7 | x | 16 | AC-507 | 4 | 100 | 37 | 72.25 | 58.1 | M12x1,25 - hex 17 | A39LE | 09-8022-A00-V02 + Campo Applicazione | 615 | 2100
Lancia | Musa |  | 350 | 2004- | 7 | x | 16 | AC-507 | 4 | 100 | 37 | 72.25 | 58.1 | M12x1,25 - hex 17 | A39LE | 09-8022-A00-V02 + Campo Applicazione | 615 | 2100
Lancia | Lybra |  | 839 | 1999- | 7 | x | 16 | AC-507 | 4 | 100 | 37 | 72.25 | 58.1 | M12x1,25 - hex 17 | A39LE | 09-8022-A00-V02 + Campo Applicazione | 615 | 2100
Daihatsu | Materia |  | M4 | 2007- | 7 | x | 16 | AC-507 | 4 | 100 | 37 | 72.25 | 54.1 | M12x1,50 - hex 21 | D8 | 09-8022-A00-V02 + Campo Applicazione | 615 | 2100
Subaru | Justy |  | M3 | 2005-2007 | 7 | x | 16 | AC-507 | 4 | 100 | 37 | 72.25 | 54.1 | M12x1,50 - hex 21 | D8 | 09-8022-A00-V02 + Campo Applicazione | 615 | 2100
Daihatsu | Sirion |  | M3 | 2006- | 7 | x | 16 | AC-507 | 4 | 100 | 37 | 72.25 | 54.1 | M12x1,50 - hex 21 | D8 | 09-8022-A00-V02 + Campo Applicazione | 615 | 2100
Opel | Corsa-D |  | S-D | 2006- | 7 | x | 16 | AC-507 | 4 | 100 | 37 | 72.25 | 56.6 | M12x1,50 - hex 17 | B12 | 09-8022-A00-V02 + Campo Applicazione | 615 | 2100
Daewoo/Chevrolet | Kalos/Aveo |  | KLAS | 1999-2004 | 7 | x | 16 | AC-507 | 4 | 100 | 37 | 72.25 | 56.6 | M12x1,50 - hex 19 | D6 | 09-8022-A00-V02 + Campo Applicazione | 615 | 2100
Daewoo/Chevrolet | Lanos |  | KLAT,SUPT | 1998-2004 | 7 | x | 16 | AC-507 | 4 | 100 | 37 | 72.25 | 56.6 | M12x1,50 - hex 19 | B15 | 09-8022-A00-V02 + Campo Applicazione | 615 | 2100
Daewoo/Chevrolet | Nubira |  | KLAJ,UU6J,SUPJ | 1997-2003 | 7 | x | 16 | AC-507 | 4 | 100 | 37 | 72.25 | 56.6 | M12x1,50 - hex 19 | D6 | 09-8022-A00-V02 + Campo Applicazione | 615 | 2100
Fiat | Linea |  | 323 | 2006- | 7 | x | 16 | AC-507 | 4 | 100 | 37 | 72.25 | 56.6 | M12x1,50 - hex 17 | C17A28 | 09-8022-A00-V02 + Campo Applicazione | 615 | 2100
Fiat | Punto Evo |  | 199 | 2009- | 7 | x | 16 | AC-507 | 4 | 100 | 37 | 72.25 | 56.6 | M12x1,50 - hex 17 | B12 | 09-8022-A00-V02 + Campo Applicazione | 615 | 2100
Fiat | Grande Punto |  | 199 | 2005-2008 | 7 | x | 16 | AC-507 | 4 | 100 | 37 | 72.25 | 56.6 | M12x1,50 - hex 17 | B12 | 09-8022-A00-V02 + Campo Applicazione | 615 | 2100
Hyundai | Accent |  | MC,MCT | 2004-2007 | 7 | x | 16 | AC-507 | 4 | 100 | 37 | 72.25 | 54.1 | M12x1,50 - hex 21 | D8 | 09-8022-A00-V02 + Campo Applicazione | 615 | 2100
Hyundai | i20 |  | PB | 2009- | 7 | x | 16 | AC-507 | 4 | 100 | 37 | 72.25 | 54.1 | M12x1,50 - hex 21 | D8 | 09-8022-A00-V02 + Campo Applicazione | 615 | 2100
Hyundai | i10 |  | PA | 2008- | 7 | x | 16 | AC-507 | 4 | 100 | 37 | 72.25 | 54.1 | M12x1,50 - hex 21 | D8 | 09-8022-A00-V02 + Campo Applicazione | 615 | 2100
Hyundai | Getz |  | TB | 2002- | 7 | x | 16 | AC-507 | 4 | 100 | 37 | 72.25 | 54.1 | M12x1,50 - hex 21 | D8 | 09-8022-A00-V02 + Campo Applicazione | 615 | 2100
Honda | Civic |  | EP1,EP2,EP4,EU5,EU6,EU7,EU8,EU9 | 2001-2006 | 7 | x | 16 | AC-507 | 4 | 100 | 37 | 72.25 | 56.1 | M12x1,50 - hex 19 | D6 | 09-8022-A00-V02 + Campo Applicazione | 615 | 2100
Honda | Civic Coupe' |  | EM1,2 | 2001- | 7 | x | 16 | AC-507 | 4 | 100 | 37 | 72.25 | 56.1 | M12x1,50 - hex 19 | D6 | 09-8022-A00-V02 + Campo Applicazione | 615 | 2100
Honda | CRX |  | GD2 | 1991-1999 | 7 | x | 16 | AC-507 | 4 | 100 | 37 | 72.25 | 56.1 | M12x1,50 - hex 19 | D6 | 09-8022-A00-V02 + Campo Applicazione | 615 | 2100
Honda | Jazz |  | GE6,GG1,GG2,GG3 | 2008- | 7 | x | 16 | AC-507 | 4 | 100 | 37 | 72.25 | 56.1 | M12x1,50 - hex 19 | D6 | 09-8022-A00-V02 + Campo Applicazione | 615 | 2100
Honda | Jazz |  | GD1 , GD5 , GE2 , GE3 | 2002- | 7 | x | 16 | AC-507 | 4 | 100 | 37 | 72.25 | 56.1 | M12x1,50 - hex 19 | D6 | 09-8022-A00-V02 + Campo Applicazione | 615 | 2100
Mazda | 323 |  | BJ,BJD | 1998-2005 | 7 | x | 16 | AC-507 | 4 | 100 | 37 | 72.25 | 54.1 | M12x1,50 - hex 21 | D8 | 09-8022-A00-V02 + Campo Applicazione | 615 | 2100
Mazda | 2 |  | DE,DE1 | 2007- | 7 | x | 16 | AC-507 | 4 | 100 | 37 | 72.25 | 54.1 | M12x1,50 - hex 21 | D8 | 09-8022-A00-V02 + Campo Applicazione | 615 | 2100
Mazda | MX-5 |  | NA,NB,NBD | 1989-2002 | 7 | x | 16 | AC-507 | 4 | 100 | 37 | 72.25 | 54.1 | M12x1,50 - hex 21 | D8 | 09-8022-A00-V02 + Campo Applicazione | 615 | 2100
Mazda | MX-3 |  | EC | 1991-1999 | 7 | x | 16 | AC-507 | 4 | 100 | 37 | 72.25 | 54.1 | M12x1,50 - hex 21 | D8 | 09-8022-A00-V02 + Campo Applicazione | 615 | 2100
Opel | Astra / Coupe_OPC |  | T98, T98/NB, T98V, T98/Kombi, T98C | 1998-2004 | 7 | x | 16 | AC-507 | 4 | 100 | 37 | 72.25 | 56.6 | M12x1,50 - hex 17 | B12 | 09-8022-A00-V02 + Campo Applicazione | 615 | 2100
Opel | Astra / Coupe_OPC/GTC/TWIN TOP |  | A-H … | 2004- | 7 | x | 16 | AC-507 | 4 | 100 | 37 | 72.25 | 56.6 | M12x1,50 - hex 17 | B12 | 09-8022-A00-V02 + Campo Applicazione | 615 | 2100
Opel | Tigra |  | S93 Coupe | 1994-2000 | 7 | x | 16 | AC-507 | 4 | 100 | 37 | 72.25 | 56.6 | M12x1,50 - hex 17 | B12 | 09-8022-A00-V02 + Campo Applicazione | 615 | 2100
Opel | Tigra Twintop |  | X-C/Roadster | 2004- | 7 | x | 16 | AC-507 | 4 | 100 | 37 | 72.25 | 56.6 | M12x1,50 - hex 17 | B12 | 09-8022-A00-V02 + Campo Applicazione | 615 | 2100
Opel | Vectra |  | A,A-CC,A-X | 1988-1995 | 7 | x | 16 | AC-507 | 4 | 100 | 37 | 72.25 | 56.6 | M12x1,50 - hex 17 | B12 | 09-8022-A00-V02 + Campo Applicazione | 615 | 2100
Opel | Vectra |  | J96, J96/Kombi | 1995-2002 | 7 | x | 16 | AC-507 | 4 | 100 | 37 | 72.25 | 56.6 | M12x1,50 - hex 17 | B12 | 09-8022-A00-V02 + Campo Applicazione | 615 | 2100
Opel | Corsa-C |  | C | 2003-2006 | 7 | x | 16 | AC-507 | 4 | 100 | 37 | 72.25 | 56.6 | M12x1,50 - hex 17 | B12 | 09-8022-A00-V02 + Campo Applicazione | 615 | 2100
Renault | Twingo II |  | N | 2007- | 7 | x | 16 | AC-507 | 4 | 100 | 37 | 72.25 | 60.1 | M12x1,50 - hex 19 | B15 | 09-8022-A00-V02 + Campo Applicazione | 615 | 2100
Renault | Clio |  | R | 2005- | 7 | x | 16 | AC-507 | 4 | 100 | 37 | 72.25 | 60.1 | M12x1,50 - hex 19 | B15 | 09-8022-A00-V02 + Campo Applicazione | 615 | 2100
Renault | Laguna | NO: V6 | B56 | 1994-2001 | 7 | x | 16 | AC-507 | 4 | 100 | 37 | 72.25 | 60.1 | M12x1,50 - hex 19 | B15 | 09-8022-A00-V02 + Campo Applicazione | 615 | 2100
Renault | Laguna SW |  | K56 | 1994-2001 | 7 | x | 16 | AC-507 | 4 | 100 | 37 | 72.25 | 60.1 | M12x1,50 - hex 19 | B15 | 09-8022-A00-V02 + Campo Applicazione | 615 | 2100
Renault | Scenic |  | JA | 1996-2003 | 7 | x | 16 | AC-507 | 4 | 100 | 37 | 72.25 | 60.1 | M12x1,50 - hex 19 | B15 | 09-8022-A00-V02 + Campo Applicazione | 615 | 2100
Seat | Ibiza |  | 6K | 1993-2002 | 7 | x | 16 | AC-507 | 4 | 100 | 37 | 72.25 | 57.1 | M12x1,50 - hex 17 | B12 | 09-8022-A00-V02 + Campo Applicazione | 615 | 2100
Seat | Cordoba |  | 6K/C,6K | 1993-2002 | 7 | x | 16 | AC-507 | 4 | 100 | 37 | 72.25 | 57.1 | M12x1,50 - hex 17 | B12 | 09-8022-A00-V02 + Campo Applicazione | 615 | 2100
Volkswagen | Passat |  | 35I,35I-299 | 1988-1996 | 7 | x | 16 | AC-507 | 4 | 100 | 37 | 72.25 | 57.1 | M12x1,50 - hex 17 | B12 | 09-8022-A00-V02 + Campo Applicazione | 615 | 2100
Volkswagen | Polo |  | 6N-6NF-6KV | 1994-2001 | 7 | x | 16 | AC-507 | 4 | 100 | 37 | 72.25 | 57.1 | M12x1,50 - hex 17 | B12 | 09-8022-A00-V02 + Campo Applicazione | 615 | 2100
Nissan | 100NX |  | B13 | 1991-1995 | 7 | x | 16 | AC-507 | 4 | 100 | 37 | 72.25 | 59.1 | M12x1,25 - hex 21 | D9 | 09-8022-A00-V02 + Campo Applicazione | 615 | 2100
Nissan | Almera |  | N15 | 1995-2000 | 7 | x | 16 | AC-507 | 4 | 100 | 37 | 72.25 | 59.1 | M12x1,25 - hex 21 | D9 | 09-8022-A00-V02 + Campo Applicazione | 615 | 2100
Nissan | Micra |  | K12 | 2003 | 7 | x | 16 | AC-507 | 4 | 100 | 37 | 72.25 | 60.1 | M12x1,50 - hex 19 | B15 | 09-8022-A00-V02 + Campo Applicazione | 615 | 2100
Nissan | Note |  | E11 | 2006- | 7 | x | 16 | AC-507 | 4 | 100 | 37 | 72.25 | 60.1 | M12x1,50 - hex 19 | B15 | 09-8022-A00-V02 + Campo Applicazione | 615 | 2100
Renault | Laguna Sw |  | K56 | 1994-2001 | 7 | x | 16 | AC-507 | 4 | 100 | 37 | 72.25 | 60.1 | M12x1,50 - hex 19 | B15 | 09-8022-A00-V02 + Campo Applicazione | 615 | 2100
Renault | Megane | NO: BA 110Kw, DA 110Kw | BA,DA,EA,LA | 1996-2002 | 7 | x | 16 | AC-507 | 4 | 100 | 37 | 72.25 | 60.1 | M12x1,50 - hex 19 | B15 | 09-8022-A00-V02 + Campo Applicazione | 615 | 2100
Renault | Scenic |  | JA | 1996-2003 | 7 | x | 16 | AC-507 | 4 | 100 | 37 | 72.25 | 60.1 | M12x1,50 - hex 19 | B15 | 09-8022-A00-V02 + Campo Applicazione | 615 | 2100
Toyota | IQ |  | AJ1 | 2009- | 7 | x | 16 | AC-507 | 4 | 100 | 37 | 72.25 | 54.1 | M12x1,50 - hex 21 | D8 | 09-8022-A00-V02 + Campo Applicazione | 615 | 2100
Toyota | Yaris |  | P1…….. | 1998-2006 | 7 | x | 16 | AC-507 | 4 | 100 | 37 | 72.25 | 54.1 | M12x1,50 - hex 21 | D8 | 09-8022-A00-V02 + Campo Applicazione | 615 | 2100
Toyota | Yaris |  | XP9,XP9F | 2006- | 7 | x | 16 | AC-507 | 4 | 100 | 37 | 72.25 | 54.1 | M12x1,50 - hex 21 | D8 | 09-8022-A00-V02 + Campo Applicazione | 615 | 2100
Toyota | Yaris Verso |  | P2 | 1999- | 7 | x | 16 | AC-507 | 4 | 100 | 37 | 72.25 | 54.1 | M12x1,50 - hex 21 | D8 | 09-8022-A00-V02 + Campo Applicazione | 615 | 2100
Toyota | Corolla |  | E12J, E12U, E12T | 2002- | 7 | x | 16 | AC-507 | 4 | 100 | 37 | 72.25 | 54.1 | M12x1,50 - hex 21 | D8 | 09-8022-A00-V02 + Campo Applicazione | 615 | 2100
Toyota | Corolla Verso |  | E12-J1 | 2002-2004 | 7 | x | 16 | AC-507 | 4 | 100 | 37 | 72.25 | 54.1 | M12x1,50 - hex 21 | D8 | 09-8022-A00-V02 + Campo Applicazione | 615 | 2100
Toyota | MR2 |  | W3 | 2000-2007 | 7 | x | 16 | AC-507 | 4 | 100 | 37 | 72.25 | 54.1 | M12x1,50 - hex 21 | D8 | 09-8022-A00-V02 + Campo Applicazione | 615 | 2100
Kia | Sephia |  | FA | 1993-1998 | 7 | x | 16 | AC-507 | 4 | 100 | 37 | 72.25 | 56.1 | M12x1,50 - hex 21 | D8 | 09-8022-A00-V02 + Campo Applicazione | 615 | 2100
Kia | Shuma |  | FB | 1998- | 7 | x | 16 | AC-507 | 4 | 100 | 37 | 72.25 | 56.1 | M12x1,50 - hex 21 | D8 | 09-8022-A00-V02 + Campo Applicazione | 615 | 2100
Kia | Rio |  | DE | 2005- | 7 | x | 16 | AC-507 | 4 | 100 | 37 | 72.25 | 54.1 | M12x1,50 - hex 21 | D8 | 09-8022-A00-V02 + Campo Applicazione | 615 | 2100
Mitsubishi | Colt |  | CAO | 1996-2005 | 7 | x | 16 | AC-507 | 4 | 100 | 37 | 72.25 | 56.1 | M12x1,50 - hex 21 | D8 | 09-8022-A00-V02 + Campo Applicazione | 615 | 2100
Mitsubishi | Lancer |  | CAO,CAOW | 1992-2003 | 7 | x | 16 | AC-507 | 4 | 100 | 37 | 72.25 | 56.1 | M12x1,50 - hex 21 | D8 | 09-8022-A00-V02 + Campo Applicazione | 615 | 2100
Mitsubishi | Carisma |  | DAO | 1995-1999 | 7 | x | 16 | AC-507 | 4 | 100 | 37 | 72.25 | 56.1 | M12x1,50 - hex 21 | D8 | 09-8022-A00-V02 + Campo Applicazione | 615 | 2100
Suzuki | Baleno |  | EG | 1995-2001 | 7 | x | 16 | AC-507 | 4 | 100 | 37 | 72.25 | 54.1 | M12x1,25 - hex 19 | D2 | 09-8022-A00-V02 + Campo Applicazione | 615 | 2100
Suzuki | Splash |  | EX | 2008- | 7 | x | 16 | AC-507 | 4 | 100 | 37 | 72.25 | 54.1 | M12x1,50 - hex 17 | B12 | 09-8022-A00-V02 + Campo Applicazione | 615 | 2100
Suzuki | Ignis |  | FH/MH | 2000-2003 | 7 | x | 16 | AC-507 | 4 | 100 | 37 | 72.25 | 54.1 | M12x1,50 - hex 17 | B12 | 09-8022-A00-V02 + Campo Applicazione | 615 | 2100
Suzuki | Liana |  | ER | 2001-2006 | 7 | x | 16 | AC-507 | 4 | 100 | 37 | 72.25 | 54.1 | M12x1,25 - hex 19 | D2 | 09-8022-A00-V02 + Campo Applicazione | 615 | 2100
Suzuki | Swift |  | MZ | 2005- | 7 | x | 16 | AC-507 | 4 | 100 | 37 | 72.25 | 54.1 | M12x1,50 - hex 17 | B12 | 09-8022-A00-V02 + Campo Applicazione | 615 | 2100
Suzuki | Swift AWD (4X4) |  | EZ | 2005- | 7 | x | 16 | AC-507 | 4 | 100 | 37 | 72.25 | 54.1 | M12x1,25 - hex 19 | D2 | 09-8022-A00-V02 + Campo Applicazione | 615 | 2100
Subaru | Justy G3X |  | NH | 2007- | 7 | x | 16 | AC-507 | 4 | 100 | 37 | 72.25 | 54.1 | M12x1,25 - hex 17 | C17B28 | 09-8022-A00-V02 + Campo Applicazione | 615 | 2100
Opel | Meriva (4 hole) |  | X01Monocab | 2003- | 7 | x | 16 | AC-507 | 4 | 100 | 37 | 72.25 | 56.6 | M12x1,50 - hex 17 | B12 | 09-8022-A00-V02 + Campo Applicazione | 615 | 2100
Rover | 200,25,MG ZR |  | RF,F | 1995-2006 | 7 | x | 16 | AC-507 | 4 | 100 | 37 | 72.25 | 56.1 | M12x1,50 - hex 19 | D6 | 09-8022-A00-V02 + Campo Applicazione | 615 | 2100
Rover | 400,45,MG ZS |  | RT,T | 1995-2006 | 7 | x | 16 | AC-507 | 4 | 100 | 37 | 72.25 | 56.1 | M12x1,50 - hex 19 | D6 | 09-8022-A00-V02 + Campo Applicazione | 615 | 2100
Renault | Megane II | NO: 110Kw | M | 2002- | 7 | x | 16 | AC-507 | 4 | 100 | 37 | 72.25 | 60.1 | M12x1,50 - hex 19 | B15 | 09-8022-A00-V02 + Campo Applicazione | 615 | 2100
Renault | Modus |  | P | 2004- | 7 | x | 16 | AC-507 | 4 | 100 | 37 | 72.25 | 60.1 | M12x1,50 - hex 19 | B15 | 09-8022-A00-V02 + Campo Applicazione | 615 | 2100
Renault | Grand Scenic |  | JM | 2003- | 7 | x | 16 | AC-507 | 4 | 100 | 37 | 72.25 | 60.1 | M12x1,50 - hex 19 | B15 | 09-8022-A00-V02 + Campo Applicazione | 615 | 2100
Mini | Clubman |  | Mini,Mini-N | 2007- | 7 | x | 16 | AC-507 | 4 | 100 | 37 | 72.25 | 56.1 | M14x1,25 - hex 17 | C17F27 | 09-8022-A00-V02 + Campo Applicazione | 615 | 2100
Mini | One,Cooper,-S |  | Mini,Mini-N | 2006- | 7 | x | 16 | AC-507 | 4 | 100 | 37 | 72.25 | 56.1 | M14x1,25 - hex 17 | C17F27 | 09-8022-A00-V02 + Campo Applicazione | 615 | 2100
Mini | One,Cooper,-S |  | R50,Mini | 2001- | 7 | x | 16 | AC-507 | 4 | 100 | 37 | 72.25 | 56.1 | M12x1,50 - hex 17 | B12 | 09-8022-A00-V02 + Campo Applicazione | 615 | 2100
Alfa Romeo | 159-159 SportWagon | NO: 147Kw - 191Kw (pinze Brembo) | 939 | 2005- | 7 | x | 16 | AC-507 | 5 | 110 | 35 | 65.1 | 65.1 | M14x1,50 - hex 17 | B13 | 09-8022-A00-V02 + Campo Applicazione | 690 | 2100
Alfa Romeo | Brera - Spider | NO: 147Kw - 191Kw (pinze Brembo) | 939 | 2005- | 7 | x | 16 | AC-507 | 5 | 110 | 35 | 65.1 | 65.1 | M14x1,50 - hex 17 | B13 | 09-8022-A00-V02 + Campo Applicazione | 690 | 2100
Audi | A3 | INCLUDED S3 | 8L | 1996-2003 | 7 | x | 16 | AC-507 | 5 | 100 | 35 | 72.25 | 57.1 | M14x1,50 - hex 17 | B13 | 09-8022-A00-V02 + Campo Applicazione | 690 | 2100
Alfa Romeo | 147 | CHIAVE O.E. CH17 / SW17 - NO: GTA | 937 | 2000- | 7 | x | 16 | AC-507 | 5 | 100 | 35 | 72.25 | 58.1 | M12x1,25 - hex 19 | B40LE | 09-8022-A00-V02 + Campo Applicazione | 690 | 2100
Alfa Romeo | 156 | no GTA - CROSSWAGON | 932-937 | 1997-2006 | 7 | x | 16 | AC-507 | 5 | 100 | 35 | 72.25 | 58.1 | M12x1,25 - hex 19 | B40LE | 09-8022-A00-V02 + Campo Applicazione | 690 | 2100
Alfa Romeo | GT | no 3.2 176Kw | 937 | 2004- | 7 | x | 16 | AC-507 | 5 | 100 | 35 | 72.25 | 58.1 | M12x1,25 - hex 19 | B40LE | 09-8022-A00-V02 + Campo Applicazione | 690 | 2100
Audi | TT | NO: 3,2 - 184Kw | 8J | 2006- | 7 | x | 16 | AC-507 | 5 | 112 | 45 | 72.25 | 57.1 | M14x1,50 - hex 17 | B13 | 09-8022-A00-V02 + Campo Applicazione | 650 | 2040
Audi | TT | NO: 184Kw | 8N | 1998-2006 | 7 | x | 16 | AC-507 | 5 | 100 | 35 | 72.25 | 57.1 | M14x1,50 - hex 17 | B13 | 09-8022-A00-V02 + Campo Applicazione | 690 | 2100
Audi | A2 |  | 8Z | 1999-2006 | 7 | x | 16 | AC-507 | 5 | 100 | 35 | 72.25 | 57.1 | M14x1,50 - hex 17 | B13 | 09-8022-A00-V02 + Campo Applicazione | 690 | 2100
Audi | A3 - A3 Sportback | NO: V6 184Kw - S3 195Kw | 8P | 2003- | 7 | x | 16 | AC-507 | 5 | 112 | 45 | 72.25 | 57.1 | M14x1,50 - hex 17 | B13 | 09-8022-A00-V02 + Campo Applicazione | 650 | 2040
Audi | A4 | included typ. 8H, QB6 - no S4 253Kw | 8E | 2001- | 7 | x | 16 | AC-507 | 5 | 112 | 35 | 72.25 | 57.1 | M14x1,50 - hex 17 | B13 | 09-8022-A00-V02 + Campo Applicazione | 690 | 2100
Audi | A4 |  | B8 | 2008- | 7 | x | 16 | AC-507 | 5 | 112 | 35 | 72.25 | 66.6 | M14x1,50 - hex 17 | B13 | 09-8022-A00-V02 + Campo Applicazione | 690 | 2100
Audi | A4 | NO: S4 195Kw | B5 | 1994-2001 | 7 | x | 16 | AC-507 | 5 | 112 | 35 | 72.25 | 57.1 | M14x1,50 - hex 17 | B13 | 09-8022-A00-V02 + Campo Applicazione | 690 | 2100
Audi | A6 | NO:246Kw - 188Kw - 132Kw - 309Kw | 4F | 2004- | 7 | x | 16 | AC-507 | 5 | 112 | 35 | 72.25 | 57.1 | M14x1,50 - hex 17 | B13 | 09-8022-A00-V02 + Campo Applicazione | 690 | 2100
Audi | A6 | NO: 169Kw - S6 213-220 Kw | 4B | 1998-2004 | 7 | x | 16 | AC-507 | 5 | 112 | 35 | 72.25 | 57.1 | M14x1,50 - hex 17 | B13 | 09-8022-A00-V02 + Campo Applicazione | 690 | 2100
Lexus | LS460 | O.E. SW 22mm - Chiave O.E. da 22mm | F4 | 2009- | 7 | x | 16 | AC-507 | 5 | 120 | 35 | 72.6 | 60.1 | M14x1,50 - hex 21 | D8D | 09-8022-A00-V02 + Campo Applicazione | 690 | 2100
Lexus | LS600 | O.E. SW 22mm - Chiave O.E. da 22mm | HF4 | 2009- | 7 | x | 16 | AC-507 | 5 | 120 | 35 | 72.6 | 60.1 | M14x1,50 - hex 21 | D8D | 09-8022-A00-V02 + Campo Applicazione | 690 | 2100
Opel | Insigna | O.E. SW 22mm - Chiave O.E. da 22mm | OG-A | 2009- | 7 | x | 16 | AC-507 | 5 | 120 | 35 | 72.6 | 67.1 | M14x1,50 - hex 19 | D13 | 09-8022-A00-V02 + Campo Applicazione | 690 | 2100
Bmw | Z4 | NO: Z4 ROADSTER - 330i 190Kw - 325ix 160Kw - 352i COUPE' 160Kw | Z85, M85 | 2002- | 7 | x | 16 | AC-507 | 5 | 120 | 35 | 72.6 | 72.6 | M12x1,50 - hex 17 | B12 | 09-8022-A00-V02 + Campo Applicazione | 690 | 2100
Bmw | Serie 3 (E90-E92) | NO: Z4 ROADSTER - 330i 190Kw - 325ix 160Kw - 352i COUPE' 160Kw | 390L,392C, 390X | 2005-2008 | 7 | x | 16 | AC-507 | 5 | 120 | 35 | 72.6 | 72.6 | M12x1,50 - hex 17 | B12 | 09-8022-A00-V02 + Campo Applicazione | 690 | 2100
Bmw | Z3 | NO: M3 | R/C | 1996-2003 | 7 | x | 16 | AC-507 | 5 | 120 | 35 | 72.6 | 72.6 | M12x1,50 - hex 17 | B12 | 09-8022-A00-V02 + Campo Applicazione | 690 | 2100
Bmw | Serie 3 (E46) | NO: 135Kw - 330i 170Kw - 330xi 170Kw | 346L, 346X, 346K, 346C, M346 | 1998-2005 | 7 | x | 16 | AC-507 | 5 | 120 | 35 | 72.6 | 72.6 | M12x1,50 - hex 17 | B12 | 09-8022-A00-V02 + Campo Applicazione | 690 | 2100
Bmw | Serie 1 /Coupe / Cabriolet (E87) | NO:195Kw | 182/187 | 2004- | 7 | x | 16 | AC-507 | 5 | 120 | 35 | 72.6 | 72.6 | M12x1,50 - hex 17 | B12 | 09-8022-A00-V02 + Campo Applicazione | 690 | 2100
Chrysler-Jeep | Neon |  | PL,S*7* | 1993-2004 | 7 | x | 16 | AC-507 | 5 | 100 | 35 | 72.25 | 57.1 | M12x1,50 - hex 19 | D6 | 09-8022-A00-V02 + Campo Applicazione | 690 | 2100
Chrysler-Jeep | PT Cruiser |  | PT | 2000- | 7 | x | 16 | AC-507 | 5 | 100 | 35 | 72.25 | 57.1 | M12x1,50 - hex 19 | D6 | 09-8022-A00-V02 + Campo Applicazione | 690 | 2100
Chrysler-Jeep | Stratus |  | JA, JX | 1996-2000 | 7 | x | 16 | AC-507 | 5 | 100 | 35 | 72.25 | 57.1 | M12x1,50 - hex 19 | D6 | 09-8022-A00-V02 + Campo Applicazione | 690 | 2100
Daihatsu | Terios |  | J1 | 2006- | 7 | x | 16 | AC-507 | 5 | 114.3 | 40 | 79.55 | 66.6 | M12x1,50 - hex 19 | D6 | 09-8022-A00-V02 + Campo Applicazione | 690 | 2100
Fiat | Croma |  | 194 | 2005- | 7 | x | 16 | AC-507 | 5 | 110 | 35 | 65.1 | 65.1 | M12x1,50 - hex 17 | B12 | 09-8022-A00-V02 + Campo Applicazione | 690 | 2100
Fiat | Sedici |  | FY | 2006- | 7 | x | 16 | AC-507 | 5 | 114.3 | 40 | 79.55 | 60.1 | M12x1,50 - hex 17 | B12 | 09-8022-A00-V02 + Campo Applicazione | 690 | 2100
Ford | Kuga |  | DM2 | 2008- | 7 | x | 16 | AC-507 | 5 | 108 | 42 | 72.25 | 63.4 | M12x1,50 - hex 19 | D6 | 09-8022-A00-V02 + Campo Applicazione | 705 | 2040
Ford | Focus 2 |  | DA3,DB3 | 2005- | 7 | x | 16 | AC-507 | 5 | 108 | 42 | 72.25 | 63.4 | M12x1,50 - hex 19 | D6 | 09-8022-A00-V02 + Campo Applicazione | 705 | 2040
Ford | Focus C-Max |  | DM2 | 2004- | 7 | x | 16 | AC-507 | 5 | 108 | 42 | 72.25 | 63.4 | M12x1,50 - hex 19 | D6 | 09-8022-A00-V02 + Campo Applicazione | 705 | 2040
Ford | Galaxy |  | WA6 | 2006- | 7 | x | 16 | AC-507 | 5 | 108 | 42 | 72.25 | 63.4 | M14x1,50 - hex 21 | D8D | 09-8022-A00-V02 + Campo Applicazione | 705 | 2040
Ford | Escape, Maverick |  | 1EZ, -/R; 1N2, -/R | 2000- | 7 | x | 16 | AC-507 | 5 | 114.3 | 40 | 79.55 | 67.1 | M12x1,50 - hex 19 | D6 | 09-8022-A00-V02 + Campo Applicazione | 690 | 2100
Ford | Mondeo | INCLUDED: ST220 | B4Y, B5Y, BWY | 2000- | 7 | x | 16 | AC-507 | 5 | 108 | 42 | 72.25 | 63.4 | M12x1,50 - hex 19 | D6 | 09-8022-A00-V02 + Campo Applicazione | 705 | 2040
Ford | S-Max |  | WA6 | 2006- | 7 | x | 16 | AC-507 | 5 | 108 | 42 | 72.25 | 63.4 | M14x1,50 - hex 21 | D8D | 09-8022-A00-V02 + Campo Applicazione | 705 | 2040
Honda | FR-V |  | BE1,BE3,BE5 | 2004- | 7 | x | 16 | AC-507 | 5 | 114.3 | 40 | 79.55 | 64.1 | M12x1,50 - hex 19 | D6 | 09-8022-A00-V02 + Campo Applicazione | 690 | 2100
Honda | HR-V |  | GH1,GH2,GH3,GH4 | 1999-2006 | 7 | x | 16 | AC-507 | 5 | 114.3 | 40 | 79.55 | 64.1 | M12x1,50 - hex 19 | D6 | 09-8022-A00-V02 + Campo Applicazione | 690 | 2100
Honda | Stream |  | RN1,N3 | 2001-2006 | 7 | x | 16 | AC-507 | 5 | 114.3 | 40 | 79.55 | 64.1 | M12x1,50 - hex 19 | D6 | 09-8022-A00-V02 + Campo Applicazione | 690 | 2100
Honda | Accord | NO: 148Kw | CU1, CU3, CU2, CW1, CW2, CW3 | 2008- | 7 | x | 16 | AC-507 | 5 | 114.3 | 40 | 79.55 | 64.1 | M12x1,50 - hex 19 | D6 | 09-8022-A00-V02 + Campo Applicazione | 690 | 2100
Honda | Accord |  | CL7, CL9, CM1, CM2, CN1, CN2 | 2003- | 7 | x | 16 | AC-507 | 5 | 114.3 | 40 | 79.55 | 64.1 | M12x1,50 - hex 19 | D6 | 09-8022-A00-V02 + Campo Applicazione | 690 | 2100
Honda | Civic |  | FK1,2,3 / FN1,2,3 | 2006- | 7 | x | 16 | AC-507 | 5 | 114.3 | 40 | 79.55 | 64.1 | M12x1,50 - hex 19 | D6 | 09-8022-A00-V02 + Campo Applicazione | 690 | 2100
Honda | Civic Sport |  | EP-1, EP2, EP4, EV1 | 2003- | 7 | x | 16 | AC-507 | 5 | 114.3 | 40 | 79.55 | 64.1 | M12x1,50 - hex 19 | D6 | 09-8022-A00-V02 + Campo Applicazione | 690 | 2100
Honda | CR-V |  | RD1,RD3 | 1997-2004 | 7 | x | 16 | AC-507 | 5 | 114.3 | 40 | 79.55 | 64.1 | M12x1,50 - hex 19 | D6 | 09-8022-A00-V02 + Campo Applicazione | 690 | 2100
Honda | CR-V II |  | RD8, RD9 | 2004-2007 | 7 | x | 16 | AC-507 | 5 | 114.3 | 40 | 79.55 | 64.1 | M12x1,50 - hex 19 | D6 | 09-8022-A00-V02 + Campo Applicazione | 690 | 2100
Honda | Integra Type R |  | DC2 | 1998-2001 | 7 | x | 16 | AC-507 | 5 | 114.3 | 40 | 79.55 | 64.1 | M12x1,50 - hex 19 | D6 | 09-8022-A00-V02 + Campo Applicazione | 690 | 2100
Hyundai | Coupe' |  | GK | 2002- | 7 | x | 16 | AC-507 | 5 | 114.3 | 40 | 79.55 | 67.1 | M12x1,50 - hex 21 | D8 | 09-8022-A00-V02 + Campo Applicazione | 690 | 2100
Hyundai | Santa Fè |  | SM | 2000-2006 | 7 | x | 16 | AC-507 | 5 | 114.3 | 40 | 79.55 | 67.1 | M12x1,50 - hex 21 | D8 | 09-8022-A00-V02 + Campo Applicazione | 690 | 2100
Hyundai | Sonata |  | NF | 2004- | 7 | x | 16 | AC-507 | 5 | 114.3 | 40 | 79.55 | 67.1 | M12x1,50 - hex 21 | D8 | 09-8022-A00-V02 + Campo Applicazione | 690 | 2100
Hyundai | Tucson |  | JM | 2003-2005 | 7 | x | 16 | AC-507 | 5 | 114.3 | 40 | 79.55 | 67.1 | M12x1,50 - hex 21 | D8 | 09-8022-A00-V02 + Campo Applicazione | 690 | 2100
Kia | Carens |  | FG | 2006- | 7 | x | 16 | AC-507 | 5 | 114.3 | 40 | 79.55 | 67.1 | M12x1,50 - hex 21 | D8 | 09-8022-A00-V02 + Campo Applicazione | 690 | 2100
Kia | Venga |  | YN | 2010- | 7 | x | 16 | AC-507 | 5 | 114.3 | 40 | 79.55 | 67.1 | M12x1,50 - hex 21 | D8 | 09-8022-A00-V02 + Campo Applicazione | 690 | 2100
Kia | Soul |  | AM | 2009- | 7 | x | 16 | AC-507 | 5 | 114.3 | 40 | 79.55 | 67.1 | M12x1,50 - hex 21 | D8 | 09-8022-A00-V02 + Campo Applicazione | 690 | 2100
Kia | Cee'd |  | ED | 2007- | 7 | x | 16 | AC-507 | 5 | 114.3 | 40 | 79.55 | 67.1 | M12x1,50 - hex 21 | D8 | 09-8022-A00-V02 + Campo Applicazione | 690 | 2100
Kia | Magentis |  | GE | 2006- | 7 | x | 16 | AC-507 | 5 | 114.3 | 40 | 79.55 | 67.1 | M12x1,50 - hex 21 | D8 | 09-8022-A00-V02 + Campo Applicazione | 690 | 2100
Kia | Sportage |  | JE | 2004- | 7 | x | 16 | AC-507 | 5 | 114.3 | 40 | 79.55 | 67.1 | M12x1,50 - hex 21 | D8 | 09-8022-A00-V02 + Campo Applicazione | 690 | 2100
Lexus | IS 200 - IS 300 |  | XE1 | 2001-2006 | 7 | x | 16 | AC-507 | 5 | 114.3 | 40 | 79.55 | 60.1 | M12x1,50 - hex 21 | D8 | 09-8022-A00-V02 + Campo Applicazione | 690 | 2100
Lexus | IS 200 - IS 250 |  | XE2 | 2006- | 7 | x | 16 | AC-507 | 5 | 114.3 | 40 | 79.55 | 60.1 | M12x1,50 - hex 21 | D8 | 09-8022-A00-V02 + Campo Applicazione | 690 | 2100
Mazda | 3 |  | BK | 2003- | 7 | x | 16 | AC-507 | 5 | 114.3 | 40 | 79.55 | 67.1 | M12x1,50 - hex 21 | D8 | 09-8022-A00-V02 + Campo Applicazione | 690 | 2100
Mazda | 3 | no MPS 191Kw | BL | 2009- | 7 | x | 16 | AC-507 | 5 | 114.3 | 40 | 79.55 | 67.1 | M12x1,50 - hex 21 | D8 | 09-8022-A00-V02 + Campo Applicazione | 690 | 2100
Mazda | 5 |  | CR1 | 2005- | 7 | x | 16 | AC-507 | 5 | 114.3 | 40 | 79.55 | 67.1 | M12x1,50 - hex 21 | D8 | 09-8022-A00-V02 + Campo Applicazione | 690 | 2100
Mazda | 6 | NO: 122KW - MPS 191Kw | GH | 2008- | 7 | x | 16 | AC-507 | 5 | 114.3 | 40 | 79.55 | 67.1 | M12x1,50 - hex 21 | D8 | 09-8022-A00-V02 + Campo Applicazione | 690 | 2100
Mazda | 6 | NO: 122KW - MPS 191Kw | GG/GY | 2002- | 7 | x | 16 | AC-507 | 5 | 114.3 | 40 | 79.55 | 67.1 | M12x1,50 - hex 19 | D6 | 09-8022-A00-V02 + Campo Applicazione | 690 | 2100
Mazda | Premacy |  | CP, CPD | 1999-2006 | 7 | x | 16 | AC-507 | 5 | 114.3 | 40 | 79.55 | 67.1 | M12x1,50 - hex 21 | D8 | 09-8022-A00-V02 + Campo Applicazione | 690 | 2100
Mazda | Xedos |  | CA, TA |  | 7 | x | 16 | AC-507 | 5 | 114.3 | 40 | 79.55 | 67.1 | M12x1,50 - hex 21 | D8 | 09-8022-A00-V02 + Campo Applicazione | 690 | 2100
Mercedes | SLK-Klasse | NO: 350 200Kw | 171 | 2004- | 7 | x | 16 | AC-507 | 5 | 112 | 35 | 72.25 | 66.6 | M12x1,50 - hex 17 | B12 | 09-8022-A00-V02 + Campo Applicazione | 690 | 2100
Mercedes | SLK-Klasse | NO:AMG 260Kw | 170 | 1996-2004 | 7 | x | 16 | AC-507 | 5 | 112 | 35 | 72.25 | 66.6 | M12x1,50 - hex 17 | B12 | 09-8022-A00-V02 + Campo Applicazione | 690 | 2100
Mercedes | A-Klasse |  | 169 | 2005- | 7 | x | 16 | AC-507 | 5 | 112 | 45 | 72.25 | 66.6 | M14x1,50 - hex 17 | B13 | 09-8022-A00-V02 + Campo Applicazione | 650 | 2040
Mercedes | A-Klasse |  | 168 | 1997-2004 | 7 | x | 16 | AC-507 | 5 | 112 | 45 | 72.25 | 66.6 | M12x1,50 - hex 17 | B12 | 09-8022-A00-V02 + Campo Applicazione | 650 | 2040
Mercedes | B-Klasse |  | 245 | 2005- | 7 | x | 16 | AC-507 | 5 | 112 | 45 | 72.25 | 66.6 | M14x1,50 - hex 17 | B13 | 09-8022-A00-V02 + Campo Applicazione | 650 | 2040
Mercedes | E-Klasse | NO: 285 Kw (E500) | 212-207 | 2008- | 7 | x | 16 | AC-507 | 5 | 112 | 45 | 72.25 | 66.6 | M14x1,50 - hex 17 | B13 | 09-8022-A00-V02 + Campo Applicazione | 650 | 2040
Mercedes | C-Klasse | only O.E. 16" | 204 | 2007- | 7 | x | 16 | AC-507 | 5 | 112 | 45 | 72.25 | 66.6 | M14x1,50 - hex 17 | B13 | 09-8022-A00-V02 + Campo Applicazione | 650 | 2040
Mercedes | C-Klasse | NO: 220 105Kw - 320 160Kw - AMG 260Kw - AMG 270Kw | 203 | 2000-2007 | 7 | x | 16 | AC-507 | 5 | 112 | 35 | 72.25 | 66.6 | M12x1,50 - hex 17 | B12 | 09-8022-A00-V02 + Campo Applicazione | 690 | 2100
Mercedes | CLK-Klasse | NO: 220 110Kw - 420 205Kw - 500 225 Kw | 209 | 2002- | 7 | x | 16 | AC-507 | 5 | 112 | 35 | 72.25 | 66.6 | M12x1,50 - hex 17 | B12 | 09-8022-A00-V02 + Campo Applicazione | 690 | 2100
Mercedes | E-Klasse | INCLUDED: 285 Kw (E500) | 212-207 | 2008- | 7 | x | 16 | AC-507 | 5 | 112 | 35 | 72.25 | 66.6 | M14x1,50 - hex 17 | B13 | 09-8022-A00-V02 + Campo Applicazione | 690 | 2100
Mercedes | E-Klasse | NO: 55 AMG 350Kw - 420 CDI 231Kw | 211 | 2002- | 7 | x | 16 | AC-507 | 5 | 112 | 35 | 72.25 | 66.6 | M14x1,50 - hex 17 | B13 | 09-8022-A00-V02 + Campo Applicazione | 690 | 2100
Mercedes | E-Klasse | NO: 205Kw - E430 205Kw | 210 | 1996-2002 | 7 | x | 16 | AC-507 | 5 | 112 | 35 | 72.25 | 66.6 | M12x1,50 - hex 17 | B12 | 09-8022-A00-V02 + Campo Applicazione | 690 | 2100
MG | ZT - ZTT |  | RJ |  | 7 | x | 16 | AC-507 | 5 | 100 | 35 | 72.25 | 56.1 | M14x1,50 - hex 17 | B13 | 09-8022-A00-V02 + Campo Applicazione | 690 | 2100
Mitsubishi | Eclipse |  | D20 , D30 | 1995-2005 | 7 | x | 16 | AC-507 | 5 | 114.3 | 40 | 79.55 | 67.1 | M12x1,50 - hex 21 | D8 | 09-8022-A00-V02 + Campo Applicazione | 690 | 2100
Mitsubishi | Lancer |  | CY0 | 2008- | 7 | x | 16 | AC-507 | 5 | 114.3 | 40 | 79.55 | 67.1 | M12x1,50 - hex 21 | D8 | 09-8022-A00-V02 + Campo Applicazione | 690 | 2100
Mitsubishi | Outlander |  | CW0 | 2007- | 7 | x | 16 | AC-507 | 5 | 114.3 | 40 | 79.55 | 67.1 | M12x1,50 - hex 21 | D8 | 09-8022-A00-V02 + Campo Applicazione | 690 | 2100
Mitsubishi | Outlander |  | CUOW | 2003- | 7 | x | 16 | AC-507 | 5 | 114.3 | 40 | 79.55 | 67.1 | M12x1,50 - hex 21 | D8 | 09-8022-A00-V02 + Campo Applicazione | 690 | 2100
Mitsubishi | Pajero Pinin |  | H60W | 2000-2007 | 7 | x | 16 | AC-507 | 5 | 114.3 | 40 | 79.55 | 67.1 | M12x1,50 - hex 21 | D8 | 09-8022-A00-V02 + Campo Applicazione | 690 | 2100
Nissan | Almera Tino |  | V10 | 2000-2006 | 7 | x | 16 | AC-507 | 5 | 114.3 | 40 | 79.55 | 66.1 | M12x1,25 - hex 21 | D9 | 09-8022-A00-V02 + Campo Applicazione | 690 | 2100
Nissan | Primera |  | P12 | 2002-2006 | 7 | x | 16 | AC-507 | 5 | 114.3 | 40 | 79.55 | 66.1 | M12x1,25 - hex 21 | D9 | 09-8022-A00-V02 + Campo Applicazione | 690 | 2100
Nissan | Qashqai | NO: +2 | J10 | 2007- | 7 | x | 16 | AC-507 | 5 | 114.3 | 40 | 79.55 | 66.1 | M12x1,25 - hex 21 | D9 | 09-8022-A00-V02 + Campo Applicazione | 690 | 2100
Nissan | X-Trail |  | T30 | 2001- | 7 | x | 16 | AC-507 | 5 | 114.3 | 40 | 79.55 | 66.1 | M12x1,25 - hex 21 | D9 | 09-8022-A00-V02 + Campo Applicazione | 690 | 2100
Nissan | X-Trail II |  | T31 | 2006- | 7 | x | 16 | AC-507 | 5 | 114.3 | 40 | 79.55 | 66.1 | M12x1,25 - hex 21 | D9 | 09-8022-A00-V02 + Campo Applicazione | 690 | 2100
Opel | Astra / Coupe_OPC/GTC/TWIN TOP | NO: OPC | A-H … | 2005- | 7 | x | 16 | AC-507 | 5 | 110 | 35 | 65.1 | 65.1 | M12x1,50 - hex 17 | B12 | 09-8022-A00-V02 + Campo Applicazione | 690 | 2100
Opel | Astra / Coupe_OPC/GTC/TWIN TOP |  | A-H … | 2004- | 7 | x | 16 | AC-507 | 5 | 110 | 35 | 65.1 | 65.1 | M12x1,50 - hex 17 | B12 | 09-8022-A00-V02 + Campo Applicazione | 690 | 2100
Opel | Astra |  | T98, T98/NB, T98V, T98/Kombi, T98C | 1998-2004 | 7 | x | 16 | AC-507 | 5 | 110 | 35 | 65.1 | 65.1 | M12x1,50 - hex 17 | B12 | 09-8022-A00-V02 + Campo Applicazione | 690 | 2100
Opel | Calibra Turbo 4X4 |  | Calibra A, A33 | 1992-1997 | 7 | x | 16 | AC-507 | 5 | 110 | 35 | 65.1 | 65.1 | M12x1,50 - hex 17 | B12 | 09-8022-A00-V02 + Campo Applicazione | 690 | 2100
Opel | Corsa-C |  | C | 2003-2006 | 7 | x | 16 | AC-507 | 5 | 110 | 35 | 65.1 | 65.1 | M12x1,50 - hex 17 | B12 | 09-8022-A00-V02 + Campo Applicazione | 690 | 2100
Opel | Corsa-D |  | S-D | 2006- | 7 | x | 16 | AC-507 | 5 | 110 | 35 | 65.1 | 65.1 | M12x1,50 - hex 17 | B12 | 09-8022-A00-V02 + Campo Applicazione | 690 | 2100
Opel | Meriva (5 hole) | INCLUDED: OPC | X01Monocab | 2003- | 7 | x | 16 | AC-507 | 5 | 110 | 35 | 65.1 | 65.1 | M12x1,50 - hex 17 | B12 | 09-8022-A00-V02 + Campo Applicazione | 690 | 2100
Opel | Omega |  | Omega A/Caravan, Omega B, V94, V94/K, | 1994-2003 | 7 | x | 16 | AC-507 | 5 | 110 | 35 | 65.1 | 65.1 | M12x1,50 - hex 17 | B12 | 09-8022-A00-V02 + Campo Applicazione | 690 | 2100
Opel | Signum |  | Vectra/Car | 2003- | 7 | x | 16 | AC-507 | 5 | 110 | 35 | 65.1 | 65.1 | M12x1,50 - hex 17 | B12 | 09-8022-A00-V02 + Campo Applicazione | 690 | 2100
Opel | Vectra | NO: OPC | Vectra/Lim, Z-C, Vectra/SW, Z-C/SW | 2002- | 7 | x | 16 | AC-507 | 5 | 110 | 35 | 65.1 | 65.1 | M12x1,50 - hex 17 | B12 | 09-8022-A00-V02 + Campo Applicazione | 690 | 2100
Opel | Zafira | NO: OPC | A-H/Monocab | 2005- | 7 | x | 16 | AC-507 | 5 | 110 | 35 | 65.1 | 65.1 | M12x1,50 - hex 17 | B12 | 09-8022-A00-V02 + Campo Applicazione | 690 | 2100
Opel | Zafira |  | T98 Monocab | 1999-2005 | 7 | x | 16 | AC-507 | 5 | 110 | 35 | 65.1 | 65.1 | M12x1,50 - hex 17 | B12 | 09-8022-A00-V02 + Campo Applicazione | 690 | 2100
Rover | 75, MG ZT-T |  | RJ,J | 1999-2006 | 7 | x | 16 | AC-507 | 5 | 100 | 35 | 72.25 | 56.1 | M14x1,50 - hex 17 | B13 | 09-8022-A00-V02 + Campo Applicazione | 690 | 2100
Saab | 9-3 |  | YS3D, YS3F | 1998-2002 | 7 | x | 16 | AC-507 | 5 | 110 | 35 | 65.1 | 65.1 | M12x1,50 - hex 17 | B12 | 09-8022-A00-V02 + Campo Applicazione | 690 | 2100
Saab | 9-5 |  | YS3E | 1997- | 7 | x | 16 | AC-507 | 5 | 110 | 35 | 65.1 | 65.1 | M12x1,50 - hex 17 | B12 | 09-8022-A00-V02 + Campo Applicazione | 690 | 2100
Seat | Exeo |  | 3R | 2009- | 7 | x | 16 | AC-507 | 5 | 112 | 45 | 72.25 | 57.1 | M14x1,50 - hex 17 | B13 | 09-8022-A00-V02 + Campo Applicazione | 650 | 2040
Seat | Altea - Altea XL - Altea Freetrack |  | 5P | 2004- | 7 | x | 16 | AC-507 | 5 | 112 | 45 | 72.25 | 57.1 | M14x1,50 - hex 17 | B13 | 09-8022-A00-V02 + Campo Applicazione | 650 | 2040
Seat | Cordoba |  | 6L | 2003- | 7 | x | 16 | AC-507 | 5 | 100 | 35 | 72.25 | 57.1 | M14x1,50 - hex 17 | B13 | 09-8022-A00-V02 + Campo Applicazione | 690 | 2100
Seat | Ibiza |  | 6J | 2008- | 7 | x | 16 | AC-507 | 5 | 100 | 35 | 72.25 | 57.1 | M14x1,50 - hex 17 | B13 | 09-8022-A00-V02 + Campo Applicazione | 690 | 2100
Seat | Ibiza |  | 6L | 2002- | 7 | x | 16 | AC-507 | 5 | 100 | 35 | 72.25 | 57.1 | M14x1,50 - hex 17 | B13 | 09-8022-A00-V02 + Campo Applicazione | 690 | 2100
Seat | Leon | NO: Cupra e FR | 1P | 2005- | 7 | x | 16 | AC-507 | 5 | 112 | 45 | 72.25 | 57.1 | M14x1,50 - hex 17 | B13 | 09-8022-A00-V02 + Campo Applicazione | 650 | 2040
Seat | Leon | NO: CUPRA R | 1M | 1999-2006 | 7 | x | 16 | AC-507 | 5 | 100 | 35 | 72.25 | 57.1 | M14x1,50 - hex 17 | B13 | 09-8022-A00-V02 + Campo Applicazione | 690 | 2100
Seat | Toledo |  | 5P | 2005- | 7 | x | 16 | AC-507 | 5 | 112 | 45 | 72.25 | 57.1 | M14x1,50 - hex 17 | B13 | 09-8022-A00-V02 + Campo Applicazione | 650 | 2040
Seat | Toledo |  | 1M | 1998-2004 | 7 | x | 16 | AC-507 | 5 | 100 | 35 | 72.25 | 57.1 | M14x1,50 - hex 17 | B13 | 09-8022-A00-V02 + Campo Applicazione | 690 | 2100
Skoda | Fabia |  | 5J | 2007- | 7 | x | 16 | AC-507 | 5 | 100 | 35 | 72.25 | 57.1 | M14x1,50 - hex 17 | B13 | 09-8022-A00-V02 + Campo Applicazione | 690 | 2100
Skoda | Fabia |  | 6Y | 2000-2006 | 7 | x | 16 | AC-507 | 5 | 100 | 35 | 72.25 | 57.1 | M14x1,50 - hex 17 | B13 | 09-8022-A00-V02 + Campo Applicazione | 690 | 2100
Skoda | Yeti |  | 5L | 2009- | 7 | x | 16 | AC-507 | 5 | 112 | 45 | 72.25 | 57.1 | M14x1,50 - hex 17 | B13 | 09-8022-A00-V02 + Campo Applicazione | 650 | 2040
Skoda | Superb | NO: 191 Kw (3,6Lt) | 3T | 2007- | 7 | x | 16 | AC-507 | 5 | 112 | 45 | 72.25 | 57.1 | M14x1,50 - hex 17 | B13 | 09-8022-A00-V02 + Campo Applicazione | 650 | 2040
Skoda | Octavia |  | 1Z | 2004- | 7 | x | 16 | AC-507 | 5 | 112 | 45 | 72.25 | 57.1 | M14x1,50 - hex 17 | B13 | 09-8022-A00-V02 + Campo Applicazione | 650 | 2040
Skoda | Octavia |  | 1U | 1997-2004 | 7 | x | 16 | AC-507 | 5 | 100 | 35 | 72.25 | 57.1 | M14x1,50 - hex 17 | B13 | 09-8022-A00-V02 + Campo Applicazione | 690 | 2100
Skoda | Roomster |  | 5J | 2006- | 7 | x | 16 | AC-507 | 5 | 100 | 35 | 72.25 | 57.1 | M14x1,50 - hex 17 | B13 | 09-8022-A00-V02 + Campo Applicazione | 690 | 2100
Seat | Exeo |  | 3R | 2009- | 7 | x | 16 | AC-507 | 5 | 112 | 35 | 72.25 | 57.1 | M14x1,50 - hex 17 | B13 | 09-8022-A00-V02 + Campo Applicazione | 690 | 2100
Skoda | Superb |  | 3U | 2002- | 7 | x | 16 | AC-507 | 5 | 112 | 35 | 72.25 | 57.1 | M14x1,50 - hex 17 | B13 | 09-8022-A00-V02 + Campo Applicazione | 690 | 2100
DR | 3/5 |  |  | 2006- | 7 | x | 16 | AC-507 | 5 | 114.3 | 40 | 79.55 | 60.1 | M12x1,50 - hex 21 | D8 | 09-8022-A00-V02 + Campo Applicazione | 690 | 2100
Suzuki | Grand Vitara |  | JT | 2005- | 7 | x | 16 | AC-507 | 5 | 114.3 | 40 | 79.55 | 60.1 | M12x1,25 - hex 19 | D2 | 09-8022-A00-V02 + Campo Applicazione | 690 | 2100
Suzuki | Swift Sport |  | MZ | 2007- | 7 | x | 16 | AC-507 | 5 | 114.3 | 40 | 79.55 | 60.1 | M12x1,50 - hex 17 | B12 | 09-8022-A00-V02 + Campo Applicazione | 690 | 2100
Suzuki | SX4 |  | EY | 2006- | 7 | x | 16 | AC-507 | 5 | 114.3 | 40 | 79.55 | 60.1 | M12x1,50 - hex 17 | B12 | 09-8022-A00-V02 + Campo Applicazione | 690 | 2100
Toyota | Auris |  | E15J, E15UT | 2007- | 7 | x | 16 | AC-507 | 5 | 114.3 | 40 | 79.55 | 60.1 | M12x1,50 - hex 21 | D8 | 09-8022-A00-V02 + Campo Applicazione | 690 | 2100
Toyota | Avensis |  | T25 | 2003- | 7 | x | 16 | AC-507 | 5 | 100 | 35 | 72.25 | 54.1 | M12x1,50 - hex 21 | D8 | 09-8022-A00-V02 + Campo Applicazione | 690 | 2100
Toyota | Urban Cruiser 2WD-4WD |  | XP11 | 2009- | 7 | x | 16 | AC-507 | 5 | 100 | 35 | 72.25 | 54.1 | M12x1,50 - hex 21 | D8 | 09-8022-A00-V02 + Campo Applicazione | 690 | 2100
Toyota | Avensis |  | T22 | 1998-2003 | 7 | x | 16 | AC-507 | 5 | 100 | 35 | 72.25 | 54.1 | M12x1,50 - hex 21 | D8 | 09-8022-A00-V02 + Campo Applicazione | 690 | 2100
Toyota | Avensis |  | T27 | 2008- | 7 | x | 16 | AC-507 | 5 | 114.3 | 40 | 79.55 | 60.1 | M12x1,50 - hex 21 | D8 | 09-8022-A00-V02 + Campo Applicazione | 690 | 2100
Toyota | Avensis 2,2 D-4D |  | T25 | 2005- | 7 | x | 16 | AC-507 | 5 | 114.3 | 40 | 79.55 | 60.1 | M12x1,50 - hex 21 | D8 | 09-8022-A00-V02 + Campo Applicazione | 690 | 2100
Toyota | Verso |  | AR2 | 2009- | 7 | x | 16 | AC-507 | 5 | 114.3 | 40 | 79.55 | 60.1 | M12x1,50 - hex 21 | D8 | 09-8022-A00-V02 + Campo Applicazione | 690 | 2100
Toyota | Avensis Verso |  | M2 | 2001- | 7 | x | 16 | AC-507 | 5 | 114.3 | 40 | 79.55 | 60.1 | M12x1,50 - hex 21 | D8 | 09-8022-A00-V02 + Campo Applicazione | 690 | 2100
Toyota | Camry |  | V2, V3, V10 | 1996-2001 | 7 | x | 16 | AC-507 | 5 | 114.3 | 40 | 79.55 | 60.1 | M12x1,50 - hex 21 | D8 | 09-8022-A00-V02 + Campo Applicazione | 690 | 2100
Toyota | Celica |  | T23 | 1999- | 7 | x | 16 | AC-507 | 5 | 100 | 35 | 72.25 | 54.1 | M12x1,50 - hex 21 | D8 | 09-8022-A00-V02 + Campo Applicazione | 690 | 2100
Toyota | Corolla Verso |  | R1 | 2004- | 7 | x | 16 | AC-507 | 5 | 114.3 | 40 | 79.55 | 60.1 | M12x1,50 - hex 21 | D8 | 09-8022-A00-V02 + Campo Applicazione | 690 | 2100
Toyota | Picnic |  | XM1 | 1997-2001 | 7 | x | 16 | AC-507 | 5 | 114.3 | 40 | 79.55 | 60.1 | M12x1,50 - hex 21 | D8 | 09-8022-A00-V02 + Campo Applicazione | 690 | 2100
Toyota | RAV4 |  | XA3 | 2006- | 7 | x | 16 | AC-507 | 5 | 114.3 | 40 | 79.55 | 60.1 | M12x1,50 - hex 21 | D8 | 09-8022-A00-V02 + Campo Applicazione | 690 | 2100
Toyota | Prius (II) |  | HW2 | 2006- | 7 | x | 16 | AC-507 | 5 | 100 | 35 | 72.25 | 54.1 | M12x1,50 - hex 21 | D8 | 09-8022-A00-V02 + Campo Applicazione | 690 | 2100
Toyota | Prius (III) |  | XW3 | 2009- | 7 | x | 16 | AC-507 | 5 | 100 | 35 | 72.25 | 54.1 | M12x1,50 - hex 21 | D8 | 09-8022-A00-V02 + Campo Applicazione | 690 | 2100
Renault | Megane II |  | M | 2003-2007 | 7 | x | 16 | AC-507 | 5 | 108 | 42 | 72.25 | 60.1 | M12x1,50 - hex 19 | B15 | 09-8022-A00-V02 + Campo Applicazione | 705 | 2040
Volvo | C70 |  | M | 2006- | 7 | x | 16 | AC-507 | 5 | 108 | 42 | 72.25 | 63.4 | M12x1,50 - hex 19 | D6 | 09-8022-A00-V02 + Campo Applicazione | 705 | 2040
Volvo | C70 |  | N | 1997-2006 | 7 | x | 16 | AC-507 | 5 | 108 | 42 | 72.25 | 65.1 | M12x1,75 - hex 19 | O.E. | 09-8022-A00-V02 + Campo Applicazione | 705 | 2040
Volvo | C30 |  | M | 2007- | 7 | x | 16 | AC-507 | 5 | 108 | 42 | 72.25 | 63.4 | M12x1,50 - hex 19 | D6 | 09-8022-A00-V02 + Campo Applicazione | 705 | 2040
Volvo | S40 |  | M | 2004- | 7 | x | 16 | AC-507 | 5 | 108 | 42 | 72.25 | 63.4 | M12x1,50 - hex 19 | D6 | 09-8022-A00-V02 + Campo Applicazione | 705 | 2040
Volvo | S60 | NO:R 220 Kw | R | 2000- | 7 | x | 16 | AC-507 | 5 | 108 | 42 | 72.25 | 65.1 | M14x1,50 - hex 19 | C19D30 | 09-8022-A00-V02 + Campo Applicazione | 705 | 2040
Volvo | S80 |  | A | 2006- | 7 | x | 16 | AC-507 | 5 | 108 | 42 | 72.25 | 63.4 | M14x1,50 - hex 19 | C19D30 | 09-8022-A00-V02 + Campo Applicazione | 705 | 2040
Volvo | S80 |  | T | 1998-2006 | 7 | x | 16 | AC-507 | 5 | 108 | 42 | 72.25 | 65.1 | M14x1,50 - hex 19 | C19D30 | 09-8022-A00-V02 + Campo Applicazione | 705 | 2040
Volvo | V50 |  | M | 2004- | 7 | x | 16 | AC-507 | 5 | 108 | 42 | 72.25 | 63.4 | M12x1,50 - hex 19 | D6 | 09-8022-A00-V02 + Campo Applicazione | 705 | 2040
Volvo | V70 | NO:R 220 Kw | S | 2000- | 7 | x | 16 | AC-507 | 5 | 108 | 42 | 72.25 | 65.1 | M14x1,50 - hex 19 | C19D30 | 09-8022-A00-V02 + Campo Applicazione | 705 | 2040
Volvo | XC70 |  | S | 2006- | 7 | x | 16 | AC-507 | 5 | 108 | 42 | 72.25 | 65.1 | M14x1,50 - hex 19 | C19D30 | 09-8022-A00-V02 + Campo Applicazione | 705 | 2040
Volkswagen | New Beetle |  | 1Y,9C | 1999- | 7 | x | 16 | AC-507 | 5 | 100 | 35 | 72.25 | 57.1 | M14x1,50 - hex 17 | B13 | 09-8022-A00-V02 + Campo Applicazione | 690 | 2100
Volkswagen | Bora |  | 1J | 1999-2006 | 7 | x | 16 | AC-507 | 5 | 100 | 35 | 72.25 | 57.1 | M14x1,50 - hex 17 | B13 | 09-8022-A00-V02 + Campo Applicazione | 690 | 2100
Volkswagen | Eos |  | 1F | 2006- | 7 | x | 16 | AC-507 | 5 | 112 | 45 | 72.25 | 57.1 | M14x1,50 - hex 17 | B13 | 09-8022-A00-V02 + Campo Applicazione | 650 | 2040
Volkswagen | Fox |  | 5Z | 2005- | 7 | x | 16 | AC-507 | 5 | 100 | 35 | 72.25 | 57.1 | M14x1,50 - hex 17 | B13 | 09-8022-A00-V02 + Campo Applicazione | 690 | 2100
Volkswagen | GOLF III,GTI,16V | NO: VR6 | 1H | 1991-1998 | 7 | x | 16 | AC-507 | 5 | 100 | 35 | 72.25 | 57.1 | M14x1,50 - hex 17 | B13 | 09-8022-A00-V02 + Campo Applicazione | 690 | 2100
Volkswagen | Golf IV | NO: R32 | 1J | 1998-2004 | 7 | x | 16 | AC-507 | 5 | 100 | 35 | 72.25 | 57.1 | M14x1,50 - hex 17 | B13 | 09-8022-A00-V02 + Campo Applicazione | 690 | 2100
Volkswagen | Golf VI | NO: R32 | 1K | 2008- | 7 | x | 16 | AC-507 | 5 | 112 | 45 | 72.25 | 57.1 | M14x1,50 - hex 17 | B13 | 09-8022-A00-V02 + Campo Applicazione | 650 | 2040
Volkswagen | Golf V | NO: R32 | 1K | 2003- | 7 | x | 16 | AC-507 | 5 | 112 | 45 | 72.25 | 57.1 | M14x1,50 - hex 17 | B13 | 09-8022-A00-V02 + Campo Applicazione | 650 | 2040
Volkswagen | Golf V Plus |  | 1KP | 2004- | 7 | x | 16 | AC-507 | 5 | 112 | 45 | 72.25 | 57.1 | M14x1,50 - hex 17 | B13 | 09-8022-A00-V02 + Campo Applicazione | 650 | 2040
Volkswagen | Jetta |  | 1KM | 2005- | 7 | x | 16 | AC-507 | 5 | 112 | 45 | 72.25 | 57.1 | M14x1,50 - hex 17 | B13 | 09-8022-A00-V02 + Campo Applicazione | 650 | 2040
Volkswagen | Passat | NO: 184Kw | 3C | 2005-2008 | 7 | x | 16 | AC-507 | 5 | 112 | 45 | 72.25 | 57.1 | M14x1,50 - hex 17 | B13 | 09-8022-A00-V02 + Campo Applicazione | 650 | 2040
Volkswagen | Tiguan | NO: V8 202Kw | 5N | 2007- | 7 | x | 16 | AC-507 | 5 | 112 | 35 | 72.25 | 57.1 | M14x1,50 - hex 17 | B13 | 09-8022-A00-V02 + Campo Applicazione | 690 | 2100
Volkswagen | Passat | NO: V8 202Kw | 3BG | 2000-2005 | 7 | x | 16 | AC-507 | 5 | 112 | 35 | 72.25 | 57.1 | M14x1,50 - hex 17 | B13 | 09-8022-A00-V02 + Campo Applicazione | 690 | 2100
Volkswagen | Scirocco | NO: V8 202Kw | 13 | 2008- | 7 | x | 16 | AC-507 | 5 | 112 | 35 | 72.25 | 57.1 | M14x1,50 - hex 17 | B13 | 09-8022-A00-V02 + Campo Applicazione | 690 | 2100
Volkswagen | Polo |  | 6R | 2009- | 7 | x | 16 | AC-507 | 5 | 100 | 35 | 72.25 | 57.1 | M14x1,50 - hex 17 | B13 | 09-8022-A00-V02 + Campo Applicazione | 690 | 2100
Volkswagen | Polo-Fun/Cross |  | 9N | 2001-2008 | 7 | x | 16 | AC-507 | 5 | 100 | 35 | 72.25 | 57.1 | M14x1,50 - hex 17 | B13 | 09-8022-A00-V02 + Campo Applicazione | 690 | 2100
Volkswagen | Touran |  | 1T | 2003- | 7 | x | 16 | AC-507 | 5 | 112 | 45 | 72.25 | 57.1 | M14x1,50 - hex 17 | B13 | 09-8022-A00-V02 + Campo Applicazione | 650 | 2040
Alfa Romeo | 159-159 SportWagon | NO: 147Kw - 191Kw (pinze Brembo) | 939 | 2005- | 8 | x | 17 | AC-507 | 5 | 110 | 35 | 65.1 | 65.1 | M14x1,50 - hex 17 | B13 | 09-8021-A00-V01 + Campo Applicazione | 690 | 2100
Alfa Romeo | Brera - Spider | NO: 147Kw - 191Kw (pinze Brembo) | 939 | 2005- | 8 | x | 17 | AC-507 | 5 | 110 | 35 | 65.1 | 65.1 | M14x1,50 - hex 17 | B13 | 09-8021-A00-V01 + Campo Applicazione | 690 | 2100
Alfa Romeo | 159-159 SportWagon |  | 939 | 2005- | 8 | x | 17 | AC-507 | 5 | 110 | 30 | 65.1 | 65.1 | M14x1,50 - hex 17 | B13 | 09-8021-A00-V01 + Campo Applicazione | 690 | 2100
Alfa Romeo | Brera - Spider |  | 939 | 2005- | 8 | x | 17 | AC-507 | 5 | 110 | 30 | 65.1 | 65.1 | M14x1,50 - hex 17 | B13 | 09-8021-A00-V01 + Campo Applicazione | 690 | 2100
Citroën | C5 | CHIAVE O.E. CH17 / SW O.E. 17mm | R***** | 2008- | 8 | x | 17 | AC-507 | 5 | 110 | 30 | 65.1 | 65.1 | M12x1,25 - hex 19 | B40LE | 09-8021-A00-V01 + Campo Applicazione | 690 | 2100
Audi | A3 | INCLUDED S3 | 8L | 1996-2003 | 8 | x | 17 | AC-507 | 5 | 100 | 35 | 72.25 | 57.1 | M14x1,50 - hex 17 | B13 | 09-8021-A00-V01 + Campo Applicazione | 690 | 2100
Audi | TT |  | 8J | 2006- | 8 | x | 17 | AC-507 | 5 | 112 | 45 | 72.25 | 57.1 | M14x1,50 - hex 17 | B13 | 09-8021-A00-V01 + Campo Applicazione | 650 | 2040
Audi | TT |  | 8N | 1998-2006 | 8 | x | 17 | AC-507 | 5 | 100 | 35 | 72.25 | 57.1 | M14x1,50 - hex 17 | B13 | 09-8021-A00-V01 + Campo Applicazione | 690 | 2100
Audi | A2 |  | 8Z | 1999-2006 | 8 | x | 17 | AC-507 | 5 | 100 | 35 | 72.25 | 57.1 | M14x1,50 - hex 17 | B13 | 09-8021-A00-V01 + Campo Applicazione | 690 | 2100
Audi | A3 - A3 Sportback | INCLUDED: S3 | 8P | 2003- | 8 | x | 17 | AC-507 | 5 | 112 | 45 | 72.25 | 57.1 | M14x1,50 - hex 17 | B13 | 09-8021-A00-V01 + Campo Applicazione | 650 | 2040
Audi | A4 | included typ. 8H, QB6 | 8E | 2001- | 8 | x | 17 | AC-507 | 5 | 112 | 35 | 72.25 | 57.1 | M14x1,50 - hex 17 | B13 | 09-8021-A00-V01 + Campo Applicazione | 715 | 2100
Audi | Q5 |  | 8R | 2008- | 8 | x | 17 | AC-507 | 5 | 112 | 35 | 72.25 | 66.6 | M14x1,50 - hex 17 | B13 | 09-8021-A00-V01 + Campo Applicazione | 715 | 2100
Audi | S5 |  | B8 | 2008- | 8 | x | 17 | AC-507 | 5 | 112 | 35 | 72.25 | 66.6 | M14x1,50 - hex 17 | B13 | 09-8021-A00-V01 + Campo Applicazione | 715 | 2100
Audi | A5 |  | B8 | 2008- | 8 | x | 17 | AC-507 | 5 | 112 | 35 | 72.25 | 66.6 | M14x1,50 - hex 17 | B13 | 09-8021-A00-V01 + Campo Applicazione | 715 | 2100
Audi | A4 |  | B8 | 2008- | 8 | x | 17 | AC-507 | 5 | 112 | 35 | 72.25 | 66.6 | M14x1,50 - hex 17 | B13 | 09-8021-A00-V01 + Campo Applicazione | 715 | 2100
Audi | A4 | NO: S4 195Kw | B5 | 1994-2001 | 8 | x | 17 | AC-507 | 5 | 112 | 35 | 72.25 | 57.1 | M14x1,50 - hex 17 | B13 | 09-8021-A00-V01 + Campo Applicazione | 715 | 2100
Audi | S5 |  | B8 | 2008- | 8 | x | 17 | AC-507 | 5 | 112 | 30 | 72.25 | 66.6 | M14x1,50 - hex 17 | B13 | 09-8021-A00-V01 + Campo Applicazione | 715 | 2100
Audi | A5 |  | B8 | 2008- | 8 | x | 17 | AC-507 | 5 | 112 | 30 | 72.25 | 66.6 | M14x1,50 - hex 17 | B13 | 09-8021-A00-V01 + Campo Applicazione | 715 | 2100
Audi | A6 | NO: 309Kw | 4F | 2004- | 8 | x | 17 | AC-507 | 5 | 112 | 35 | 72.25 | 57.1 | M14x1,50 - hex 17 | B13 | 09-8021-A00-V01 + Campo Applicazione | 715 | 2100
Audi | A6 |  | 4B | 1998-2004 | 8 | x | 17 | AC-507 | 5 | 112 | 35 | 72.25 | 57.1 | M14x1,50 - hex 17 | B13 | 09-8021-A00-V01 + Campo Applicazione | 715 | 2100
Lexus | LS460 | O.E. SW 22mm - Chiave O.E. da 22mm | F4 | 2009- | 8 | x | 17 | AC-507 | 5 | 120 | 35 | 72.6 | 60.1 | M14x1,50 - hex 21 | D8D | 09-8021-A00-V01 + Campo Applicazione | 715 | 2100
Lexus | LS600 | O.E. SW 22mm - Chiave O.E. da 22mm | HF4 | 2009- | 8 | x | 17 | AC-507 | 5 | 120 | 35 | 72.6 | 60.1 | M14x1,50 - hex 21 | D8D | 09-8021-A00-V01 + Campo Applicazione | 715 | 2100
Opel | Insigna | O.E. SW 22mm - Chiave O.E. da 22mm | OG-A | 2009- | 8 | x | 17 | AC-507 | 5 | 120 | 35 | 72.6 | 67.1 | M14x1,50 - hex 19 | D13 | 09-8021-A00-V01 + Campo Applicazione | 715 | 2100
Bmw | Z4 | NO: 330i 190Kw - 325ix 160Kw - 352i COUPE' 160Kw - 335i 225Kw | Z85, M85 | 2002- | 8 | x | 17 | AC-507 | 5 | 120 | 35 | 72.6 | 72.6 | M12x1,50 - hex 17 | B12 | 09-8021-A00-V01 + Campo Applicazione | 715 | 2100
Bmw | Serie 3 (E90-E92) | NO: 330i 190Kw - 325ix 160Kw - 352i COUPE' 160Kw - 335i 225Kw | 390L,392C, 390X | 2005-2008 | 8 | x | 17 | AC-507 | 5 | 120 | 35 | 72.6 | 72.6 | M12x1,50 - hex 17 | B12 | 09-8021-A00-V01 + Campo Applicazione | 715 | 2100
Bmw | Z3 | NO: M3 | R/C | 1996-2003 | 8 | x | 17 | AC-507 | 5 | 120 | 35 | 72.6 | 72.6 | M12x1,50 - hex 17 | B12 | 09-8021-A00-V01 + Campo Applicazione | 715 | 2100
Bmw | Serie 3 (E46) |  | 346L, 346X, 346K, 346C, M346 | 1998-2005 | 8 | x | 17 | AC-507 | 5 | 120 | 35 | 72.6 | 72.6 | M12x1,50 - hex 17 | B12 | 09-8021-A00-V01 + Campo Applicazione | 715 | 2100
Bmw | Serie 1 /Coupe / Cabriolet (E87) |  | 182/187 | 2004- | 8 | x | 17 | AC-507 | 5 | 120 | 35 | 72.6 | 72.6 | M12x1,50 - hex 17 | B12 | 09-8021-A00-V01 + Campo Applicazione | 715 | 2100
Bmw | Serie 5 4X4 (E60-E61) |  | 560x | 2005- | 8 | x | 17 | AC-507 | 5 | 120 | 35 | 72.6 | 72.6 | M12x1,50 - hex 17 | B12 | 09-8021-A00-V01 + Campo Applicazione | 715 | 2100
Bmw | X3 |  | X83 | 2004- | 8 | x | 17 | AC-507 | 5 | 120 | 35 | 72.6 | 72.6 | M14x1,50 - hex 17 | B13 | 09-8021-A00-V01 + Campo Applicazione | 715 | 2100
Alfa Romeo | 147 | NO: GTA | 937 | 2000- | 8 | x | 17 | AC-507 | 5 | 100 | 35 | 72.25 | 58.1 | M12x1,25 - hex 19 | B40LE | 09-8021-A00-V01 + Campo Applicazione | 690 | 2100
Alfa Romeo | 156 | no GTA - CROSSWAGON | 932-937 | 1997-2006 | 8 | x | 17 | AC-507 | 5 | 100 | 35 | 72.25 | 58.1 | M12x1,25 - hex 19 | B40LE | 09-8021-A00-V01 + Campo Applicazione | 690 | 2100
Alfa Romeo | GT | no 3.2 176Kw | 937 | 2004- | 8 | x | 17 | AC-507 | 5 | 100 | 35 | 72.25 | 58.1 | M12x1,25 - hex 19 | B40LE | 09-8021-A00-V01 + Campo Applicazione | 690 | 2100
Chrysler-Jeep | Neon |  | PL,S*7* | 1993-2004 | 8 | x | 17 | AC-507 | 5 | 100 | 35 | 72.25 | 57.1 | M12x1,50 - hex 19 | D6 | 09-8021-A00-V01 + Campo Applicazione | 690 | 2100
Chrysler-Jeep | PT Cruiser |  | PT | 2000- | 8 | x | 17 | AC-507 | 5 | 100 | 35 | 72.25 | 57.1 | M12x1,50 - hex 19 | D6 | 09-8021-A00-V01 + Campo Applicazione | 690 | 2100
Chrysler-Jeep | Stratus |  | JA, JX | 1996-2000 | 8 | x | 17 | AC-507 | 5 | 100 | 35 | 72.25 | 57.1 | M12x1,50 - hex 19 | D6 | 09-8021-A00-V01 + Campo Applicazione | 690 | 2100
Citroën | C-Crosser | NO: RIMORCHIO | V***** | 2007- | 8 | x | 17 | AC-507 | 5 | 114.3 | 42 | 79.55 | 67.1 | M12x1,50 - hex 21 | D8 | 09-8021-A00-V01 + Campo Applicazione | 735 | 2100
Daihatsu | Terios |  | J1 | 2006- | 8 | x | 17 | AC-507 | 5 | 114.3 | 42 | 79.55 | 66.6 | M12x1,50 - hex 19 | D6 | 09-8021-A00-V01 + Campo Applicazione | 735 | 2100
Fiat | Croma |  | 194 | 2005- | 8 | x | 17 | AC-507 | 5 | 110 | 35 | 65.1 | 65.1 | M12x1,50 - hex 17 | B12 | 09-8021-A00-V01 + Campo Applicazione | 690 | 2100
Fiat | Sedici |  | FY | 2006- | 8 | x | 17 | AC-507 | 5 | 114.3 | 42 | 79.55 | 60.1 | M12x1,50 - hex 17 | B12 | 09-8021-A00-V01 + Campo Applicazione | 735 | 2100
Land Rover | Freelander II |  | LF | 2006- | 8 | x | 17 | AC-507 | 5 | 108 | 45 | 72.25 | 63.4 | M14x1,50 - hex 21 | D8D | 09-8021-A00-V01 + Campo Applicazione | 735 | 2040
Renault | Megane II |  | M | 2003-2007 | 8 | x | 17 | AC-507 | 5 | 108 | 45 | 72.25 | 60.1 | M12x1,50 - hex 19 | B15 | 09-8021-A00-V01 + Campo Applicazione | 735 | 2040
Ford | Kuga |  | DM2 | 2008- | 8 | x | 17 | AC-507 | 5 | 108 | 45 | 72.25 | 63.4 | M12x1,50 - hex 19 | D6 | 09-8021-A00-V01 + Campo Applicazione | 735 | 2040
Ford | Focus 2 |  | DA3,DB3 | 2005- | 8 | x | 17 | AC-507 | 5 | 108 | 45 | 72.25 | 63.4 | M12x1,50 - hex 19 | D6 | 09-8021-A00-V01 + Campo Applicazione | 735 | 2040
Ford | Focus C-Max |  | DM2 | 2004- | 8 | x | 17 | AC-507 | 5 | 108 | 45 | 72.25 | 63.4 | M12x1,50 - hex 19 | D6 | 09-8021-A00-V01 + Campo Applicazione | 735 | 2040
Ford | Galaxy |  | WA6 | 2006- | 8 | x | 17 | AC-507 | 5 | 108 | 45 | 72.25 | 63.4 | M14x1,50 - hex 21 | D8D | 09-8021-A00-V01 + Campo Applicazione | 735 | 2040
Ford | Escape, Maverick |  | 1EZ, -/R; 1N2, -/R | 2000- | 8 | x | 17 | AC-507 | 5 | 114.3 | 42 | 79.55 | 67.1 | M12x1,50 - hex 19 | D6 | 09-8021-A00-V01 + Campo Applicazione | 735 | 2100
Ford | Mondeo | INCLUDED: ST220 | B4Y, B5Y, BWY | 2000- | 8 | x | 17 | AC-507 | 5 | 108 | 45 | 72.25 | 63.4 | M12x1,50 - hex 19 | D6 | 09-8021-A00-V01 + Campo Applicazione | 735 | 2040
Ford | S-Max |  | WA6 | 2006- | 8 | x | 17 | AC-507 | 5 | 108 | 45 | 72.25 | 63.4 | M14x1,50 - hex 21 | D8D | 09-8021-A00-V01 + Campo Applicazione | 735 | 2040
Honda | FR-V |  | BE1,BE3,BE5 | 2004- | 8 | x | 17 | AC-507 | 5 | 114.3 | 42 | 79.55 | 64.1 | M12x1,50 - hex 19 | D6 | 09-8021-A00-V01 + Campo Applicazione | 735 | 2100
Honda | HR-V |  | GH1,GH2,GH3,GH4 | 1999-2006 | 8 | x | 17 | AC-507 | 5 | 114.3 | 42 | 79.55 | 64.1 | M12x1,50 - hex 19 | D6 | 09-8021-A00-V01 + Campo Applicazione | 735 | 2100
Honda | Stream |  | RN1,N3 | 2001-2006 | 8 | x | 17 | AC-507 | 5 | 114.3 | 42 | 79.55 | 64.1 | M12x1,50 - hex 19 | D6 | 09-8021-A00-V01 + Campo Applicazione | 735 | 2100
Honda | Accord |  | CU1, CU3, CU2, CW1, CW2, CW3 | 2008- | 8 | x | 17 | AC-507 | 5 | 114.3 | 42 | 79.55 | 64.1 | M12x1,50 - hex 19 | D6 | 09-8021-A00-V01 + Campo Applicazione | 735 | 2100
Honda | Accord |  | CL7, CL9, CM1, CM2, CN1, CN2 | 2003- | 8 | x | 17 | AC-507 | 5 | 114.3 | 42 | 79.55 | 64.1 | M12x1,50 - hex 19 | D6 | 09-8021-A00-V01 + Campo Applicazione | 735 | 2100
Honda | S2000 (HA) |  | AP1 | 1999- | 8 | x | 17 | AC-507 | 5 | 114.3 | 42 | 79.55 | 64.1 | M12x1,50 - hex 19 | D6 | 09-8021-A00-V01 + Campo Applicazione | 735 | 2100
Honda | S2000 (VA) |  | AP1 | 1999- | 8 | x | 17 | AC-507 | 5 | 114.3 | 42 | 79.55 | 70.1 | M12x1,50 - hex 19 | D6 | 09-8021-A00-V01 + Campo Applicazione | 735 | 2100
Honda | Civic |  | FK1,2,3 / FN1,2,3 | 2006- | 8 | x | 17 | AC-507 | 5 | 114.3 | 42 | 79.55 | 64.1 | M12x1,50 - hex 19 | D6 | 09-8021-A00-V01 + Campo Applicazione | 735 | 2100
Honda | Civic Sport |  | EP-1, EP2, EP4, EV1 | 2003- | 8 | x | 17 | AC-507 | 5 | 114.3 | 42 | 79.55 | 64.1 | M12x1,50 - hex 19 | D6 | 09-8021-A00-V01 + Campo Applicazione | 735 | 2100
Honda | CR-V |  | RD1,RD3 | 1997-2004 | 8 | x | 17 | AC-507 | 5 | 114.3 | 42 | 79.55 | 64.1 | M12x1,50 - hex 19 | D6 | 09-8021-A00-V01 + Campo Applicazione | 735 | 2100
Honda | CR-V II |  | RD8, RD9 | 2004-2007 | 8 | x | 17 | AC-507 | 5 | 114.3 | 42 | 79.55 | 64.1 | M12x1,50 - hex 19 | D6 | 09-8021-A00-V01 + Campo Applicazione | 735 | 2100
Honda | CR-V III |  | RE5, RE6 | 2007- | 8 | x | 17 | AC-507 | 5 | 114.3 | 42 | 79.55 | 64.1 | M12x1,50 - hex 19 | D6 | 09-8021-A00-V01 + Campo Applicazione | 735 | 2100
Honda | Integra Type R |  | DC2 | 1998-2001 | 8 | x | 17 | AC-507 | 5 | 114.3 | 42 | 79.55 | 64.1 | M12x1,50 - hex 19 | D6 | 09-8021-A00-V01 + Campo Applicazione | 735 | 2100
Hyundai | Coupe' |  | GK | 2002- | 8 | x | 17 | AC-507 | 5 | 114.3 | 42 | 79.55 | 67.1 | M12x1,50 - hex 21 | D8 | 09-8021-A00-V01 + Campo Applicazione | 735 | 2100
Hyundai | i30 |  | FD | 2007- | 8 | x | 17 | AC-507 | 5 | 114.3 | 42 | 79.55 | 67.1 | M12x1,50 - hex 21 | D8 | 09-8021-A00-V01 + Campo Applicazione | 735 | 2100
Hyundai | Santa Fè |  | CM | 2009- | 8 | x | 17 | AC-507 | 5 | 114.3 | 42 | 79.55 | 67.1 | M12x1,50 - hex 21 | D8 | 09-8021-A00-V01 + Campo Applicazione | 735 | 2100
Hyundai | Santa Fè |  | SM | 2000-2006 | 8 | x | 17 | AC-507 | 5 | 114.3 | 42 | 79.55 | 67.1 | M12x1,50 - hex 21 | D8 | 09-8021-A00-V01 + Campo Applicazione | 735 | 2100
Hyundai | Sonata |  | NF | 2004- | 8 | x | 17 | AC-507 | 5 | 114.3 | 42 | 79.55 | 67.1 | M12x1,50 - hex 21 | D8 | 09-8021-A00-V01 + Campo Applicazione | 735 | 2100
Hyundai | Trajet |  | FO | 1999- | 8 | x | 17 | AC-507 | 5 | 114.3 | 42 | 79.55 | 67.1 | M12x1,50 - hex 21 | D8 | 09-8021-A00-V01 + Campo Applicazione | 735 | 2100
Hyundai | Tucson |  | JM | 2003-2005 | 8 | x | 17 | AC-507 | 5 | 114.3 | 42 | 79.55 | 67.1 | M12x1,50 - hex 21 | D8 | 09-8021-A00-V01 + Campo Applicazione | 735 | 2100
Kia | Carens |  | FG | 2006- | 8 | x | 17 | AC-507 | 5 | 114.3 | 42 | 79.55 | 67.1 | M12x1,50 - hex 21 | D8 | 09-8021-A00-V01 + Campo Applicazione | 735 | 2100
Kia | Venga |  | YN | 2010- | 8 | x | 17 | AC-507 | 5 | 114.3 | 42 | 79.55 | 67.1 | M12x1,50 - hex 21 | D8 | 09-8021-A00-V01 + Campo Applicazione | 735 | 2100
Kia | Soul |  | AM | 2009- | 8 | x | 17 | AC-507 | 5 | 114.3 | 42 | 79.55 | 67.1 | M12x1,50 - hex 21 | D8 | 09-8021-A00-V01 + Campo Applicazione | 735 | 2100
Kia | Cee'd |  | ED | 2007- | 8 | x | 17 | AC-507 | 5 | 114.3 | 42 | 79.55 | 67.1 | M12x1,50 - hex 21 | D8 | 09-8021-A00-V01 + Campo Applicazione | 735 | 2100
Kia | Magentis |  | GE | 2006- | 8 | x | 17 | AC-507 | 5 | 114.3 | 42 | 79.55 | 67.1 | M12x1,50 - hex 21 | D8 | 09-8021-A00-V01 + Campo Applicazione | 735 | 2100
Kia | Opirus |  | LD | 2003- | 8 | x | 17 | AC-507 | 5 | 114.3 | 42 | 79.55 | 67.1 | M12x1,50 - hex 21 | D8 | 09-8021-A00-V01 + Campo Applicazione | 735 | 2100
Kia | Sportage |  | JE | 2004- | 8 | x | 17 | AC-507 | 5 | 114.3 | 42 | 79.55 | 67.1 | M12x1,50 - hex 21 | D8 | 09-8021-A00-V01 + Campo Applicazione | 735 | 2100
Lexus | GS 300 | NO: 183Kw | S16 | 2001- | 8 | x | 17 | AC-507 | 5 | 114.3 | 42 | 79.55 | 60.1 | M12x1,50 - hex 21 | D8 | 09-8021-A00-V01 + Campo Applicazione | 735 | 2100
Lexus | IS 200 - IS 300 |  | XE1 | 2001-2006 | 8 | x | 17 | AC-507 | 5 | 114.3 | 42 | 79.55 | 60.1 | M12x1,50 - hex 21 | D8 | 09-8021-A00-V01 + Campo Applicazione | 735 | 2100
Lexus | IS 200 - IS 250 |  | XE2 | 2006- | 8 | x | 17 | AC-507 | 5 | 114.3 | 42 | 79.55 | 60.1 | M12x1,50 - hex 21 | D8 | 09-8021-A00-V01 + Campo Applicazione | 735 | 2100
Mazda | 3 |  | BK | 2003- | 8 | x | 17 | AC-507 | 5 | 114.3 | 42 | 79.55 | 67.1 | M12x1,50 - hex 21 | D8 | 09-8021-A00-V01 + Campo Applicazione | 735 | 2100
Mazda | 3 | INCLUDED - MPS 191Kw | BL | 2009- | 8 | x | 17 | AC-507 | 5 | 114.3 | 42 | 79.55 | 67.1 | M12x1,50 - hex 21 | D8 | 09-8021-A00-V01 + Campo Applicazione | 735 | 2100
Mazda | 5 |  | CR1 | 2005- | 8 | x | 17 | AC-507 | 5 | 114.3 | 42 | 79.55 | 67.1 | M12x1,50 - hex 21 | D8 | 09-8021-A00-V01 + Campo Applicazione | 735 | 2100
Mazda | 6 |  | GH | 2008- | 8 | x | 17 | AC-507 | 5 | 114.3 | 42 | 79.55 | 67.1 | M12x1,50 - hex 21 | D8 | 09-8021-A00-V01 + Campo Applicazione | 735 | 2100
Mazda | 6 |  | GG/GY | 2002- | 8 | x | 17 | AC-507 | 5 | 114.3 | 42 | 79.55 | 67.1 | M12x1,50 - hex 19 | D6 | 09-8021-A00-V01 + Campo Applicazione | 735 | 2100
Mazda | CX-7 |  | ER | 2007- | 8 | x | 17 | AC-507 | 5 | 114.3 | 42 | 79.55 | 67.1 | M12x1,50 - hex 21 | D8 | 09-8021-A00-V01 + Campo Applicazione | 735 | 2100
Mazda | MPV |  | LW,LWD | 1988-2006 | 8 | x | 17 | AC-507 | 5 | 114.3 | 42 | 79.55 | 67.1 | M12x1,50 - hex 21 | D8 | 09-8021-A00-V01 + Campo Applicazione | 735 | 2100
Mazda | MX-5 |  | NC1,2 | 2006- | 8 | x | 17 | AC-507 | 5 | 114.3 | 42 | 79.55 | 67.1 | M12x1,50 - hex 21 | D8 | 09-8021-A00-V01 + Campo Applicazione | 735 | 2100
Mazda | Premacy |  | CP, CPD | 1999-2006 | 8 | x | 17 | AC-507 | 5 | 114.3 | 42 | 79.55 | 67.1 | M12x1,50 - hex 21 | D8 | 09-8021-A00-V01 + Campo Applicazione | 735 | 2100
Mazda | RX-8 |  | SE | 2003- | 8 | x | 17 | AC-507 | 5 | 114.3 | 42 | 79.55 | 67.1 | M12x1,50 - hex 21 | D8 | 09-8021-A00-V01 + Campo Applicazione | 735 | 2100
Mazda | Xedos |  | CA, TA |  | 8 | x | 17 | AC-507 | 5 | 114.3 | 42 | 79.55 | 67.1 | M12x1,50 - hex 21 | D8 | 09-8021-A00-V01 + Campo Applicazione | 735 | 2100
Mercedes | SLK-Klasse | NO: 350 200Kw | 171 | 2004- | 8 | x | 17 | AC-507 | 5 | 112 | 35 | 72.25 | 66.6 | M12x1,50 - hex 17 | B12 | 09-8021-A00-V01 + Campo Applicazione | 715 | 2100
Mercedes | SLK-Klasse |  | 170 | 1996-2004 | 8 | x | 17 | AC-507 | 5 | 112 | 35 | 72.25 | 66.6 | M12x1,50 - hex 17 | B12 | 09-8021-A00-V01 + Campo Applicazione | 715 | 2100
Mercedes | A-Klasse |  | 169 | 2005- | 8 | x | 17 | AC-507 | 5 | 112 | 45 | 72.25 | 66.6 | M14x1,50 - hex 17 | B13 | 09-8021-A00-V01 + Campo Applicazione | 650 | 2040
Mercedes | A-Klasse |  | 168 | 1997-2004 | 8 | x | 17 | AC-507 | 5 | 112 | 45 | 72.25 | 66.6 | M12x1,50 - hex 17 | B12 | 09-8021-A00-V01 + Campo Applicazione | 650 | 2040
Mercedes | B-Klasse |  | 245 | 2005- | 8 | x | 17 | AC-507 | 5 | 112 | 45 | 72.25 | 66.6 | M14x1,50 - hex 17 | B13 | 09-8021-A00-V01 + Campo Applicazione | 650 | 2040
Mercedes | E-Klasse | NO: 285 Kw (E500) | 212-207 | 2008- | 8 | x | 17 | AC-507 | 5 | 112 | 45 | 72.25 | 66.6 | M14x1,50 - hex 17 | B13 | 09-8021-A00-V01 + Campo Applicazione | 650 | 2040
Mercedes | GLK-Klasse | NO: AMG | 204X | 2008- | 8 | x | 17 | AC-507 | 5 | 112 | 45 | 72.25 | 66.6 | M14x1,50 - hex 17 | B13 | 09-8021-A00-V01 + Campo Applicazione | 650 | 2040
Mercedes | C-Klasse | NO : 336-373 Kw (no AMG) | 204 | 2007- | 8 | x | 17 | AC-507 | 5 | 112 | 45 | 72.25 | 66.6 | M14x1,50 - hex 17 | B13 | 09-8021-A00-V01 + Campo Applicazione | 650 | 2040
Mercedes | C-Klasse | NO: C55 AMG 270Kw - C220 CDI 105Kw - C32 AMG 260Kw | 203 | 2000-2007 | 8 | x | 17 | AC-507 | 5 | 112 | 35 | 72.25 | 66.6 | M12x1,50 - hex 17 | B12 | 09-8021-A00-V01 + Campo Applicazione | 715 | 2100
Mercedes | CLK-Klasse | NO: 500 225Kw - 220 CDI 110Kw | 209 | 2002- | 8 | x | 17 | AC-507 | 5 | 112 | 35 | 72.25 | 66.6 | M12x1,50 - hex 17 | B12 | 09-8021-A00-V01 + Campo Applicazione | 715 | 2100
Mercedes | GLK-Klasse | NO: AMG | 204X | 2008- | 8 | x | 17 | AC-507 | 5 | 112 | 35 | 72.25 | 66.6 | M14x1,50 - hex 17 | B13 | 09-8021-A00-V01 + Campo Applicazione | 715 | 2100
Mercedes | E-Klasse | INCLUDED: 285 Kw (E500) | 212-207 | 2008- | 8 | x | 17 | AC-507 | 5 | 112 | 35 | 72.25 | 66.6 | M14x1,50 - hex 17 | B13 | 09-8021-A00-V01 + Campo Applicazione | 715 | 2100
Mercedes | E-Klasse | NO: E55 AMG 350Kw | 211 | 2002- | 8 | x | 17 | AC-507 | 5 | 112 | 35 | 72.25 | 66.6 | M14x1,50 - hex 17 | B13 | 09-8021-A00-V01 + Campo Applicazione | 715 | 2100
Mercedes | E-Klasse | NO: 205Kw | 210 | 1996-2002 | 8 | x | 17 | AC-507 | 5 | 112 | 35 | 72.25 | 66.6 | M12x1,50 - hex 17 | B12 | 09-8021-A00-V01 + Campo Applicazione | 715 | 2100
MG | ZT - ZTT |  | RJ |  | 8 | x | 17 | AC-507 | 5 | 100 | 35 | 72.25 | 56.1 | M14x1,50 - hex 17 | B13 | 09-8021-A00-V01 + Campo Applicazione | 690 | 2100
Mitsubishi | Eclipse |  | D20 , D30 | 1995-2005 | 8 | x | 17 | AC-507 | 5 | 114.3 | 42 | 79.55 | 67.1 | M12x1,50 - hex 21 | D8 | 09-8021-A00-V01 + Campo Applicazione | 735 | 2100
Mitsubishi | Lancer |  | CY0 | 2008- | 8 | x | 17 | AC-507 | 5 | 114.3 | 42 | 79.55 | 67.1 | M12x1,50 - hex 21 | D8 | 09-8021-A00-V01 + Campo Applicazione | 735 | 2100
Mitsubishi | Outlander |  | CW0 | 2007- | 8 | x | 17 | AC-507 | 5 | 114.3 | 42 | 79.55 | 67.1 | M12x1,50 - hex 21 | D8 | 09-8021-A00-V01 + Campo Applicazione | 735 | 2100
Mitsubishi | Outlander |  | CUOW | 2003- | 8 | x | 17 | AC-507 | 5 | 114.3 | 42 | 79.55 | 67.1 | M12x1,50 - hex 21 | D8 | 09-8021-A00-V01 + Campo Applicazione | 735 | 2100
Mitsubishi | Pajero Pinin |  | H60W | 2000-2007 | 8 | x | 17 | AC-507 | 5 | 114.3 | 42 | 79.55 | 67.1 | M12x1,50 - hex 21 | D8 | 09-8021-A00-V01 + Campo Applicazione | 735 | 2100
Nissan | Almera Tino |  | V10 | 2000-2006 | 8 | x | 17 | AC-507 | 5 | 114.3 | 42 | 79.55 | 66.1 | M12x1,25 - hex 21 | D9 | 09-8021-A00-V01 + Campo Applicazione | 735 | 2100
Nissan | Primera |  | P12 | 2002-2006 | 8 | x | 17 | AC-507 | 5 | 114.3 | 42 | 79.55 | 66.1 | M12x1,25 - hex 21 | D9 | 09-8021-A00-V01 + Campo Applicazione | 735 | 2100
Nissan | Qashqai, Qashqai+2 |  | J10 | 2007- | 8 | x | 17 | AC-507 | 5 | 114.3 | 42 | 79.55 | 66.1 | M12x1,25 - hex 21 | D9 | 09-8021-A00-V01 + Campo Applicazione | 735 | 2100
Renault | Koleos |  | Y | 2008- | 8 | x | 17 | AC-507 | 5 | 114.3 | 42 | 79.55 | 66.1 | M12x1,25 - hex 21 | D9 | 09-8021-A00-V01 + Campo Applicazione | 735 | 2100
Nissan | X-Trail |  | T30 | 2001- | 8 | x | 17 | AC-507 | 5 | 114.3 | 42 | 79.55 | 66.1 | M12x1,25 - hex 21 | D9 | 09-8021-A00-V01 + Campo Applicazione | 735 | 2100
Nissan | X-Trail II |  | T31 | 2006- | 8 | x | 17 | AC-507 | 5 | 114.3 | 42 | 79.55 | 66.1 | M12x1,25 - hex 21 | D9 | 09-8021-A00-V01 + Campo Applicazione | 735 | 2100
Opel | Astra / Coupe_OPC/GTC/TWIN TOP | INCLUDED: OPC | A-H … | 2005- | 8 | x | 17 | AC-507 | 5 | 110 | 35 | 65.1 | 65.1 | M12x1,50 - hex 17 | B12 | 09-8021-A00-V01 + Campo Applicazione | 690 | 2100
Opel | Astra / Coupe_OPC/GTC/TWIN TOP |  | A-H … | 2004- | 8 | x | 17 | AC-507 | 5 | 110 | 35 | 65.1 | 65.1 | M12x1,50 - hex 17 | B12 | 09-8021-A00-V01 + Campo Applicazione | 690 | 2100
Opel | Astra |  | T98, T98/NB, T98V, T98/Kombi, T98C | 1998-2004 | 8 | x | 17 | AC-507 | 5 | 110 | 35 | 65.1 | 65.1 | M12x1,50 - hex 17 | B12 | 09-8021-A00-V01 + Campo Applicazione | 690 | 2100
Opel | Calibra Turbo 4X4 |  | Calibra A, A33 | 1992-1997 | 8 | x | 17 | AC-507 | 5 | 110 | 35 | 65.1 | 65.1 | M12x1,50 - hex 17 | B12 | 09-8021-A00-V01 + Campo Applicazione | 690 | 2100
Opel | Corsa-C |  | C | 2003-2006 | 8 | x | 17 | AC-507 | 5 | 110 | 35 | 65.1 | 65.1 | M12x1,50 - hex 17 | B12 | 09-8021-A00-V01 + Campo Applicazione | 690 | 2100
Opel | Corsa-D |  | S-D | 2006- | 8 | x | 17 | AC-507 | 5 | 110 | 35 | 65.1 | 65.1 | M12x1,50 - hex 17 | B12 | 09-8021-A00-V01 + Campo Applicazione | 690 | 2100
Opel | Meriva (5 hole) | INCLUDED: OPC | X01Monocab | 2003- | 8 | x | 17 | AC-507 | 5 | 110 | 35 | 65.1 | 65.1 | M12x1,50 - hex 17 | B12 | 09-8021-A00-V01 + Campo Applicazione | 690 | 2100
Opel | Omega |  | Omega A/Caravan, Omega B, V94, V94/K, | 1994-2003 | 8 | x | 17 | AC-507 | 5 | 110 | 35 | 65.1 | 65.1 | M12x1,50 - hex 17 | B12 | 09-8021-A00-V01 + Campo Applicazione | 690 | 2100
Opel | Signum |  | Vectra/Car | 2003- | 8 | x | 17 | AC-507 | 5 | 110 | 35 | 65.1 | 65.1 | M12x1,50 - hex 17 | B12 | 09-8021-A00-V01 + Campo Applicazione | 690 | 2100
Opel | Vectra | INCLUDED: OPC | Vectra/Lim, Z-C, Vectra/SW, Z-C/SW | 2002- | 8 | x | 17 | AC-507 | 5 | 110 | 35 | 65.1 | 65.1 | M12x1,50 - hex 17 | B12 | 09-8021-A00-V01 + Campo Applicazione | 690 | 2100
Opel | Zafira | INCLUDED: OPC | A-H/Monocab | 2005- | 8 | x | 17 | AC-507 | 5 | 110 | 35 | 65.1 | 65.1 | M12x1,50 - hex 17 | B12 | 09-8021-A00-V01 + Campo Applicazione | 690 | 2100
Opel | Zafira |  | T98 Monocab | 1999-2005 | 8 | x | 17 | AC-507 | 5 | 110 | 35 | 65.1 | 65.1 | M12x1,50 - hex 17 | B12 | 09-8021-A00-V01 + Campo Applicazione | 690 | 2100
Peugeot | 4007 | NO: RIMORCHIO | V***** | 2007- | 8 | x | 17 | AC-507 | 5 | 114.3 | 42 | 79.55 | 67.1 | M12x1,50 - hex 21 | D8 | 09-8021-A00-V01 + Campo Applicazione | 735 | 2100
Renault | Espace | NO: 110Kw - 133Kw | K | 2002- | 8 | x | 17 | AC-507 | 5 | 108 | 45 | 72.25 | 60.1 | M14x1,50 - hex 17 | B13 | 09-8021-A00-V01 + Campo Applicazione | 735 | 2040
Renault | Laguna |  | G | 2001- | 8 | x | 17 | AC-507 | 5 | 108 | 45 | 72.25 | 60.1 | M12x1,50 - hex 19 | B15 | 09-8021-A00-V01 + Campo Applicazione | 735 | 2040
Rover | 75, MG ZT-T |  | RJ,J | 1999-2006 | 8 | x | 17 | AC-507 | 5 | 100 | 35 | 72.25 | 56.1 | M14x1,50 - hex 17 | B13 | 09-8021-A00-V01 + Campo Applicazione | 690 | 2100
Saab | 9-3 |  | YS3D, YS3F | 1998-2002 | 8 | x | 17 | AC-507 | 5 | 110 | 35 | 65.1 | 65.1 | M12x1,50 - hex 17 | B12 | 09-8021-A00-V01 + Campo Applicazione | 690 | 2100
Saab | 9-5 |  | YS3E | 1997- | 8 | x | 17 | AC-507 | 5 | 110 | 35 | 65.1 | 65.1 | M12x1,50 - hex 17 | B12 | 09-8021-A00-V01 + Campo Applicazione | 690 | 2100
Seat | Altea - Altea XL - Altea Freetrack |  | 5P | 2004- | 8 | x | 17 | AC-507 | 5 | 112 | 45 | 72.25 | 57.1 | M14x1,50 - hex 17 | B13 | 09-8021-A00-V01 + Campo Applicazione | 650 | 2040
Seat | Cordoba |  | 6L | 2003- | 8 | x | 17 | AC-507 | 5 | 100 | 35 | 72.25 | 57.1 | M14x1,50 - hex 17 | B13 | 09-8021-A00-V01 + Campo Applicazione | 690 | 2100
Seat | Ibiza | NO: Cupra | 6J | 2008- | 8 | x | 17 | AC-507 | 5 | 100 | 35 | 72.25 | 57.1 | M14x1,50 - hex 17 | B13 | 09-8021-A00-V01 + Campo Applicazione | 690 | 2100
Seat | Ibiza |  | 6L | 2002- | 8 | x | 17 | AC-507 | 5 | 100 | 35 | 72.25 | 57.1 | M14x1,50 - hex 17 | B13 | 09-8021-A00-V01 + Campo Applicazione | 690 | 2100
Seat | Leon | NO: Cupra e FR | 1P | 2005- | 8 | x | 17 | AC-507 | 5 | 112 | 45 | 72.25 | 57.1 | M14x1,50 - hex 17 | B13 | 09-8021-A00-V01 + Campo Applicazione | 650 | 2040
Seat | Leon | NO: CUPRA R | 1M | 1999-2006 | 8 | x | 17 | AC-507 | 5 | 100 | 35 | 72.25 | 57.1 | M14x1,50 - hex 17 | B13 | 09-8021-A00-V01 + Campo Applicazione | 690 | 2100
Seat | Toledo |  | 5P | 2005- | 8 | x | 17 | AC-507 | 5 | 112 | 45 | 72.25 | 57.1 | M14x1,50 - hex 17 | B13 | 09-8021-A00-V01 + Campo Applicazione | 650 | 2040
Seat | Toledo | NO: 110Kw | 1M | 1998-2004 | 8 | x | 17 | AC-507 | 5 | 100 | 35 | 72.25 | 57.1 | M14x1,50 - hex 17 | B13 | 09-8021-A00-V01 + Campo Applicazione | 690 | 2100
Skoda | Fabia |  | 5J | 2007- | 8 | x | 17 | AC-507 | 5 | 100 | 35 | 72.25 | 57.1 | M14x1,50 - hex 17 | B13 | 09-8021-A00-V01 + Campo Applicazione | 690 | 2100
Skoda | Fabia |  | 6Y | 2000-2006 | 8 | x | 17 | AC-507 | 5 | 100 | 35 | 72.25 | 57.1 | M14x1,50 - hex 17 | B13 | 09-8021-A00-V01 + Campo Applicazione | 690 | 2100
Skoda | Yeti |  | 5L | 2009- | 8 | x | 17 | AC-507 | 5 | 112 | 45 | 72.25 | 57.1 | M14x1,50 - hex 17 | B13 | 09-8021-A00-V01 + Campo Applicazione | 650 | 2040
Skoda | Superb |  | 3T | 2007- | 8 | x | 17 | AC-507 | 5 | 112 | 45 | 72.25 | 57.1 | M14x1,50 - hex 17 | B13 | 09-8021-A00-V01 + Campo Applicazione | 650 | 2040
Skoda | Octavia |  | 1Z | 2004- | 8 | x | 17 | AC-507 | 5 | 112 | 45 | 72.25 | 57.1 | M14x1,50 - hex 17 | B13 | 09-8021-A00-V01 + Campo Applicazione | 650 | 2040
Skoda | Octavia |  | 1U | 1997-2004 | 8 | x | 17 | AC-507 | 5 | 100 | 35 | 72.25 | 57.1 | M14x1,50 - hex 17 | B13 | 09-8021-A00-V01 + Campo Applicazione | 690 | 2100
Skoda | Roomster |  | 5J | 2006- | 8 | x | 17 | AC-507 | 5 | 100 | 35 | 72.25 | 57.1 | M14x1,50 - hex 17 | B13 | 09-8021-A00-V01 + Campo Applicazione | 690 | 2100
Seat | Exeo |  | 3R | 2009- | 8 | x | 17 | AC-507 | 5 | 112 | 35 | 72.25 | 57.1 | M14x1,50 - hex 17 | B13 | 09-8021-A00-V01 + Campo Applicazione | 715 | 2100
Skoda | Superb |  | 3U | 2002- | 8 | x | 17 | AC-507 | 5 | 112 | 35 | 72.25 | 57.1 | M14x1,50 - hex 17 | B13 | 09-8021-A00-V01 + Campo Applicazione | 715 | 2100
Skoda | Superb |  | 3T | 2007- | 8 | x | 17 | AC-507 | 5 | 112 | 35 | 72.25 | 57.1 | M14x1,50 - hex 17 | B13 | 09-8021-A00-V01 + Campo Applicazione | 715 | 2100
Suzuki | Grand Vitara |  | JT | 2005- | 8 | x | 17 | AC-507 | 5 | 114.3 | 42 | 79.55 | 60.1 | M12x1,25 - hex 19 | D2 | 09-8021-A00-V01 + Campo Applicazione | 735 | 2100
Suzuki | Swift Sport |  | MZ | 2007- | 8 | x | 17 | AC-507 | 5 | 114.3 | 42 | 79.55 | 60.1 | M12x1,50 - hex 17 | B12 | 09-8021-A00-V01 + Campo Applicazione | 735 | 2100
Suzuki | SX4 |  | EY | 2006- | 8 | x | 17 | AC-507 | 5 | 114.3 | 42 | 79.55 | 60.1 | M12x1,50 - hex 17 | B12 | 09-8021-A00-V01 + Campo Applicazione | 735 | 2100
Toyota | Auris |  | E15J, E15UT | 2007- | 8 | x | 17 | AC-507 | 5 | 114.3 | 42 | 79.55 | 60.1 | M12x1,50 - hex 21 | D8 | 09-8021-A00-V01 + Campo Applicazione | 735 | 2100
Toyota | Avensis |  | T25 | 2003- | 8 | x | 17 | AC-507 | 5 | 100 | 35 | 72.25 | 54.1 | M12x1,50 - hex 21 | D8 | 09-8021-A00-V01 + Campo Applicazione | 690 | 2100
Toyota | Urban Cruiser 2WD-4WD |  | XP11 | 2009- | 8 | x | 17 | AC-507 | 5 | 100 | 35 | 72.25 | 54.1 | M12x1,50 - hex 21 | D8 | 09-8021-A00-V01 + Campo Applicazione | 690 | 2100
Toyota | Avensis |  | T22 | 1998-2003 | 8 | x | 17 | AC-507 | 5 | 100 | 35 | 72.25 | 54.1 | M12x1,50 - hex 21 | D8 | 09-8021-A00-V01 + Campo Applicazione | 690 | 2100
Toyota | Avensis | included Kombi | T27 | 2008- | 8 | x | 17 | AC-507 | 5 | 114.3 | 42 | 79.55 | 60.1 | M12x1,50 - hex 21 | D8 | 09-8021-A00-V01 + Campo Applicazione | 735 | 2100
Toyota | Avensis 2,2 D-4D |  | T25 | 2005- | 8 | x | 17 | AC-507 | 5 | 114.3 | 42 | 79.55 | 60.1 | M12x1,50 - hex 21 | D8 | 09-8021-A00-V01 + Campo Applicazione | 735 | 2100
Toyota | Verso |  | AR2 | 2009- | 8 | x | 17 | AC-507 | 5 | 114.3 | 42 | 79.55 | 60.1 | M12x1,50 - hex 21 | D8 | 09-8021-A00-V01 + Campo Applicazione | 735 | 2100
Toyota | Avensis Verso |  | M2 | 2001- | 8 | x | 17 | AC-507 | 5 | 114.3 | 42 | 79.55 | 60.1 | M12x1,50 - hex 21 | D8 | 09-8021-A00-V01 + Campo Applicazione | 735 | 2100
Toyota | Camry |  | V2, V3, V10 | 1996-2001 | 8 | x | 17 | AC-507 | 5 | 114.3 | 42 | 79.55 | 60.1 | M12x1,50 - hex 21 | D8 | 09-8021-A00-V01 + Campo Applicazione | 735 | 2100
Toyota | Celica |  | T23 | 1999- | 8 | x | 17 | AC-507 | 5 | 100 | 35 | 72.25 | 54.1 | M12x1,50 - hex 21 | D8 | 09-8021-A00-V01 + Campo Applicazione | 690 | 2100
Toyota | Corolla Verso |  | R1 | 2004- | 8 | x | 17 | AC-507 | 5 | 114.3 | 42 | 79.55 | 60.1 | M12x1,50 - hex 21 | D8 | 09-8021-A00-V01 + Campo Applicazione | 735 | 2100
Toyota | Picnic |  | XM1 | 1997-2001 | 8 | x | 17 | AC-507 | 5 | 114.3 | 42 | 79.55 | 60.1 | M12x1,50 - hex 21 | D8 | 09-8021-A00-V01 + Campo Applicazione | 735 | 2100
DR | 3/5 |  |  | 2006- | 8 | x | 17 | AC-507 | 5 | 114.3 | 42 | 79.55 | 60.1 | M12x1,50 - hex 21 | D8 | 09-8021-A00-V01 + Campo Applicazione | 735 | 2100
Toyota | RAV4 |  | XA3 | 2006- | 8 | x | 17 | AC-507 | 5 | 114.3 | 42 | 79.55 | 60.1 | M12x1,50 - hex 21 | D8 | 09-8021-A00-V01 + Campo Applicazione | 735 | 2100
Volvo | C70 |  | M | 2006- | 8 | x | 17 | AC-507 | 5 | 108 | 45 | 72.25 | 63.4 | M12x1,50 - hex 19 | D6 | 09-8021-A00-V01 + Campo Applicazione | 735 | 2040
Volvo | C70 |  | N | 1997-2006 | 8 | x | 17 | AC-507 | 5 | 108 | 45 | 72.25 | 65.1 | M12x1,75 - hex 19 | O.E. | 09-8021-A00-V01 + Campo Applicazione | 735 | 2040
Volvo | C30 |  | M | 2007- | 8 | x | 17 | AC-507 | 5 | 108 | 45 | 72.25 | 63.4 | M12x1,50 - hex 19 | D6 | 09-8021-A00-V01 + Campo Applicazione | 735 | 2040
Volvo | S40 |  | M | 2004- | 8 | x | 17 | AC-507 | 5 | 108 | 45 | 72.25 | 63.4 | M12x1,50 - hex 19 | D6 | 09-8021-A00-V01 + Campo Applicazione | 735 | 2040
Volvo | S60 | NO: R 4X4 220Kw | R | 2000- | 8 | x | 17 | AC-507 | 5 | 108 | 45 | 72.25 | 65.1 | M14x1,50 - hex 19 | C19D30 | 09-8021-A00-V01 + Campo Applicazione | 735 | 2040
Volvo | S80 |  | A | 2006- | 8 | x | 17 | AC-507 | 5 | 108 | 45 | 72.25 | 63.4 | M14x1,50 - hex 19 | C19D30 | 09-8021-A00-V01 + Campo Applicazione | 735 | 2040
Volvo | S80 |  | T | 1998-2006 | 8 | x | 17 | AC-507 | 5 | 108 | 45 | 72.25 | 65.1 | M14x1,50 - hex 19 | C19D30 | 09-8021-A00-V01 + Campo Applicazione | 735 | 2040
Volvo | V50 |  | M | 2004- | 8 | x | 17 | AC-507 | 5 | 108 | 45 | 72.25 | 63.4 | M12x1,50 - hex 19 | D6 | 09-8021-A00-V01 + Campo Applicazione | 735 | 2040
Volvo | V70 | NO: R 220Kw | S | 2000- | 8 | x | 17 | AC-507 | 5 | 108 | 45 | 72.25 | 65.1 | M14x1,50 - hex 19 | C19D30 | 09-8021-A00-V01 + Campo Applicazione | 735 | 2040
Volvo | XC70 |  | B | 2007- | 8 | x | 17 | AC-507 | 5 | 108 | 45 | 72.25 | 63.4 | M14x1,50 - hex 19 | C19D30 | 09-8021-A00-V01 + Campo Applicazione | 735 | 2040
Volvo | V70 |  | B | 2007- | 8 | x | 17 | AC-507 | 5 | 108 | 45 | 72.25 | 63.4 | M14x1,50 - hex 19 | C19D30 | 09-8021-A00-V01 + Campo Applicazione | 735 | 2040
Volvo | XC60 |  | D | 2008- | 8 | x | 17 | AC-507 | 5 | 108 | 45 | 72.25 | 63.4 | M14x1,50 - hex 19 | C19D30 | 09-8021-A00-V01 + Campo Applicazione | 735 | 2040
Volvo | XC70 |  | S | 2006- | 8 | x | 17 | AC-507 | 5 | 108 | 45 | 72.25 | 65.1 | M14x1,50 - hex 19 | C19D30 | 09-8021-A00-V01 + Campo Applicazione | 735 | 2040
Volkswagen | New Beetle |  | 1Y,9C | 1999- | 8 | x | 17 | AC-507 | 5 | 100 | 35 | 72.25 | 57.1 | M14x1,50 - hex 17 | B13 | 09-8021-A00-V01 + Campo Applicazione | 690 | 2100
Volkswagen | Bora |  | 1J | 1999-2006 | 8 | x | 17 | AC-507 | 5 | 100 | 35 | 72.25 | 57.1 | M14x1,50 - hex 17 | B13 | 09-8021-A00-V01 + Campo Applicazione | 690 | 2100
Volkswagen | Eos |  | 1F | 2006- | 8 | x | 17 | AC-507 | 5 | 112 | 45 | 72.25 | 57.1 | M14x1,50 - hex 17 | B13 | 09-8021-A00-V01 + Campo Applicazione | 650 | 2040
Volkswagen | Fox |  | 5Z | 2005- | 8 | x | 17 | AC-507 | 5 | 100 | 35 | 72.25 | 57.1 | M14x1,50 - hex 17 | B13 | 09-8021-A00-V01 + Campo Applicazione | 690 | 2100
Volkswagen | GOLF III,GTI,16V | NO: VR6 - 85Kw | 1H | 1991-1998 | 8 | x | 17 | AC-507 | 5 | 100 | 35 | 72.25 | 57.1 | M14x1,50 - hex 17 | B13 | 09-8021-A00-V01 + Campo Applicazione | 690 | 2100
Volkswagen | Golf IV |  | 1J | 1998-2004 | 8 | x | 17 | AC-507 | 5 | 100 | 35 | 72.25 | 57.1 | M14x1,50 - hex 17 | B13 | 09-8021-A00-V01 + Campo Applicazione | 690 | 2100
Volkswagen | Golf VI | INCLUDED: R32 | 1K | 2008- | 8 | x | 17 | AC-507 | 5 | 112 | 45 | 72.25 | 57.1 | M14x1,50 - hex 17 | B13 | 09-8021-A00-V01 + Campo Applicazione | 650 | 2040
Volkswagen | Golf V |  | 1K | 2003- | 8 | x | 17 | AC-507 | 5 | 112 | 45 | 72.25 | 57.1 | M14x1,50 - hex 17 | B13 | 09-8021-A00-V01 + Campo Applicazione | 650 | 2040
Volkswagen | Golf V Plus |  | 1KP | 2004- | 8 | x | 17 | AC-507 | 5 | 112 | 45 | 72.25 | 57.1 | M14x1,50 - hex 17 | B13 | 09-8021-A00-V01 + Campo Applicazione | 650 | 2040
Volkswagen | Jetta |  | 1KM | 2005- | 8 | x | 17 | AC-507 | 5 | 112 | 45 | 72.25 | 57.1 | M14x1,50 - hex 17 | B13 | 09-8021-A00-V01 + Campo Applicazione | 650 | 2040
Volkswagen | Passat |  | 3C | 2005-2008 | 8 | x | 17 | AC-507 | 5 | 112 | 45 | 72.25 | 57.1 | M14x1,50 - hex 17 | B13 | 09-8021-A00-V01 + Campo Applicazione | 650 | 2040
Volkswagen | Tiguan |  | 5N | 2007- | 8 | x | 17 | AC-507 | 5 | 112 | 35 | 72.25 | 57.1 | M14x1,50 - hex 17 | B13 | 09-8021-A00-V01 + Campo Applicazione | 715 | 2100
Volkswagen | Scirocco |  | 13 | 2008- | 8 | x | 17 | AC-507 | 5 | 112 | 35 | 72.25 | 57.1 | M14x1,50 - hex 17 | B13 | 09-8021-A00-V01 + Campo Applicazione | 715 | 2100
Volkswagen | Passat |  | 3BG | 2000-2005 | 8 | x | 17 | AC-507 | 5 | 112 | 35 | 72.25 | 57.1 | M14x1,50 - hex 17 | B13 | 09-8021-A00-V01 + Campo Applicazione | 715 | 2100
Volkswagen | Polo-Fun/Cross |  | 9N | 2001-2008 | 8 | x | 17 | AC-507 | 5 | 100 | 35 | 72.25 | 57.1 | M14x1,50 - hex 17 | B13 | 09-8021-A00-V01 + Campo Applicazione | 690 | 2100
Volkswagen | Polo |  | 6R | 2009- | 8 | x | 17 | AC-507 | 5 | 100 | 35 | 72.25 | 57.1 | M14x1,50 - hex 17 | B13 | 09-8021-A00-V01 + Campo Applicazione | 690 | 2100
Volkswagen | Tiguan |  | 5N | 2007- | 8 | x | 17 | AC-507 | 5 | 112 | 35 | 72.25 | 57.1 | M14x1,50 - hex 17 | B13 | 09-8021-A00-V01 + Campo Applicazione | 715 | 2100
Volkswagen | Touran |  | 1T | 2003- | 8 | x | 17 | AC-507 | 5 | 112 | 45 | 72.25 | 57.1 | M14x1,50 - hex 17 | B13 | 09-8021-A00-V01 + Campo Applicazione | 650 | 2040
Alfa Romeo | 159-159 SportWagon | NO: 147Kw - 191Kw (pinze Brembo) | 939 | 2005- | 8 | x | 18 | AC-507 | 5 | 110 | 35 | 65.1 | 65.1 | M14x1,50 - hex 17 | B13 | 09-8020-A00-V01 + Campo Applicazione | 690 | 2100
Alfa Romeo | Brera - Spider | NO: 147Kw - 191Kw (pinze Brembo) | 939 | 2005- | 8 | x | 18 | AC-507 | 5 | 110 | 35 | 65.1 | 65.1 | M14x1,50 - hex 17 | B13 | 09-8020-A00-V01 + Campo Applicazione | 690 | 2100
Audi | A3 | INCLUDED S3 | 8L | 1996-2003 | 8 | x | 18 | AC-507 | 5 | 100 | 35 | 72.25 | 57.1 | M14x1,50 - hex 17 | B13 | 09-8020-A00-V01 + Campo Applicazione | 690 | 2100
Audi | TT | included RS | 8J | 2006- | 8 | x | 18 | AC-507 | 5 | 112 | 45 | 72.25 | 57.1 | M14x1,50 - hex 17 | B13 | 09-8020-A00-V01 + Campo Applicazione | 650 | 2040
Alfa Romeo | 147 | NO: GTA | 937 | 2000- | 8 | x | 18 | AC-507 | 5 | 100 | 35 | 72.25 | 58.1 | M12x1,25 - hex 19 | B40LE | 09-8020-A00-V01 + Campo Applicazione | 650 | 2040
Alfa Romeo | 156 | no GTA - CROSSWAGON | 932-937 | 1997-2006 | 8 | x | 18 | AC-507 | 5 | 100 | 35 | 72.25 | 58.1 | M12x1,25 - hex 19 | B40LE | 09-8020-A00-V01 + Campo Applicazione | 650 | 2040
Alfa Romeo | GT | no 3.2 176Kw | 937 | 2004- | 8 | x | 18 | AC-507 | 5 | 100 | 35 | 72.25 | 58.1 | M12x1,25 - hex 19 | B40LE | 09-8020-A00-V01 + Campo Applicazione | 650 | 2040
Audi | TT |  | 8N | 1998-2006 | 8 | x | 18 | AC-507 | 5 | 100 | 35 | 72.25 | 57.1 | M14x1,50 - hex 17 | B13 | 09-8020-A00-V01 + Campo Applicazione | 690 | 2100
Audi | A2 |  | 8Z | 1999-2006 | 8 | x | 18 | AC-507 | 5 | 100 | 35 | 72.25 | 57.1 | M14x1,50 - hex 17 | B13 | 09-8020-A00-V01 + Campo Applicazione | 690 | 2100
Audi | A3 - A3 Sportback | INCLUDED: S3 | 8P | 2003- | 8 | x | 18 | AC-507 | 5 | 112 | 45 | 72.25 | 57.1 | M14x1,50 - hex 17 | B13 | 09-8020-A00-V01 + Campo Applicazione | 650 | 2040
Audi | A4 | included typ. 8H, QB6 | 8E | 2001- | 8 | x | 18 | AC-507 | 5 | 112 | 35 | 72.25 | 57.1 | M14x1,50 - hex 17 | B13 | 09-8020-A00-V01 + Campo Applicazione | 690 | 2100
Audi | Q5 |  | 8R | 2008- | 8 | x | 18 | AC-507 | 5 | 112 | 35 | 72.25 | 66.6 | M14x1,50 - hex 17 | B13 | 09-8020-A00-V01 + Campo Applicazione | 690 | 2100
Audi | S5 |  | B8 | 2008- | 8 | x | 18 | AC-507 | 5 | 112 | 35 | 72.25 | 66.6 | M14x1,50 - hex 17 | B13 | 09-8020-A00-V01 + Campo Applicazione | 690 | 2100
Audi | A5 |  | B8 | 2008- | 8 | x | 18 | AC-507 | 5 | 112 | 35 | 72.25 | 66.6 | M14x1,50 - hex 17 | B13 | 09-8020-A00-V01 + Campo Applicazione | 690 | 2100
Audi | A4 |  | B8 | 2008- | 8 | x | 18 | AC-507 | 5 | 112 | 35 | 72.25 | 66.6 | M14x1,50 - hex 17 | B13 | 09-8020-A00-V01 + Campo Applicazione | 690 | 2100
Audi | A4 | NO: S4 195Kw | B5 | 1994-2001 | 8 | x | 18 | AC-507 | 5 | 112 | 35 | 72.25 | 57.1 | M14x1,50 - hex 17 | B13 | 09-8020-A00-V01 + Campo Applicazione | 690 | 2100
Audi | S5 |  | B8 | 2008- | 8 | x | 18 | AC-507 | 5 | 112 | 30 | 72.25 | 66.6 | M14x1,50 - hex 17 | B13 | 09-8020-A00-V01 + Campo Applicazione | 690 | 2100
Audi | A5 |  | B8 | 2008- | 8 | x | 18 | AC-507 | 5 | 112 | 30 | 72.25 | 66.6 | M14x1,50 - hex 17 | B13 | 09-8020-A00-V01 + Campo Applicazione | 690 | 2100
Audi | S6 |  | 4F | 2008- | 8 | x | 18 | AC-507 | 5 | 112 | 35 | 72.25 | 57.1 | M14x1,50 - hex 17 | B13 | 09-8020-A00-V01 + Campo Applicazione | 690 | 2100
Audi | A6 | NO: 331Kw | 4B | 1998-2004 | 8 | x | 18 | AC-507 | 5 | 112 | 35 | 72.25 | 57.1 | M14x1,50 - hex 17 | B13 | 09-8020-A00-V01 + Campo Applicazione | 690 | 2100
Audi | A6 |  | 4F | 2004- | 8 | x | 18 | AC-507 | 5 | 112 | 35 | 72.25 | 57.1 | M14x1,50 - hex 17 | B13 | 09-8020-A00-V01 + Campo Applicazione | 690 | 2100
Audi | S8 |  | 4E | 2007- | 8 | x | 18 | AC-507 | 5 | 112 | 35 | 72.25 | 57.1 | M14x1,50 - hex 17 | B13 | 09-8020-A00-V01 + Campo Applicazione | 690 | 2100
Lexus | LS460 | O.E. SW 22mm - Chiave O.E. da 22mm | F4 | 2009- | 8 | x | 18 | AC-507 | 5 | 120 | 35 | 72.6 | 60.1 | M14x1,50 - hex 21 | D8D | 09-8020-A00-V01 + Campo Applicazione | 690 | 2100
Lexus | LS600 | O.E. SW 22mm - Chiave O.E. da 22mm | HF4 | 2009- | 8 | x | 18 | AC-507 | 5 | 120 | 35 | 72.6 | 60.1 | M14x1,50 - hex 21 | D8D | 09-8020-A00-V01 + Campo Applicazione | 690 | 2100
Opel | Insigna | O.E. SW 22mm - Chiave O.E. da 22mm | OG-A | 2009- | 8 | x | 18 | AC-507 | 5 | 120 | 35 | 72.6 | 67.1 | M14x1,50 - hex 19 | D13 | 09-8020-A00-V01 + Campo Applicazione | 690 | 2100
Bmw | Z4 |  | Z85, M85 | 2002- | 8 | x | 18 | AC-507 | 5 | 120 | 35 | 72.6 | 72.6 | M12x1,50 - hex 17 | B12 | 09-8020-A00-V01 + Campo Applicazione | 690 | 2100
Bmw | Serie 3 (E90-E92) |  | 390L,392C, 390X | 2005-2008 | 8 | x | 18 | AC-507 | 5 | 120 | 35 | 72.6 | 72.6 | M12x1,50 - hex 17 | B12 | 09-8020-A00-V01 + Campo Applicazione | 690 | 2100
Bmw | Z3 | NO: M3 | R/C | 1996-2003 | 8 | x | 18 | AC-507 | 5 | 120 | 35 | 72.6 | 72.6 | M12x1,50 - hex 17 | B12 | 09-8020-A00-V01 + Campo Applicazione | 690 | 2100
Bmw | Serie 3 (E46) |  | 346L, 346X, 346K, 346C, M346 | 1998-2005 | 8 | x | 18 | AC-507 | 5 | 120 | 35 | 72.6 | 72.6 | M12x1,50 - hex 17 | B12 | 09-8020-A00-V01 + Campo Applicazione | 690 | 2100
Bmw | Serie 1 /Coupe / Cabriolet (E87) |  | 182/187 | 2004- | 8 | x | 18 | AC-507 | 5 | 120 | 35 | 72.6 | 72.6 | M12x1,50 - hex 17 | B12 | 09-8020-A00-V01 + Campo Applicazione | 690 | 2100
Bmw | Serie 5 (E60-E61) |  | 560L | 2003- | 8 | x | 18 | AC-507 | 5 | 120 | 20 | 79.55 | 72.6 | M12x1,50 - hex 17 | B12 | 09-8020-A00-V01 + Campo Applicazione | 735 | 2150
Bmw | Serie 5 (E39) |  | 5/D, 5DS | 1995-2003 | 8 | x | 18 | AC-507 | 5 | 120 | 20 | 79.55 | 74.1 | M12x1,50 - hex 17 | B12 | 09-8020-A00-V01 + Campo Applicazione | 735 | 2150
Bmw | Serie 5 4X4 (E60-E61) |  | 560x | 2005- | 8 | x | 18 | AC-507 | 5 | 120 | 35 | 72.6 | 72.6 | M12x1,50 - hex 17 | B12 | 09-8020-A00-V01 + Campo Applicazione | 690 | 2100
Bmw | Serie 6 (E63-E64) |  | 663C | 2007- | 8 | x | 18 | AC-507 | 5 | 120 | 20 | 79.55 | 72.6 | M12x1,50 - hex 17 | B12 | 09-8020-A00-V01 + Campo Applicazione | 735 | 2150
Bmw | serie 7 (701) |  | 701,7L | 2009- | 8 | x | 18 | AC-507 | 5 | 120 | 20 | 79.55 | 72.6 | M14x1,25 - hex 17 | C17F27 | 09-8020-A00-V01 + Campo Applicazione | 735 | 2150
Bmw | serie 7 (E65-E66) |  | 765 | 2001- | 8 | x | 18 | AC-507 | 5 | 120 | 20 | 79.55 | 72.6 | M14x1,50 - hex 17 | B13 | 09-8020-A00-V01 + Campo Applicazione | 735 | 2150
Bmw | Z4 |  | Z89 | 2009- | 8 | x | 18 | AC-507 | 5 | 120 | 20 | 79.55 | 72.6 | M14x1,50 - hex 17 | B13 | 09-8020-A00-V01 + Campo Applicazione | 735 | 2150
Bmw | X3 |  | X83 | 2004- | 8 | x | 18 | AC-507 | 5 | 120 | 35 | 72.6 | 72.6 | M14x1,50 - hex 17 | B13 | 09-8020-A00-V01 + Campo Applicazione | 690 | 2100
Chrysler-Jeep | Neon |  | PL,S*7* | 1993-2004 | 8 | x | 18 | AC-507 | 5 | 100 | 35 | 72.25 | 57.1 | M12x1,50 - hex 19 | D6 | 09-8020-A00-V01 + Campo Applicazione | 690 | 2100
Chrysler-Jeep | PT Cruiser |  | PT | 2000- | 8 | x | 18 | AC-507 | 5 | 100 | 35 | 72.25 | 57.1 | M12x1,50 - hex 19 | D6 | 09-8020-A00-V01 + Campo Applicazione | 690 | 2100
Chrysler-Jeep | Stratus |  | JA, JX | 1996-2000 | 8 | x | 18 | AC-507 | 5 | 100 | 35 | 72.25 | 57.1 | M12x1,50 - hex 19 | D6 | 09-8020-A00-V01 + Campo Applicazione | 690 | 2100
Citroën | C-Crosser | NO: RIMORCHIO | V***** | 2007- | 8 | x | 18 | AC-507 | 5 | 114.3 | 42 | 79.55 | 67.1 | M12x1,50 - hex 21 | D8 | 09-8020-A00-V01 + Campo Applicazione | 690 | 2100
Daihatsu | Terios |  | J1 | 2006- | 8 | x | 18 | AC-507 | 5 | 114.3 | 42 | 79.55 | 66.6 | M12x1,50 - hex 19 | D6 | 09-8020-A00-V01 + Campo Applicazione | 690 | 2100
Fiat | Croma |  | 194 | 2005- | 8 | x | 18 | AC-507 | 5 | 110 | 35 | 65.1 | 65.1 | M12x1,50 - hex 17 | B12 | 09-8020-A00-V01 + Campo Applicazione | 690 | 2100
Fiat | Sedici |  | FY | 2006- | 8 | x | 18 | AC-507 | 5 | 114.3 | 42 | 79.55 | 60.1 | M12x1,50 - hex 17 | B12 | 09-8020-A00-V01 + Campo Applicazione | 690 | 2100
Land Rover | Freelander II |  | LF | 2006- | 8 | x | 18 | AC-507 | 5 | 108 | 42 | 72.25 | 63.4 | M14x1,50 - hex 21 | D8D | 09-8020-A00-V01 + Campo Applicazione | 705 | 2040
Renault | Megane II |  | M | 2003-2007 | 8 | x | 18 | AC-507 | 5 | 108 | 42 | 72.25 | 60.1 | M12x1,50 - hex 19 | B15 | 09-8020-A00-V01 + Campo Applicazione | 705 | 2040
Ford | Kuga |  | DM2 | 2008- | 8 | x | 18 | AC-507 | 5 | 108 | 42 | 72.25 | 63.4 | M12x1,50 - hex 19 | D6 | 09-8020-A00-V01 + Campo Applicazione | 705 | 2040
Ford | Focus 2 |  | DA3,DB3 | 2005- | 8 | x | 18 | AC-507 | 5 | 108 | 42 | 72.25 | 63.4 | M12x1,50 - hex 19 | D6 | 09-8020-A00-V01 + Campo Applicazione | 705 | 2040
Ford | Focus C-Max |  | DM2 | 2004- | 8 | x | 18 | AC-507 | 5 | 108 | 42 | 72.25 | 63.4 | M12x1,50 - hex 19 | D6 | 09-8020-A00-V01 + Campo Applicazione | 705 | 2040
Ford | Galaxy |  | WA6 | 2006- | 8 | x | 18 | AC-507 | 5 | 108 | 42 | 72.25 | 63.4 | M14x1,50 - hex 21 | D8D | 09-8020-A00-V01 + Campo Applicazione | 705 | 2040
Ford | Escape, Maverick |  | 1EZ, -/R; 1N2, -/R | 2000- | 8 | x | 18 | AC-507 | 5 | 114.3 | 42 | 79.55 | 67.1 | M12x1,50 - hex 19 | D6 | 09-8020-A00-V01 + Campo Applicazione | 690 | 2100
Ford | Mondeo | INCLUDED: ST220 | B4Y, B5Y, BWY | 2000- | 8 | x | 18 | AC-507 | 5 | 108 | 42 | 72.25 | 63.4 | M12x1,50 - hex 19 | D6 | 09-8020-A00-V01 + Campo Applicazione | 705 | 2040
Ford | S-Max |  | WA6 | 2006- | 8 | x | 18 | AC-507 | 5 | 108 | 42 | 72.25 | 63.4 | M14x1,50 - hex 21 | D8D | 09-8020-A00-V01 + Campo Applicazione | 705 | 2040
Honda | FR-V |  | BE1,BE3,BE5 | 2004- | 8 | x | 18 | AC-507 | 5 | 114.3 | 42 | 79.55 | 64.1 | M12x1,50 - hex 19 | D6 | 09-8020-A00-V01 + Campo Applicazione | 690 | 2100
Honda | HR-V |  | GH1,GH2,GH3,GH4 | 1999-2006 | 8 | x | 18 | AC-507 | 5 | 114.3 | 42 | 79.55 | 64.1 | M12x1,50 - hex 19 | D6 | 09-8020-A00-V01 + Campo Applicazione | 690 | 2100
Honda | S2000 (HA) |  | AP1 | 1999- | 8 | x | 18 | AC-507 | 5 | 114.3 | 42 | 79.55 | 64.1 | M12x1,50 - hex 19 | D6 | 09-8020-A00-V01 + Campo Applicazione | 690 | 2100
Honda | S2000 (VA) |  | AP1 | 1999- | 8 | x | 18 | AC-507 | 5 | 114.3 | 42 | 79.55 | 70.1 | M12x1,50 - hex 19 | D6 | 09-8020-A00-V01 + Campo Applicazione | 690 | 2100
Honda | Stream |  | RN1,N3 | 2001-2006 | 8 | x | 18 | AC-507 | 5 | 114.3 | 42 | 79.55 | 64.1 | M12x1,50 - hex 19 | D6 | 09-8020-A00-V01 + Campo Applicazione | 690 | 2100
Honda | Accord |  | CU1, CU3, CU2, CW1, CW2, CW3 | 2008- | 8 | x | 18 | AC-507 | 5 | 114.3 | 42 | 79.55 | 64.1 | M12x1,50 - hex 19 | D6 | 09-8020-A00-V01 + Campo Applicazione | 690 | 2100
Honda | Accord |  | CL7, CL9, CM1, CM2, CN1, CN2 | 2003- | 8 | x | 18 | AC-507 | 5 | 114.3 | 42 | 79.55 | 64.1 | M12x1,50 - hex 19 | D6 | 09-8020-A00-V01 + Campo Applicazione | 690 | 2100
Honda | Civic |  | FK1,2,3 / FN1,2,3 | 2006- | 8 | x | 18 | AC-507 | 5 | 114.3 | 42 | 79.55 | 64.1 | M12x1,50 - hex 19 | D6 | 09-8020-A00-V01 + Campo Applicazione | 690 | 2100
Honda | Civic Sport |  | EP-1, EP2, EP4, EV1 | 2003- | 8 | x | 18 | AC-507 | 5 | 114.3 | 42 | 79.55 | 64.1 | M12x1,50 - hex 19 | D6 | 09-8020-A00-V01 + Campo Applicazione | 690 | 2100
Honda | CR-V |  | RD1,RD3 | 1997-2004 | 8 | x | 18 | AC-507 | 5 | 114.3 | 42 | 79.55 | 64.1 | M12x1,50 - hex 19 | D6 | 09-8020-A00-V01 + Campo Applicazione | 690 | 2100
Honda | CR-V II |  | RD8, RD9 | 2004-2007 | 8 | x | 18 | AC-507 | 5 | 114.3 | 42 | 79.55 | 64.1 | M12x1,50 - hex 19 | D6 | 09-8020-A00-V01 + Campo Applicazione | 690 | 2100
Honda | CR-V III |  | RE5, RE6 | 2007- | 8 | x | 18 | AC-507 | 5 | 114.3 | 42 | 79.55 | 64.1 | M12x1,50 - hex 19 | D6 | 09-8020-A00-V01 + Campo Applicazione | 690 | 2100
Honda | Integra Type R |  | DC2 | 1998-2001 | 8 | x | 18 | AC-507 | 5 | 114.3 | 42 | 79.55 | 64.1 | M12x1,50 - hex 19 | D6 | 09-8020-A00-V01 + Campo Applicazione | 690 | 2100
Hyundai | Coupe' |  | GK | 2002- | 8 | x | 18 | AC-507 | 5 | 114.3 | 42 | 79.55 | 67.1 | M12x1,50 - hex 21 | D8 | 09-8020-A00-V01 + Campo Applicazione | 690 | 2100
Hyundai | i30 |  | FD | 2007- | 8 | x | 18 | AC-507 | 5 | 114.3 | 42 | 79.55 | 67.1 | M12x1,50 - hex 21 | D8 | 09-8020-A00-V01 + Campo Applicazione | 690 | 2100
Hyundai | Santa Fè |  | SM | 2000-2006 | 8 | x | 18 | AC-507 | 5 | 114.3 | 42 | 79.55 | 67.1 | M12x1,50 - hex 21 | D8 | 09-8020-A00-V01 + Campo Applicazione | 690 | 2100
Hyundai | Santa Fè | ATTENZIONE: CAR MAX 725Kg | CM | 2009- | 8 | x | 18 | AC-507 | 5 | 114.3 | 42 | 79.55 | 67.1 | M12x1,50 - hex 21 | D8 | 09-8020-A00-V01 + Campo Applicazione | 690 | 2100
Hyundai | Sonata |  | NF | 2004- | 8 | x | 18 | AC-507 | 5 | 114.3 | 42 | 79.55 | 67.1 | M12x1,50 - hex 21 | D8 | 09-8020-A00-V01 + Campo Applicazione | 690 | 2100
Hyundai | Trajet |  | FO | 1999- | 8 | x | 18 | AC-507 | 5 | 114.3 | 42 | 79.55 | 67.1 | M12x1,50 - hex 21 | D8 | 09-8020-A00-V01 + Campo Applicazione | 690 | 2100
Hyundai | Tucson |  | JM | 2003-2005 | 8 | x | 18 | AC-507 | 5 | 114.3 | 42 | 79.55 | 67.1 | M12x1,50 - hex 21 | D8 | 09-8020-A00-V01 + Campo Applicazione | 690 | 2100
Kia | Carens |  | FG | 2006- | 8 | x | 18 | AC-507 | 5 | 114.3 | 42 | 79.55 | 67.1 | M12x1,50 - hex 21 | D8 | 09-8020-A00-V01 + Campo Applicazione | 690 | 2100
Kia | Venga |  | YN | 2010- | 8 | x | 18 | AC-507 | 5 | 114.3 | 42 | 79.55 | 67.1 | M12x1,50 - hex 21 | D8 | 09-8020-A00-V01 + Campo Applicazione | 690 | 2100
Kia | Soul |  | AM | 2009- | 8 | x | 18 | AC-507 | 5 | 114.3 | 42 | 79.55 | 67.1 | M12x1,50 - hex 21 | D8 | 09-8020-A00-V01 + Campo Applicazione | 690 | 2100
Kia | Cee'd |  | ED | 2007- | 8 | x | 18 | AC-507 | 5 | 114.3 | 42 | 79.55 | 67.1 | M12x1,50 - hex 21 | D8 | 09-8020-A00-V01 + Campo Applicazione | 690 | 2100
Kia | Magentis |  | GE | 2006- | 8 | x | 18 | AC-507 | 5 | 114.3 | 42 | 79.55 | 67.1 | M12x1,50 - hex 21 | D8 | 09-8020-A00-V01 + Campo Applicazione | 690 | 2100
Kia | Opirus |  | LD | 2003- | 8 | x | 18 | AC-507 | 5 | 114.3 | 42 | 79.55 | 67.1 | M12x1,50 - hex 21 | D8 | 09-8020-A00-V01 + Campo Applicazione | 690 | 2100
Kia | Sportage |  | JE | 2004- | 8 | x | 18 | AC-507 | 5 | 114.3 | 42 | 79.55 | 67.1 | M12x1,50 - hex 21 | D8 | 09-8020-A00-V01 + Campo Applicazione | 690 | 2100
Lexus | GS 300 | NO: 183Kw | S16 | 2001- | 8 | x | 18 | AC-507 | 5 | 114.3 | 42 | 79.55 | 60.1 | M12x1,50 - hex 21 | D8 | 09-8020-A00-V01 + Campo Applicazione | 690 | 2100
Lexus | IS 200 - IS 300 |  | XE1 | 2001-2006 | 8 | x | 18 | AC-507 | 5 | 114.3 | 42 | 79.55 | 60.1 | M12x1,50 - hex 21 | D8 | 09-8020-A00-V01 + Campo Applicazione | 690 | 2100
Lexus | IS 200 - IS 250 |  | XE2 | 2006- | 8 | x | 18 | AC-507 | 5 | 114.3 | 42 | 79.55 | 60.1 | M12x1,50 - hex 21 | D8 | 09-8020-A00-V01 + Campo Applicazione | 690 | 2100
Mazda | 3 |  | BK | 2003- | 8 | x | 18 | AC-507 | 5 | 114.3 | 42 | 79.55 | 67.1 | M12x1,50 - hex 21 | D8 | 09-8020-A00-V01 + Campo Applicazione | 690 | 2100
Mazda | 3 | INCLUDED - MPS 191Kw | BL | 2009- | 8 | x | 18 | AC-507 | 5 | 114.3 | 42 | 79.55 | 67.1 | M12x1,50 - hex 21 | D8 | 09-8020-A00-V01 + Campo Applicazione | 690 | 2100
Mazda | 5 |  | CR1 | 2005- | 8 | x | 18 | AC-507 | 5 | 114.3 | 42 | 79.55 | 67.1 | M12x1,50 - hex 21 | D8 | 09-8020-A00-V01 + Campo Applicazione | 690 | 2100
Mazda | 6 |  | GH | 2008- | 8 | x | 18 | AC-507 | 5 | 114.3 | 42 | 79.55 | 67.1 | M12x1,50 - hex 21 | D8 | 09-8020-A00-V01 + Campo Applicazione | 690 | 2100
Mazda | 6 |  | GG/GY | 2002- | 8 | x | 18 | AC-507 | 5 | 114.3 | 42 | 79.55 | 67.1 | M12x1,50 - hex 19 | D6 | 09-8020-A00-V01 + Campo Applicazione | 690 | 2100
Mazda | CX-7 |  | ER | 2007- | 8 | x | 18 | AC-507 | 5 | 114.3 | 42 | 79.55 | 67.1 | M12x1,50 - hex 21 | D8 | 09-8020-A00-V01 + Campo Applicazione | 690 | 2100
Mazda | MPV |  | LW,LWD | 1988-2006 | 8 | x | 18 | AC-507 | 5 | 114.3 | 42 | 79.55 | 67.1 | M12x1,50 - hex 21 | D8 | 09-8020-A00-V01 + Campo Applicazione | 690 | 2100
Mazda | MX-5 |  | NC1,2 | 2006- | 8 | x | 18 | AC-507 | 5 | 114.3 | 42 | 79.55 | 67.1 | M12x1,50 - hex 21 | D8 | 09-8020-A00-V01 + Campo Applicazione | 690 | 2100
Mazda | Premacy |  | CP, CPD | 1999-2006 | 8 | x | 18 | AC-507 | 5 | 114.3 | 42 | 79.55 | 67.1 | M12x1,50 - hex 21 | D8 | 09-8020-A00-V01 + Campo Applicazione | 690 | 2100
Mazda | RX-8 |  | SE | 2003- | 8 | x | 18 | AC-507 | 5 | 114.3 | 42 | 79.55 | 67.1 | M12x1,50 - hex 21 | D8 | 09-8020-A00-V01 + Campo Applicazione | 690 | 2100
Mazda | Xedos |  | CA, TA |  | 8 | x | 18 | AC-507 | 5 | 114.3 | 42 | 79.55 | 67.1 | M12x1,50 - hex 21 | D8 | 09-8020-A00-V01 + Campo Applicazione | 690 | 2100
Mercedes | SLK-Klasse | NO: 350 200Kw | 171 | 2004- | 8 | x | 18 | AC-507 | 5 | 112 | 35 | 72.25 | 66.6 | M12x1,50 - hex 17 | B12 | 09-8020-A00-V01 + Campo Applicazione | 690 | 2100
Mercedes | SLK-Klasse |  | 170 | 1996-2004 | 8 | x | 18 | AC-507 | 5 | 112 | 35 | 72.25 | 66.6 | M12x1,50 - hex 17 | B12 | 09-8020-A00-V01 + Campo Applicazione | 690 | 2100
Mercedes | A-Klasse |  | 169 | 2005- | 8 | x | 18 | AC-507 | 5 | 112 | 45 | 72.25 | 66.6 | M14x1,50 - hex 17 | B13 | 09-8020-A00-V01 + Campo Applicazione | 650 | 2040
Mercedes | A-Klasse |  | 168 | 1997-2004 | 8 | x | 18 | AC-507 | 5 | 112 | 45 | 72.25 | 66.6 | M12x1,50 - hex 17 | B12 | 09-8020-A00-V01 + Campo Applicazione | 650 | 2040
Mercedes | B-Klasse |  | 245 | 2005- | 8 | x | 18 | AC-507 | 5 | 112 | 45 | 72.25 | 66.6 | M14x1,50 - hex 17 | B13 | 09-8020-A00-V01 + Campo Applicazione | 650 | 2040
Mercedes | E-Klasse | NO: 285 Kw (E500) | 212-207 | 2008- | 8 | x | 18 | AC-507 | 5 | 112 | 45 | 72.25 | 66.6 | M14x1,50 - hex 17 | B13 | 09-8020-A00-V01 + Campo Applicazione | 650 | 2040
Mercedes | C-Klasse | NO : 336-373 Kw (no AMG) | 204 | 2007- | 8 | x | 18 | AC-507 | 5 | 112 | 45 | 72.25 | 66.6 | M14x1,50 - hex 17 | B13 | 09-8020-A00-V01 + Campo Applicazione | 650 | 2040
Mercedes | GLK-Klasse | NO: AMG | 204X | 2008- | 8 | x | 18 | AC-507 | 5 | 112 | 45 | 72.25 | 66.6 | M14x1,50 - hex 17 | B13 | 09-8020-A00-V01 + Campo Applicazione | 650 | 2040
Mercedes | C-Klasse | NO: 32 AMG 260Kw - 55 AMG 270Kw - 220 CDI 105Kw | 204 | 2007- | 8 | x | 18 | AC-507 | 5 | 112 | 35 | 72.25 | 66.6 | M14x1,50 - hex 17 | B13 | 09-8020-A00-V01 + Campo Applicazione | 690 | 2100
Mercedes | C-Klasse | NO: 32 AMG 260Kw - 55 AMG 270Kw - 220 CDI 105Kw | 203 | 2000-2007 | 8 | x | 18 | AC-507 | 5 | 112 | 35 | 72.25 | 66.6 | M12x1,50 - hex 17 | B12 | 09-8020-A00-V01 + Campo Applicazione | 690 | 2100
Mercedes | CLK-Klasse | NO: 220 CDI 110Kw - 500 225Kw | 209 | 2002- | 8 | x | 18 | AC-507 | 5 | 112 | 35 | 72.25 | 66.6 | M12x1,50 - hex 17 | B12 | 09-8020-A00-V01 + Campo Applicazione | 690 | 2100
Mercedes | GLK-Klasse | NO: AMG | 204X | 2008- | 8 | x | 18 | AC-507 | 5 | 112 | 35 | 72.25 | 66.6 | M14x1,50 - hex 17 | B13 | 09-8020-A00-V01 + Campo Applicazione | 690 | 2100
Mercedes | E-Klasse | INCLUDED: 285 Kw (E500) | 212-207 | 2008- | 8 | x | 18 | AC-507 | 5 | 112 | 35 | 72.25 | 66.6 | M14x1,50 - hex 17 | B13 | 09-8020-A00-V01 + Campo Applicazione | 690 | 2100
Mercedes | E-Klasse |  | 211 | 2002- | 8 | x | 18 | AC-507 | 5 | 112 | 35 | 72.25 | 66.6 | M14x1,50 - hex 17 | B13 | 09-8020-A00-V01 + Campo Applicazione | 690 | 2100
Mercedes | E-Klasse | NO: 205Kw | 210 | 1996-2002 | 8 | x | 18 | AC-507 | 5 | 112 | 35 | 72.25 | 66.6 | M12x1,50 - hex 17 | B12 | 09-8020-A00-V01 + Campo Applicazione | 690 | 2100
Mercedes | S-Klasse |  | 221 | 2006- | 8 | x | 18 | AC-507 | 5 | 112 | 35 | 72.25 | 66.6 | M14x1,50 - hex 17 | B13 | 09-8020-A00-V01 + Campo Applicazione | 690 | 2100
Mercedes | S-Klasse |  | 220 | 1998-2005 | 8 | x | 18 | AC-507 | 5 | 112 | 35 | 72.25 | 66.6 | M14x1,50 - hex 17 | B13 | 09-8020-A00-V01 + Campo Applicazione | 690 | 2100
Mitsubishi | Eclipse |  | D20 , D30 | 1995-2005 | 8 | x | 18 | AC-507 | 5 | 114.3 | 42 | 79.55 | 67.1 | M12x1,50 - hex 21 | D8 | 09-8020-A00-V01 + Campo Applicazione | 690 | 2100
Mitsubishi | Lancer |  | CY0 | 2008- | 8 | x | 18 | AC-507 | 5 | 114.3 | 42 | 79.55 | 67.1 | M12x1,50 - hex 21 | D8 | 09-8020-A00-V01 + Campo Applicazione | 690 | 2100
Mitsubishi | Outlander |  | CW0 | 2007- | 8 | x | 18 | AC-507 | 5 | 114.3 | 42 | 79.55 | 67.1 | M12x1,50 - hex 21 | D8 | 09-8020-A00-V01 + Campo Applicazione | 690 | 2100
Mitsubishi | Outlander |  | CUOW | 2003- | 8 | x | 18 | AC-507 | 5 | 114.3 | 42 | 79.55 | 67.1 | M12x1,50 - hex 21 | D8 | 09-8020-A00-V01 + Campo Applicazione | 690 | 2100
Mitsubishi | Pajero Pinin |  | H60W | 2000-2007 | 8 | x | 18 | AC-507 | 5 | 114.3 | 42 | 79.55 | 67.1 | M12x1,50 - hex 21 | D8 | 09-8020-A00-V01 + Campo Applicazione | 690 | 2100
Nissan | Almera Tino |  | V10 | 2000-2006 | 8 | x | 18 | AC-507 | 5 | 114.3 | 42 | 79.55 | 66.1 | M12x1,25 - hex 21 | D9 | 09-8020-A00-V01 + Campo Applicazione | 690 | 2100
Nissan | Primera |  | P12 | 2002-2006 | 8 | x | 18 | AC-507 | 5 | 114.3 | 42 | 79.55 | 66.1 | M12x1,25 - hex 21 | D9 | 09-8020-A00-V01 + Campo Applicazione | 690 | 2100
Nissan | Qashqai, Qashqai+2 |  | J10 | 2007- | 8 | x | 18 | AC-507 | 5 | 114.3 | 42 | 79.55 | 66.1 | M12x1,25 - hex 21 | D9 | 09-8020-A00-V01 + Campo Applicazione | 690 | 2100
Renault | Koleos |  | Y | 2008- | 8 | x | 18 | AC-507 | 5 | 114.3 | 42 | 79.55 | 66.1 | M12x1,25 - hex 21 | D9 | 09-8020-A00-V01 + Campo Applicazione | 690 | 2100
Nissan | X-Trail |  | T30 | 2001- | 8 | x | 18 | AC-507 | 5 | 114.3 | 42 | 79.55 | 66.1 | M12x1,25 - hex 21 | D9 | 09-8020-A00-V01 + Campo Applicazione | 690 | 2100
Nissan | X-Trail II |  | T31 | 2006- | 8 | x | 18 | AC-507 | 5 | 114.3 | 42 | 79.55 | 66.1 | M12x1,25 - hex 21 | D9 | 09-8020-A00-V01 + Campo Applicazione | 690 | 2100
Opel | Astra / Coupe_OPC/GTC/TWIN TOP | INCLUDED: OPC | A-H … | 2005- | 8 | x | 18 | AC-507 | 5 | 110 | 35 | 65.1 | 65.1 | M12x1,50 - hex 17 | B12 | 09-8020-A00-V01 + Campo Applicazione | 690 | 2100
Opel | Astra / Coupe_OPC/GTC/TWIN TOP |  | A-H … | 2004- | 8 | x | 18 | AC-507 | 5 | 110 | 35 | 65.1 | 65.1 | M12x1,50 - hex 17 | B12 | 09-8020-A00-V01 + Campo Applicazione | 690 | 2100
Opel | Astra |  | T98, T98/NB, T98V, T98/Kombi, T98C | 1998-2004 | 8 | x | 18 | AC-507 | 5 | 110 | 35 | 65.1 | 65.1 | M12x1,50 - hex 17 | B12 | 09-8020-A00-V01 + Campo Applicazione | 690 | 2100
Opel | Calibra Turbo 4X4 |  | Calibra A, A33 | 1992-1997 | 8 | x | 18 | AC-507 | 5 | 110 | 35 | 65.1 | 65.1 | M12x1,50 - hex 17 | B12 | 09-8020-A00-V01 + Campo Applicazione | 690 | 2100
Opel | Corsa-C |  | C | 2003-2006 | 8 | x | 18 | AC-507 | 5 | 110 | 35 | 65.1 | 65.1 | M12x1,50 - hex 17 | B12 | 09-8020-A00-V01 + Campo Applicazione | 690 | 2100
Opel | Corsa-D |  | S-D | 2006- | 8 | x | 18 | AC-507 | 5 | 110 | 35 | 65.1 | 65.1 | M12x1,50 - hex 17 | B12 | 09-8020-A00-V01 + Campo Applicazione | 690 | 2100
Opel | Meriva (5 hole) | INCLUDED: OPC | X01Monocab | 2003- | 8 | x | 18 | AC-507 | 5 | 110 | 35 | 65.1 | 65.1 | M12x1,50 - hex 17 | B12 | 09-8020-A00-V01 + Campo Applicazione | 690 | 2100
Opel | Omega |  | Omega A/Caravan, Omega B, V94, V94/K, | 1994-2003 | 8 | x | 18 | AC-507 | 5 | 110 | 35 | 65.1 | 65.1 | M12x1,50 - hex 17 | B12 | 09-8020-A00-V01 + Campo Applicazione | 690 | 2100
Opel | Signum |  | Vectra/Car | 2003- | 8 | x | 18 | AC-507 | 5 | 110 | 35 | 65.1 | 65.1 | M12x1,50 - hex 17 | B12 | 09-8020-A00-V01 + Campo Applicazione | 690 | 2100
Opel | Vectra | INCLUDED: OPC | Vectra/Lim, Z-C, Vectra/SW, Z-C/SW | 2002- | 8 | x | 18 | AC-507 | 5 | 110 | 35 | 65.1 | 65.1 | M12x1,50 - hex 17 | B12 | 09-8020-A00-V01 + Campo Applicazione | 690 | 2100
Opel | Zafira | INCLUDED: OPC | A-H/Monocab | 2005- | 8 | x | 18 | AC-507 | 5 | 110 | 35 | 65.1 | 65.1 | M12x1,50 - hex 17 | B12 | 09-8020-A00-V01 + Campo Applicazione | 690 | 2100
Opel | Zafira |  | T98 Monocab | 1999-2005 | 8 | x | 18 | AC-507 | 5 | 110 | 35 | 65.1 | 65.1 | M12x1,50 - hex 17 | B12 | 09-8020-A00-V01 + Campo Applicazione | 690 | 2100
Peugeot | 4007 | NO: RIMORCHIO | V***** | 2007- | 8 | x | 18 | AC-507 | 5 | 114.3 | 42 | 79.55 | 67.1 | M12x1,50 - hex 21 | D8 | 09-8020-A00-V01 + Campo Applicazione | 690 | 2100
Rover | 75, MG ZT-T |  | RJ,J | 1999-2006 | 8 | x | 18 | AC-507 | 5 | 100 | 35 | 72.25 | 56.1 | M14x1,50 - hex 17 | B13 | 09-8020-A00-V01 + Campo Applicazione | 690 | 2100
Saab | 9-3 |  | YS3D, YS3F | 1998-2002 | 8 | x | 18 | AC-507 | 5 | 110 | 35 | 65.1 | 65.1 | M12x1,50 - hex 17 | B12 | 09-8020-A00-V01 + Campo Applicazione | 690 | 2100
Saab | 9-5 |  | YS3E | 1997- | 8 | x | 18 | AC-507 | 5 | 110 | 35 | 65.1 | 65.1 | M12x1,50 - hex 17 | B12 | 09-8020-A00-V01 + Campo Applicazione | 690 | 2100
Seat | Altea - Altea XL - Altea Freetrack |  | 5P | 2004- | 8 | x | 18 | AC-507 | 5 | 112 | 45 | 72.25 | 57.1 | M14x1,50 - hex 17 | B13 | 09-8020-A00-V01 + Campo Applicazione | 650 | 2040
Seat | Cordoba |  | 6L | 2003- | 8 | x | 18 | AC-507 | 5 | 100 | 35 | 72.25 | 57.1 | M14x1,50 - hex 17 | B13 | 09-8020-A00-V01 + Campo Applicazione | 690 | 2100
Seat | Ibiza | NO: Cupra | 6J | 2008- | 8 | x | 18 | AC-507 | 5 | 100 | 35 | 72.25 | 57.1 | M14x1,50 - hex 17 | B13 | 09-8020-A00-V01 + Campo Applicazione | 690 | 2100
Seat | Ibiza |  | 6L | 2002- | 8 | x | 18 | AC-507 | 5 | 100 | 35 | 72.25 | 57.1 | M14x1,50 - hex 17 | B13 | 09-8020-A00-V01 + Campo Applicazione | 690 | 2100
Seat | Leon | NO: Cupra R | 1P | 2005- | 8 | x | 18 | AC-507 | 5 | 112 | 45 | 72.25 | 57.1 | M14x1,50 - hex 17 | B13 | 09-8020-A00-V01 + Campo Applicazione | 650 | 2040
Seat | Leon | NO: CUPRA R 154Kw | 1M | 1999-2006 | 8 | x | 18 | AC-507 | 5 | 100 | 35 | 72.25 | 57.1 | M14x1,50 - hex 17 | B13 | 09-8020-A00-V01 + Campo Applicazione | 690 | 2100
Seat | Toledo |  | 5P | 2005- | 8 | x | 18 | AC-507 | 5 | 112 | 45 | 72.25 | 57.1 | M14x1,50 - hex 17 | B13 | 09-8020-A00-V01 + Campo Applicazione | 650 | 2040
Seat | Toledo |  | 1M | 1998-2004 | 8 | x | 18 | AC-507 | 5 | 100 | 35 | 72.25 | 57.1 | M14x1,50 - hex 17 | B13 | 09-8020-A00-V01 + Campo Applicazione | 690 | 2100
Skoda | Fabia |  | 5J | 2007- | 8 | x | 18 | AC-507 | 5 | 100 | 35 | 72.25 | 57.1 | M14x1,50 - hex 17 | B13 | 09-8020-A00-V01 + Campo Applicazione | 690 | 2100
Skoda | Fabia |  | 6Y | 2000-2006 | 8 | x | 18 | AC-507 | 5 | 100 | 35 | 72.25 | 57.1 | M14x1,50 - hex 17 | B13 | 09-8020-A00-V01 + Campo Applicazione | 690 | 2100
Skoda | Yeti |  | 5L | 2009- | 8 | x | 18 | AC-507 | 5 | 112 | 45 | 72.25 | 57.1 | M14x1,50 - hex 17 | B13 | 09-8020-A00-V01 + Campo Applicazione | 650 | 2040
Skoda | Superb |  | 3T | 2007- | 8 | x | 18 | AC-507 | 5 | 112 | 45 | 72.25 | 57.1 | M14x1,50 - hex 17 | B13 | 09-8020-A00-V01 + Campo Applicazione | 650 | 2040
Skoda | Octavia |  | 1Z | 2004- | 8 | x | 18 | AC-507 | 5 | 112 | 45 | 72.25 | 57.1 | M14x1,50 - hex 17 | B13 | 09-8020-A00-V01 + Campo Applicazione | 650 | 2040
Skoda | Octavia |  | 1U | 1997-2004 | 8 | x | 18 | AC-507 | 5 | 100 | 35 | 72.25 | 57.1 | M14x1,50 - hex 17 | B13 | 09-8020-A00-V01 + Campo Applicazione | 690 | 2100
Skoda | Roomster |  | 5J | 2006- | 8 | x | 18 | AC-507 | 5 | 100 | 35 | 72.25 | 57.1 | M14x1,50 - hex 17 | B13 | 09-8020-A00-V01 + Campo Applicazione | 690 | 2100
Seat | Exeo |  | 3R | 2009- | 8 | x | 18 | AC-507 | 5 | 112 | 35 | 72.25 | 57.1 | M14x1,50 - hex 17 | B13 | 09-8020-A00-V01 + Campo Applicazione | 690 | 2100
Skoda | Superb |  | 3U | 2002- | 8 | x | 18 | AC-507 | 5 | 112 | 35 | 72.25 | 57.1 | M14x1,50 - hex 17 | B13 | 09-8020-A00-V01 + Campo Applicazione | 690 | 2100
Skoda | Superb |  | 3T | 2007- | 8 | x | 18 | AC-507 | 5 | 112 | 35 | 72.25 | 57.1 | M14x1,50 - hex 17 | B13 | 09-8020-A00-V01 + Campo Applicazione | 690 | 2100
Suzuki | Grand Vitara |  | JT | 2005- | 8 | x | 18 | AC-507 | 5 | 114.3 | 42 | 79.55 | 60.1 | M12x1,25 - hex 19 | D2 | 09-8020-A00-V01 + Campo Applicazione | 690 | 2100
Suzuki | Swift Sport |  | MZ | 2007- | 8 | x | 18 | AC-507 | 5 | 114.3 | 42 | 79.55 | 60.1 | M12x1,50 - hex 17 | B12 | 09-8020-A00-V01 + Campo Applicazione | 690 | 2100
Suzuki | SX4 |  | EY | 2006- | 8 | x | 18 | AC-507 | 5 | 114.3 | 42 | 79.55 | 60.1 | M12x1,50 - hex 17 | B12 | 09-8020-A00-V01 + Campo Applicazione | 690 | 2100
Toyota | Auris |  | E15J, E15UT | 2007- | 8 | x | 18 | AC-507 | 5 | 114.3 | 42 | 79.55 | 60.1 | M12x1,50 - hex 21 | D8 | 09-8020-A00-V01 + Campo Applicazione | 690 | 2100
Toyota | Avensis |  | T25 | 2003- | 8 | x | 18 | AC-507 | 5 | 100 | 35 | 72.25 | 54.1 | M12x1,50 - hex 21 | D8 | 09-8020-A00-V01 + Campo Applicazione | 690 | 2100
Toyota | Urban Cruiser 2WD-4WD |  | XP11 | 2009- | 8 | x | 18 | AC-507 | 5 | 100 | 35 | 72.25 | 54.1 | M12x1,50 - hex 21 | D8 | 09-8020-A00-V01 + Campo Applicazione | 690 | 2100
Toyota | Avensis |  | T22 | 1998-2003 | 8 | x | 18 | AC-507 | 5 | 100 | 35 | 72.25 | 54.1 | M12x1,50 - hex 21 | D8 | 09-8020-A00-V01 + Campo Applicazione | 690 | 2100
Toyota | Avensis | included Kombi | T27 | 2008- | 8 | x | 18 | AC-507 | 5 | 114.3 | 42 | 79.55 | 60.1 | M12x1,50 - hex 21 | D8 | 09-8020-A00-V01 + Campo Applicazione | 690 | 2100
Toyota | Avensis 2,2 D-4D |  | T25 | 2005- | 8 | x | 18 | AC-507 | 5 | 114.3 | 42 | 79.55 | 60.1 | M12x1,50 - hex 21 | D8 | 09-8020-A00-V01 + Campo Applicazione | 690 | 2100
Toyota | Verso |  | AR2 | 2009- | 8 | x | 18 | AC-507 | 5 | 114.3 | 42 | 79.55 | 60.1 | M12x1,50 - hex 21 | D8 | 09-8020-A00-V01 + Campo Applicazione | 690 | 2100
Toyota | Avensis Verso |  | M2 | 2001- | 8 | x | 18 | AC-507 | 5 | 114.3 | 42 | 79.55 | 60.1 | M12x1,50 - hex 21 | D8 | 09-8020-A00-V01 + Campo Applicazione | 690 | 2100
Toyota | Camry |  | V2, V3, V10 | 1996-2001 | 8 | x | 18 | AC-507 | 5 | 114.3 | 42 | 79.55 | 60.1 | M12x1,50 - hex 21 | D8 | 09-8020-A00-V01 + Campo Applicazione | 690 | 2100
Toyota | Celica |  | T23 | 1999- | 8 | x | 18 | AC-507 | 5 | 100 | 35 | 72.25 | 54.1 | M12x1,50 - hex 21 | D8 | 09-8020-A00-V01 + Campo Applicazione | 690 | 2100
Toyota | Corolla Verso |  | R1 | 2004- | 8 | x | 18 | AC-507 | 5 | 114.3 | 42 | 79.55 | 60.1 | M12x1,50 - hex 21 | D8 | 09-8020-A00-V01 + Campo Applicazione | 690 | 2100
Toyota | Picnic |  | XM1 | 1997-2001 | 8 | x | 18 | AC-507 | 5 | 114.3 | 42 | 79.55 | 60.1 | M12x1,50 - hex 21 | D8 | 09-8020-A00-V01 + Campo Applicazione | 690 | 2100
DR | 3/5 |  |  | 2006- | 8 | x | 18 | AC-507 | 5 | 114.3 | 42 | 79.55 | 60.1 | M12x1,50 - hex 21 | D8 | 09-8020-A00-V01 + Campo Applicazione | 690 | 2100
Toyota | RAV4 |  | XA3 | 2006- | 8 | x | 18 | AC-507 | 5 | 114.3 | 42 | 79.55 | 60.1 | M12x1,50 - hex 21 | D8 | 09-8020-A00-V01 + Campo Applicazione | 690 | 2100
Volvo | C70 |  | M | 2006- | 8 | x | 18 | AC-507 | 5 | 108 | 42 | 72.25 | 63.4 | M12x1,50 - hex 19 | D6 | 09-8020-A00-V01 + Campo Applicazione | 705 | 2040
Volvo | C70 |  | N | 1997-2006 | 8 | x | 18 | AC-507 | 5 | 108 | 42 | 72.25 | 65.1 | M12x1,75 - hex 19 | O.E. | 09-8020-A00-V01 + Campo Applicazione | 705 | 2040
Volvo | C30 |  | M | 2007- | 8 | x | 18 | AC-507 | 5 | 108 | 42 | 72.25 | 63.4 | M12x1,50 - hex 19 | D6 | 09-8020-A00-V01 + Campo Applicazione | 705 | 2040
Volvo | S40 |  | M | 2004- | 8 | x | 18 | AC-507 | 5 | 108 | 42 | 72.25 | 63.4 | M12x1,50 - hex 19 | D6 | 09-8020-A00-V01 + Campo Applicazione | 705 | 2040
Volvo | S60 | NO: R 4X4 220Kw | R | 2000- | 8 | x | 18 | AC-507 | 5 | 108 | 42 | 72.25 | 65.1 | M14x1,50 - hex 19 | C19D30 | 09-8020-A00-V01 + Campo Applicazione | 705 | 2040
Volvo | S80 |  | A | 2006- | 8 | x | 18 | AC-507 | 5 | 108 | 42 | 72.25 | 63.4 | M14x1,50 - hex 19 | C19D30 | 09-8020-A00-V01 + Campo Applicazione | 705 | 2040
Volvo | S80 |  | T | 1998-2006 | 8 | x | 18 | AC-507 | 5 | 108 | 42 | 72.25 | 65.1 | M14x1,50 - hex 19 | C19D30 | 09-8020-A00-V01 + Campo Applicazione | 705 | 2040
Volvo | V50 |  | M | 2004- | 8 | x | 18 | AC-507 | 5 | 108 | 42 | 72.25 | 63.4 | M12x1,50 - hex 19 | D6 | 09-8020-A00-V01 + Campo Applicazione | 705 | 2040
Volvo | V70 | NO: R 220Kw | S | 2000- | 8 | x | 18 | AC-507 | 5 | 108 | 42 | 72.25 | 65.1 | M14x1,50 - hex 19 | C19D30 | 09-8020-A00-V01 + Campo Applicazione | 705 | 2040
Volvo | XC70 |  | B | 2007- | 8 | x | 18 | AC-507 | 5 | 108 | 42 | 72.25 | 63.4 | M14x1,50 - hex 19 | C19D30 | 09-8020-A00-V01 + Campo Applicazione | 705 | 2040
Volvo | V70 |  | B | 2007- | 8 | x | 18 | AC-507 | 5 | 108 | 42 | 72.25 | 63.4 | M14x1,50 - hex 19 | C19D30 | 09-8020-A00-V01 + Campo Applicazione | 705 | 2040
Volvo | XC60 |  | D | 2008- | 8 | x | 18 | AC-507 | 5 | 108 | 42 | 72.25 | 63.4 | M14x1,50 - hex 19 | C19D30 | 09-8020-A00-V01 + Campo Applicazione | 705 | 2040
Volvo | XC70 |  | S | 2006- | 8 | x | 18 | AC-507 | 5 | 108 | 42 | 72.25 | 65.1 | M14x1,50 - hex 19 | C19D30 | 09-8020-A00-V01 + Campo Applicazione | 705 | 2040
Volkswagen | New Beetle |  | 1Y,9C | 1999- | 8 | x | 18 | AC-507 | 5 | 100 | 35 | 72.25 | 57.1 | M14x1,50 - hex 17 | B13 | 09-8020-A00-V01 + Campo Applicazione | 690 | 2100
Volkswagen | Bora |  | 1J | 1999-2006 | 8 | x | 18 | AC-507 | 5 | 100 | 35 | 72.25 | 57.1 | M14x1,50 - hex 17 | B13 | 09-8020-A00-V01 + Campo Applicazione | 690 | 2100
Volkswagen | Eos |  | 1F | 2006- | 8 | x | 18 | AC-507 | 5 | 112 | 45 | 72.25 | 57.1 | M14x1,50 - hex 17 | B13 | 09-8020-A00-V01 + Campo Applicazione | 650 | 2040
Volkswagen | Fox |  | 5Z | 2005- | 8 | x | 18 | AC-507 | 5 | 100 | 35 | 72.25 | 57.1 | M14x1,50 - hex 17 | B13 | 09-8020-A00-V01 + Campo Applicazione | 690 | 2100
Volkswagen | GOLF III,GTI,16V | NO: VR6 | 1H | 1991-1998 | 8 | x | 18 | AC-507 | 5 | 100 | 35 | 72.25 | 57.1 | M14x1,50 - hex 17 | B13 | 09-8020-A00-V01 + Campo Applicazione | 690 | 2100
Volkswagen | Golf IV |  | 1J | 1998-2004 | 8 | x | 18 | AC-507 | 5 | 100 | 35 | 72.25 | 57.1 | M14x1,50 - hex 17 | B13 | 09-8020-A00-V01 + Campo Applicazione | 690 | 2100
Volkswagen | Golf VI | INCLUDED: R32 | 1K | 2008- | 8 | x | 18 | AC-507 | 5 | 112 | 45 | 72.25 | 57.1 | M14x1,50 - hex 17 | B13 | 09-8020-A00-V01 + Campo Applicazione | 650 | 2040
Volkswagen | Golf V |  | 1K | 2003- | 8 | x | 18 | AC-507 | 5 | 112 | 45 | 72.25 | 57.1 | M14x1,50 - hex 17 | B13 | 09-8020-A00-V01 + Campo Applicazione | 650 | 2040
Volkswagen | Golf V Plus |  | 1KP | 2004- | 8 | x | 18 | AC-507 | 5 | 112 | 45 | 72.25 | 57.1 | M14x1,50 - hex 17 | B13 | 09-8020-A00-V01 + Campo Applicazione | 650 | 2040
Volkswagen | Jetta |  | 1KM | 2005- | 8 | x | 18 | AC-507 | 5 | 112 | 45 | 72.25 | 57.1 | M14x1,50 - hex 17 | B13 | 09-8020-A00-V01 + Campo Applicazione | 650 | 2040
Volkswagen | Passat |  | 3C | 2005-2008 | 8 | x | 18 | AC-507 | 5 | 112 | 45 | 72.25 | 57.1 | M14x1,50 - hex 17 | B13 | 09-8020-A00-V01 + Campo Applicazione | 650 | 2040
Volkswagen | Tiguan |  | 5N | 2007- | 8 | x | 18 | AC-507 | 5 | 112 | 35 | 72.25 | 57.1 | M14x1,50 - hex 17 | B13 | 09-8020-A00-V01 + Campo Applicazione | 690 | 2100
Volkswagen | Scirocco |  | 13 | 2008- | 8 | x | 18 | AC-507 | 5 | 112 | 35 | 72.25 | 57.1 | M14x1,50 - hex 17 | B13 | 09-8020-A00-V01 + Campo Applicazione | 690 | 2100
Volkswagen | Passat |  | 3BG | 2000-2005 | 8 | x | 18 | AC-507 | 5 | 112 | 35 | 72.25 | 57.1 | M14x1,50 - hex 17 | B13 | 09-8020-A00-V01 + Campo Applicazione | 690 | 2100
Volkswagen | Polo-Fun/Cross |  | 9N | 2001-2008 | 8 | x | 18 | AC-507 | 5 | 100 | 35 | 72.25 | 57.1 | M14x1,50 - hex 17 | B13 | 09-8020-A00-V01 + Campo Applicazione | 690 | 2100
Volkswagen | Polo |  | 6R | 2009- | 8 | x | 18 | AC-507 | 5 | 100 | 35 | 72.25 | 57.1 | M14x1,50 - hex 17 | B13 | 09-8020-A00-V01 + Campo Applicazione | 690 | 2100
Volkswagen | Tiguan |  | 5N | 2007- | 8 | x | 18 | AC-507 | 5 | 112 | 35 | 72.25 | 57.1 | M14x1,50 - hex 17 | B13 | 09-8020-A00-V01 + Campo Applicazione | 690 | 2100
Volkswagen | Touran |  | 1T | 2003- | 8 | x | 18 | AC-507 | 5 | 112 | 45 | 72.25 | 57.1 | M14x1,50 - hex 17 | B13 | 09-8020-A00-V01 + Campo Applicazione | 650 | 2040
Subaru | Forester |  | SH, SHS | 2008- | 7 | X | 16 | AC-507 | 5 | 100 | 35 | 72.25 | 56.1 | M12x1,25 - hex 19 | D2 | 09-8022-A00-V02 + Campo Applicazione | 690 | 2100
Subaru | Forester |  | SG,SGS,SGG | 2002-2007 | 7 | X | 16 | AC-507 | 5 | 100 | 35 | 72.25 | 56.1 | M12x1,25 - hex 21 | D9 | 09-8022-A00-V02 + Campo Applicazione | 690 | 2100
Subaru | Forester |  | SH, SHS | 2008- | 8 | X | 17 | AC-507 | 5 | 100 | 35 | 72.25 | 56.1 | M12x1,25 - hex 19 | D2 | 09-8021-A00-V01 + Campo Applicazione | 690 | 2100
Subaru | Forester |  | SG,SGS,SGG | 2002-2007 | 8 | X | 17 | AC-507 | 5 | 100 | 35 | 72.25 | 56.1 | M12x1,25 - hex 21 | D9 | 09-8021-A00-V01 + Campo Applicazione | 690 | 2100
Subaru | Forester |  | SH, SHS | 2008- | 8 | X | 18 | AC-507 | 5 | 100 | 35 | 72.25 | 56.1 | M12x1,25 - hex 19 | D2 | 09-8020-A00-V01 + Campo Applicazione | 690 | 2100
Subaru | Forester |  | SG,SGS,SGG | 2002-2007 | 8 | X | 18 | AC-507 | 5 | 100 | 35 | 72.25 | 56.1 | M12x1,25 - hex 21 | D9 | 09-8020-A00-V01 + Campo Applicazione | 690 | 2100
Subaru | Impreza | ATTENTION: Only 15"-16" O.E. | G3/G3S | 2008- | 7 | x | 16 | AC-507 | 5 | 100 | 35 | 72.25 | 56.1 | M12x1,25 - hex 21 | D9 | 09-8022-A00-V02 + Campo Applicazione | 690 | 2100
Subaru | Impreza | NO: WRX 160 Kw - WRX STI 192 Kw - 195 Kw | GD/GG ww GD/GGS | 2001- | 7 | X | 16 | AC-507 | 5 | 100 | 35 | 72.25 | 56.1 | M12x1,25 - hex 21 | D9 | 09-8022-A00-V02 + Campo Applicazione | 690 | 2100
Subaru | Impreza |  | GD/GG ww GD/GGS | 2001- | 8 | X | 17 | AC-507 | 5 | 100 | 35 | 72.25 | 56.1 | M12x1,25 - hex 21 | D9 | 09-8021-A00-V01 + Campo Applicazione | 690 | 2100
Subaru | Impreza |  | GD/GG ww GD/GGS | 2001- | 8 | X | 18 | AC-507 | 5 | 100 | 35 | 72.25 | 56.1 | M12x1,25 - hex 21 | D9 | 09-8020-A00-V01 + Campo Applicazione | 690 | 2100
Subaru | Impreza | NO: WRX - WRX STI - 195Kw | GFC | 1998-2000 | 7 | X | 16 | AC-507 | 5 | 100 | 35 | 72.25 | 56.1 | M12x1,25 - hex 21 | D9 | 09-8022-A00-V02 + Campo Applicazione | 690 | 2100
Subaru | Impreza | NO: WRX - WRX STI - 195Kw | GFC | 1998-2000 | 8 | x | 17 | AC-507 | 5 | 100 | 35 | 72.25 | 56.1 | M12x1,25 - hex 21 | D9 | 09-8021-A00-V01 + Campo Applicazione | 690 | 2100
Subaru | Impreza | NO: WRX - WRX STI - 195Kw | GFC | 1998-2000 | 8 | X | 18 | AC-507 | 5 | 100 | 35 | 72.25 | 56.1 | M12x1,25 - hex 21 | D9 | 09-8020-A00-V01 + Campo Applicazione | 690 | 2100
Subaru | Legacy | NO: 180 Kw(esce dalla careggiata) | BM/BR, BM7BRS | 2008- | 7 | X | 16 | AC-507 | 5 | 100 | 35 | 72.25 | 56.1 | M12x1,25 - hex 21 | D9 | 09-8022-A00-V02 + Campo Applicazione | 690 | 2100
Subaru | Outback | NO: 180 Kw(esce dalla careggiata) | BM/BR | 2008- | 7 | X | 16 | AC-507 | 5 | 100 | 35 | 72.25 | 56.1 | M12x1,25 - hex 21 | D9 | 09-8022-A00-V02 + Campo Applicazione | 690 | 2100
Subaru | Legacy,Legacy Outback | NO: 180 Kw(esce dalla careggiata) | BL/BP | 2000-2004 | 7 | X | 16 | AC-507 | 5 | 100 | 35 | 72.25 | 56.1 | M12x1,25 - hex 21 | D9 | 09-8022-A00-V02 + Campo Applicazione | 690 | 2100
Subaru | Legacy,Legacy Outback | NO: 180 Kw(esce dalla careggiata) | BL/BP | 2000-2004 | 7 | X | 16 | AC-507 | 5 | 100 | 35 | 72.25 | 56.1 | M12x1,25 - hex 21 | D9 | 09-8022-A00-V02 + Campo Applicazione | 690 | 2100
Subaru | Legacy | (esce dalla careggiata) | BM/BR, BM7BRS | 2008- | 8 | X | 17 | AC-507 | 5 | 100 | 35 | 72.25 | 56.1 | M12x1,25 - hex 21 | D9 | 09-8021-A00-V01 + Campo Applicazione | 690 | 2100
Subaru | Outback | (esce dalla careggiata) | BM/BR | 2008- | 8 | X | 17 | AC-507 | 5 | 100 | 35 | 72.25 | 56.1 | M12x1,25 - hex 21 | D9 | 09-8021-A00-V01 + Campo Applicazione | 690 | 2100
Subaru | Legacy,Legacy Outback | (esce dalla careggiata) | BL/BP | 2000-2004 | 8 | X | 17 | AC-507 | 5 | 100 | 35 | 72.25 | 56.1 | M12x1,25 - hex 21 | D9 | 09-8021-A00-V01 + Campo Applicazione | 690 | 2100
Subaru | Legacy | (esce dalla careggiata) | BM/BR, BM7BRS | 2008- | 8 | X | 18 | AC-507 | 5 | 100 | 35 | 72.25 | 56.1 | M12x1,25 - hex 21 | D9 | 09-8020-A00-V01 + Campo Applicazione | 690 | 2100
Subaru | Outback | (esce dalla careggiata) | BM/BR | 2008- | 8 | X | 18 | AC-507 | 5 | 100 | 35 | 72.25 | 56.1 | M12x1,25 - hex 21 | D9 | 09-8020-A00-V01 + Campo Applicazione | 690 | 2100
Subaru | Legacy,Legacy Outback | (esce dalla careggiata) | BL/BP | 2000-2004 | 8 | X | 18 | AC-507 | 5 | 100 | 35 | 72.25 | 56.1 | M12x1,25 - hex 21 | D9 | 09-8020-A00-V01 + Campo Applicazione | 690 | 2100
Jaguar | S-Type | NO: R 291Kw - 152Kw | CCX | 1999- | 7 | X | 16 | AC-507 | 5 | 108 | 42 | 72.25 | 63.4 | M12x1,50 - hex 19 | D6 | 09-8022-A00-V02 + Campo Applicazione | 705 | 2040
Jaguar | S-Type | NO: R 291Kw | CCX | 1999- | 8 | X | 17 | AC-507 | 5 | 108 | 45 | 72.25 | 63.4 | M12x1,50 - hex 19 | D6 | 09-8021-A00-V01 + Campo Applicazione | 735 | 2040
Jaguar | S-Type |  | CCX | 1999- | 8 | X | 18 | AC-507 | 5 | 108 | 42 | 72.25 | 63.4 | M12x1,50 - hex 19 | D6 | 09-8020-A00-V01 + Campo Applicazione | 705 | 2040
Jaguar | XF |  | CC9 | 2008- | 8 | x | 17 | AC-507 | 5 | 108 | 45 | 72.25 | 63.4 | M12x1,50 - hex 19 | D6 | 09-8021-A00-V01 + Campo Applicazione | 735 | 2040
Jaguar | XJ |  | N*3 | 2003- | 8 | X | 17 | AC-507 | 5 | 108 | 45 | 72.25 | 63.4 | M12x1,50 - hex 19 | D6 | 09-8021-A00-V01 + Campo Applicazione | 735 | 2040
Jaguar | XF |  | CC9 | 2008- | 8 | x | 18 | AC-507 | 5 | 108 | 42 | 72.25 | 63.4 | M12x1,50 - hex 19 | D6 | 09-8020-A00-V01 + Campo Applicazione | 705 | 2040
Jaguar | XJ |  | N*3 | 2003- | 8 | X | 18 | AC-507 | 5 | 108 | 42 | 72.25 | 63.4 | M12x1,50 - hex 19 | D6 | 09-8020-A00-V01 + Campo Applicazione | 705 | 2040
Jaguar | X-Type |  | CF1 | 2001- | 7 | X | 16 | AC-507 | 5 | 108 | 42 | 72.25 | 63.4 | M12x1,50 - hex 19 | D6 | 09-8022-A00-V02 + Campo Applicazione | 705 | 2040
Jaguar | X-Type |  | CF1 | 2001- | 8 | X | 17 | AC-507 | 5 | 108 | 45 | 72.25 | 63.4 | M12x1,50 - hex 19 | D6 | 09-8021-A00-V01 + Campo Applicazione | 735 | 2040
Jaguar | X-Type |  | CF1 | 2001- | 8 | X | 18 | AC-507 | 5 | 108 | 42 | 72.25 | 63.4 | M12x1,50 - hex 19 | D6 | 09-8020-A00-V01 + Campo Applicazione | 705 | 2040
Alfa Romeo | Mito |  | 955 | 2008- | 7 | x | 17 | AC-M01 | 4 | 98 | 35 | 72,25 | 58.1 | M12x1,25 - hex 17 | C17B24 |  | 615 | 2007
Alfa Romeo | 145 - 146 |  | 930 | 1994-2000 | 7 | x | 17 | AC-M01 | 4 | 98 | 35 | 72,25 | 58.1 | M12x1,25 - hex 19 | C19B26 |  | 615 | 2007
Alfa Romeo | 155 |  | 167 | 1992-1998 | 7 | x | 17 | AC-M01 | 4 | 98 | 35 | 72,25 | 58.1 | M12x1,25 - hex 19 | B14 |  | 615 | 2007
Fiat | Bravo-Brava |  | 182 | 1995-2002 | 7 | x | 17 | AC-M01 | 4 | 98 | 35 | 72,25 | 58.1 | M12x1,25 - hex 19 | C19B26 |  | 615 | 2007
Fiat | Idea |  | 350 | 2003- | 7 | x | 17 | AC-M01 | 4 | 98 | 35 | 72,25 | 58.1 | M12x1,25 - hex 17 | C17B24 |  | 615 | 2007
Abarth | 500 | Togliere i pioli di centraggio dal piano di appoggio | 1,4 Turbo 99Kw | 2008- | 7 | x | 17 | AC-M01 | 4 | 98 | 35 | 72,25 | 58.1 | M12x1,25 - hex 17 | C17B24 |  | 615 | 2007
Fiat | 500 |  | 312 | 2007- | 7 | x | 17 | AC-M01 | 4 | 98 | 35 | 72,25 | 58.1 | M12x1,25 - hex 17 | C17B24 |  | 615 | 2007
Ford | Ka | Togliere i pioli di centraggio dal piano di appoggio | RU8 | 2008- | 7 | x | 17 | AC-M01 | 4 | 98 | 35 | 72,25 | 58.1 | M12x1,25 - hex 17 | C17B24 |  | 615 | 2007
Lancia | Delta | no 147 Kw - 1,8lt | 844 | 2008- | 7 | x | 17 | AC-M01 | 4 | 98 | 35 | 72,25 | 58.1 | M12x1,25 - hex 17 | C17B24 |  | 615 | 2007
Fiat | Bravo |  | 198 | 2007- | 7 | x | 17 | AC-M01 | 4 | 98 | 35 | 72,25 | 58.1 | M12x1,25 - hex 17 | C17B24 |  | 615 | 2007
Fiat | Stilo |  | 192 | 2001- | 7 | x | 17 | AC-M01 | 4 | 98 | 35 | 72,25 | 58.1 | M12x1,25 - hex 17 | C17B24 |  | 615 | 2007
Lancia | Ypsilon |  | 843 | 2003- | 7 | x | 17 | AC-M01 | 4 | 98 | 35 | 72,25 | 58.1 | M12x1,25 - hex 17 | C17B24 |  | 615 | 2007
Lancia | Musa |  | 350 | 2004- | 7 | x | 17 | AC-M01 | 4 | 98 | 35 | 72,25 | 58.1 | M12x1,25 - hex 17 | C17B24 |  | 615 | 2007
Lancia | Lybra |  | 839 | 1999-2006 | 7 | x | 17 | AC-M01 | 4 | 98 | 35 | 72,25 | 58.1 | M12x1,25 - hex 17 | C17B24 |  | 615 | 2007
Alfa Romeo | Mito |  | 955 | 2008- | 7 | x | 17 | AC-M01 | 4 | 100 | 35 | 72,25 | 58.1 | M12x1,25 - hex 17 | A39LE |  | 615 | 2007
Daihatsu | Materia |  | M4 | 2007- | 7 | x | 17 | AC-M01 | 4 | 100 | 35 | 72,25 | 54.1 | M12x1,50 - hex 21 | D8 |  | 615 | 2007
Daihatsu | Sirion |  | M3 | 2006- | 7 | x | 17 | AC-M01 | 4 | 100 | 35 | 72,25 | 54.1 | M12x1,50 - hex 21 | D8 |  | 615 | 2007
Opel | Corsa-D |  | S-D | 2006- | 7 | x | 17 | AC-M01 | 4 | 100 | 35 | 72,25 | 56.6 | M12x1,50 - hex 17 | B12 |  | 615 | 2007
Daewoo/Chevrolet | Kalos/Aveo |  | KLAS | 1999-2004 | 7 | x | 17 | AC-M01 | 4 | 100 | 35 | 72,25 | 56.6 | M12x1,50 - hex 19 | D6 |  | 615 | 2007
Daewoo/Chevrolet | Lanos |  | KLAT,SUPT | 1998-2004 | 7 | x | 17 | AC-M01 | 4 | 100 | 35 | 72,25 | 56.6 | M12x1,50 - hex 19 | B15 |  | 615 | 2007
Daewoo/Chevrolet | Nubira |  | KLAJ,UU6J,SUPJ | 1997-2003 | 7 | x | 17 | AC-M01 | 4 | 100 | 35 | 72,25 | 56.6 | M12x1,50 - hex 19 | D6 |  | 615 | 2007
Dacia | Logan |  | SD | 2004- | 7 | x | 17 | AC-M01 | 4 | 100 | 35 | 72,25 | 60.1 | M12x1,50 - hex 19 | B15 |  | 615 | 2007
Dacia | Logan PickUp |  | USD | 2009- | 7 | x | 17 | AC-M01 | 4 | 100 | 35 | 72,25 | 60.1 | M12x1,50 - hex 19 | B15 |  | 615 | 2007
Dacia | Logan MCV |  | SD | 2006- | 7 | x | 17 | AC-M01 | 4 | 100 | 35 | 72,25 | 60.1 | M12x1,50 - hex 19 | B15 |  | 615 | 2007
Fiat | Linea |  | 323 | 2006- | 7 | x | 17 | AC-M01 | 4 | 100 | 35 | 72,25 | 56.6 | M12x1,50 - hex 17 | C17A28 |  | 615 | 2007
Abarth | Grande Punto | Togliere i pioli di centraggio dal piano di appoggio | 1,4 Turbo 114Kw | 2007- | 7 | x | 17 | AC-M01 | 4 | 100 | 35 | 72,25 | 56.6 | M12x1,50 - hex 17 | B12 |  | 615 | 2007
Fiat | Punto Evo |  | 199 | 2009- | 7 | x | 17 | AC-M01 | 4 | 100 | 35 | 72,25 | 56.6 | M12x1,50 - hex 17 | B12 |  | 615 | 2007
Fiat | Grande Punto |  | 199 | 2005-2008 | 7 | x | 17 | AC-M01 | 4 | 100 | 35 | 72,25 | 56.6 | M12x1,50 - hex 17 | B12 |  | 615 | 2007
Hyundai | Accent |  | LC, PC, MC | 2000- | 7 | x | 17 | AC-M01 | 4 | 100 | 35 | 72,25 | 54.1 | M12x1,50 - hex 21 | D8 |  | 615 | 2007
Hyundai | Getz |  | TB | 2002- | 7 | x | 17 | AC-M01 | 4 | 100 | 35 | 72,25 | 54.1 | M12x1,50 - hex 21 | D8 |  | 615 | 2007
Honda | Civic |  | EP1,EP2,EP4,EU5,EU6,EU7,EU8,EU9 | 2001-2006 | 7 | x | 17 | AC-M01 | 4 | 100 | 35 | 72,25 | 56.1 | M12x1,50 - hex 19 | D6 |  | 615 | 2007
Honda | Civic coupe' |  | EM1,2 | 2001- | 7 | x | 17 | AC-M01 | 4 | 100 | 35 | 72,25 | 56.1 | M12x1,50 - hex 19 | D6 |  | 615 | 2007
Honda | CRX |  | GD2 | 1991-1999 | 7 | x | 17 | AC-M01 | 4 | 100 | 35 | 72,25 | 56.1 | M12x1,50 - hex 19 | D6 |  | 615 | 2007
Honda | Jazz |  | GE6,GG1,GG2,GG3 | 2008- | 7 | x | 17 | AC-M01 | 4 | 100 | 35 | 72,25 | 56.1 | M12x1,50 - hex 19 | D6 |  | 615 | 2007
Honda | Jazz |  | GD1 , GD5 , GE2 , GE3 | 2002- | 7 | x | 17 | AC-M01 | 4 | 100 | 35 | 72,25 | 56.1 | M12x1,50 - hex 19 | D6 |  | 615 | 2007
Mazda | 323 |  | BJ,BJD | 1998-2005 | 7 | x | 17 | AC-M01 | 4 | 100 | 35 | 72,25 | 54.1 | M12x1,50 - hex 21 | D8 |  | 615 | 2007
Mazda | MX-5 |  | NA,NB,NBD | 1989-2005 | 7 | x | 17 | AC-M01 | 4 | 100 | 35 | 72,25 | 54.1 | M12x1,50 - hex 21 | D8 |  | 615 | 2007
Mazda | MX-3 |  | EC | 1991-1999 | 7 | x | 17 | AC-M01 | 4 | 100 | 35 | 72,25 | 54.1 | M12x1,50 - hex 21 | D8 |  | 615 | 2007
Opel | Astra |  | T98, T98/NB, T98V, T98/Kombi, T98C | 1998-2004 | 7 | x | 17 | AC-M01 | 4 | 100 | 35 | 72,25 | 56.6 | M12x1,50 - hex 17 | B12 |  | 615 | 2007
Opel | Astra / Coupe_OPC/GTC/TWIN TOP |  | A-H … | 2004- | 7 | x | 17 | AC-M01 | 4 | 100 | 35 | 72,25 | 56.6 | M12x1,50 - hex 17 | B12 |  | 615 | 2007
Opel | Tigra |  | S93 Coupe | 1994-2000 | 7 | x | 17 | AC-M01 | 4 | 100 | 35 | 72,25 | 56.6 | M12x1,50 - hex 17 | B12 |  | 615 | 2007
Opel | Tigra Twintop |  | X-C/Roadster | 2004- | 7 | x | 17 | AC-M01 | 4 | 100 | 35 | 72,25 | 56.6 | M12x1,50 - hex 17 | B12 |  | 615 | 2007
Opel | Vectra |  | A,A-CC,A-X | 1988-1995 | 7 | x | 17 | AC-M01 | 4 | 100 | 35 | 72,25 | 56.6 | M12x1,50 - hex 17 | B12 |  | 615 | 2007
Opel | Vectra |  | J96, J96/Kombi | 1995-2002 | 7 | x | 17 | AC-M01 | 4 | 100 | 35 | 72,25 | 56.6 | M12x1,50 - hex 17 | B12 |  | 615 | 2007
Opel | Corsa-B |  | B,B-LFW,S93 | 1993-2000 | 7 | x | 17 | AC-M01 | 4 | 100 | 35 | 72,25 | 56.6 | M12x1,50 - hex 17 | B12 |  | 615 | 2007
Opel | Corsa-C |  | C | 2003-2006 | 7 | x | 17 | AC-M01 | 4 | 100 | 35 | 72,25 | 56.6 | M12x1,50 - hex 17 | B12 |  | 615 | 2007
Renault | Clio |  | R | 2005- | 7 | x | 17 | AC-M01 | 4 | 100 | 35 | 72,25 | 60.1 | M12x1,50 - hex 19 | B15 |  | 615 | 2007
Renault | Clio |  | B | 1998-2005 | 7 | x | 17 | AC-M01 | 4 | 100 | 35 | 72,25 | 60.1 | M12x1,50 - hex 19 | B15 |  | 615 | 2007
Renault | Laguna | NO: V6 | B56 | 1994-2001 | 7 | x | 17 | AC-M01 | 4 | 100 | 35 | 72,25 | 60.1 | M12x1,50 - hex 19 | B15 |  | 615 | 2007
Renault | Laguna SW |  | K56 | 1994-2001 | 7 | x | 17 | AC-M01 | 4 | 100 | 35 | 72,25 | 60.1 | M12x1,50 - hex 19 | B15 |  | 615 | 2007
Renault | Scenic |  | JA | 1996-2003 | 7 | x | 17 | AC-M01 | 4 | 100 | 35 | 72,25 | 60.1 | M12x1,50 - hex 19 | B15 |  | 615 | 2007
Seat | Ibiza |  | 6K | 1993-2002 | 7 | x | 17 | AC-M01 | 4 | 100 | 35 | 72,25 | 57.1 | M12x1,50 - hex 17 | B12 |  | 615 | 2007
Seat | Cordoba |  | 6K/C,6K | 1993-2002 | 7 | x | 17 | AC-M01 | 4 | 100 | 35 | 72,25 | 57.1 | M12x1,50 - hex 17 | B12 |  | 615 | 2007
Volkswagen | Passat |  | 35I,35I-299 | 1988-1996 | 7 | x | 17 | AC-M01 | 4 | 100 | 35 | 72,25 | 57.1 | M12x1,50 - hex 17 | B12 |  | 615 | 2007
Volkswagen | Polo |  | 6N-6NF-6KV | 1994-2001 | 7 | x | 17 | AC-M01 | 4 | 100 | 35 | 72,25 | 57.1 | M12x1,50 - hex 17 | B12 |  | 615 | 2007
Volkswagen | Golf III, Vento |  | 1HKO-19E | 1991-1998 | 7 | x | 17 | AC-M01 | 4 | 100 | 35 | 72,25 | 57.1 | M12x1,50 - hex 17 | B12 |  | 615 | 2007
Volkswagen | Golf IV Cabrio |  | 1E | 1998-2004 | 7 | x | 17 | AC-M01 | 4 | 100 | 35 | 72,25 | 57.1 | M14x1,50 - hex 17 | B13 |  | 615 | 2007
Nissan | 100NX |  | B13 | 1991-1995 | 7 | x | 17 | AC-M01 | 4 | 100 | 35 | 72,25 | 59.1 | M12x1,25 - hex 21 | D9 |  | 615 | 2007
Nissan | Almera |  | N15 | 1995-2000 | 7 | x | 17 | AC-M01 | 4 | 100 | 35 | 72,25 | 59.1 | M12x1,25 - hex 21 | D9 |  | 615 | 2007
Nissan | Micra |  | K12 | 2003 | 7 | x | 17 | AC-M01 | 4 | 100 | 35 | 72,25 | 60.1 | M12x1,50 - hex 19 | B15 |  | 615 | 2007
Nissan | Note |  | E11 | 2006- | 7 | x | 17 | AC-M01 | 4 | 100 | 35 | 72,25 | 60.1 | M12x1,50 - hex 19 | B15 |  | 615 | 2007
Renault | Laguna |  | B56 | 1994-2001 | 7 | x | 17 | AC-M01 | 4 | 100 | 35 | 72,25 | 60.1 | M12x1,50 - hex 19 | B15 |  | 615 | 2007
Renault | Laguna Sw |  | K56 | 1994-2001 | 7 | x | 17 | AC-M01 | 4 | 100 | 35 | 72,25 | 60.1 | M12x1,50 - hex 19 | B15 |  | 615 | 2007
Renault | Twingo II |  | N | 2007- | 7 | x | 17 | AC-M01 | 4 | 100 | 35 | 72,25 | 60.1 | M12x1,50 - hex 19 | B15 |  | 615 | 2007
Renault | Megane | NO: BA 110Kw, DA 110Kw | BA,DA,EA,LA | 1996-2002 | 7 | x | 17 | AC-M01 | 4 | 100 | 35 | 72,25 | 60.1 | M12x1,50 - hex 19 | B15 |  | 615 | 2007
Renault | Scenic |  | JA | 1996-2003 | 7 | x | 17 | AC-M01 | 4 | 100 | 35 | 72,25 | 60.1 | M12x1,50 - hex 19 | B15 |  | 615 | 2007
Toyota | Yaris |  | P1…….. | 1998-2006 | 7 | x | 17 | AC-M01 | 4 | 100 | 35 | 72,25 | 54.1 | M12x1,50 - hex 21 | D8 |  | 615 | 2007
Toyota | Yaris |  | XP9,XP9F | 2006- | 7 | x | 17 | AC-M01 | 4 | 100 | 35 | 72,25 | 54.1 | M12x1,50 - hex 21 | D8 |  | 615 | 2007
Toyota | Yaris Verso |  | P2 | 1999- | 7 | x | 17 | AC-M01 | 4 | 100 | 35 | 72,25 | 54.1 | M12x1,50 - hex 21 | D8 |  | 615 | 2007
Toyota | Corolla |  | E12J, E12U, E12T | 2002- | 7 | x | 17 | AC-M01 | 4 | 100 | 35 | 72,25 | 54.1 | M12x1,50 - hex 21 | D8 |  | 615 | 2007
Toyota | Corolla Verso |  | E12-J1 | 2002-2004 | 7 | x | 17 | AC-M01 | 4 | 100 | 35 | 72,25 | 54.1 | M12x1,50 - hex 21 | D8 |  | 615 | 2007
Toyota | MR2 |  | W3 | 2000-2007 | 7 | x | 17 | AC-M01 | 4 | 100 | 35 | 72,25 | 54.1 | M12x1,50 - hex 21 | D8 |  | 615 | 2007
Kia | Sephia |  | FA | 1993-1998 | 7 | x | 17 | AC-M01 | 4 | 100 | 35 | 72,25 | 56.1 | M12x1,50 - hex 21 | D8 |  | 615 | 2007
Kia | Shuma |  | FB | 1998- | 7 | x | 17 | AC-M01 | 4 | 100 | 35 | 72,25 | 56.1 | M12x1,50 - hex 21 | D8 |  | 615 | 2007
Kia | Rio |  | DE | 2005- | 7 | x | 17 | AC-M01 | 4 | 100 | 35 | 72,25 | 54.1 | M12x1,50 - hex 21 | D8 |  | 615 | 2007
Mitsubishi | Colt |  | CAO | 1996-2005 | 7 | x | 17 | AC-M01 | 4 | 100 | 35 | 72,25 | 56.1 | M12x1,50 - hex 21 | D8 |  | 615 | 2007
Mitsubishi | Lancer |  | CAO,CAOW | 1992-2003 | 7 | x | 17 | AC-M01 | 4 | 100 | 35 | 72,25 | 56.1 | M12x1,50 - hex 21 | D8 |  | 615 | 2007
Mitsubishi | Carisma |  | DAO | 1995-1999 | 7 | x | 17 | AC-M01 | 4 | 100 | 35 | 72,25 | 56.1 | M12x1,50 - hex 21 | D8 |  | 615 | 2007
Subaru | Justy |  | M3 | 2005-2007 | 7 | x | 17 | AC-M01 | 4 | 100 | 35 | 72,25 | 54.1 | M12x1,50 - hex 21 | D8 |  | 615 | 2007
Subaru | Justy G3X |  | NH | 2003- | 7 | x | 17 | AC-M01 | 4 | 100 | 35 | 72,25 | 54.1 | M12x1,25 - hex 17 | C17B28 |  | 615 | 2007
Suzuki | Baleno |  | EG | 1995-2001 | 7 | x | 17 | AC-M01 | 4 | 100 | 35 | 72,25 | 54.1 | M12x1,25 - hex 19 | D2 |  | 615 | 2007
Suzuki | Ignis |  | FH/MH | 2000- | 7 | x | 17 | AC-M01 | 4 | 100 | 35 | 72,25 | 54.1 | M12x1,50 - hex 17 | B12 |  | 615 | 2007
Suzuki | Liana |  | ER | 2001-2006 | 7 | x | 17 | AC-M01 | 4 | 100 | 35 | 72,25 | 54.1 | M12x1,25 - hex 19 | D2 |  | 615 | 2007
Opel | Corsa-D |  | S-D | 2006- | 7 | x | 17 | AC-M01 | 4 | 100 | 35 | 72,25 | 56.6 | M12x1,50 - hex 17 | B12 |  | 615 | 2007
Opel | Meriva (4 hole) |  | X01Monocab | 2003- | 7 | x | 17 | AC-M01 | 4 | 100 | 35 | 72,25 | 56.6 | M12x1,50 - hex 17 | B12 |  | 615 | 2007
Rover | 200,25,MG ZR |  | RF,F | 1995-2006 | 7 | x | 17 | AC-M01 | 4 | 100 | 35 | 72,25 | 56.1 | M12x1,50 - hex 19 | D6 |  | 615 | 2007
Rover | 400,45,MG ZS |  | RT,T | 1995-2006 | 7 | x | 17 | AC-M01 | 4 | 100 | 35 | 72,25 | 56.1 | M12x1,50 - hex 19 | D6 |  | 615 | 2007
Renault | Megane II |  | M | 2002- | 7 | x | 17 | AC-M01 | 4 | 100 | 35 | 72,25 | 60.1 | M12x1,50 - hex 19 | B15 |  | 615 | 2007
Renault | Modus |  | P | 2004- | 7 | x | 17 | AC-M01 | 4 | 100 | 35 | 72,25 | 60.1 | M12x1,50 - hex 19 | B15 |  | 615 | 2007
Renault | Grand Scenic |  | JM | 2003- | 7 | x | 17 | AC-M01 | 4 | 100 | 35 | 72,25 | 60.1 | M12x1,50 - hex 19 | B15 |  | 615 | 2007
Suzuki | Splash |  | EX | 2008- | 7 | x | 17 | AC-M01 | 4 | 100 | 35 | 72,25 | 54.1 | M12x1,50 - hex 17 | B12 |  | 615 | 2007
Suzuki | Swift AWD (4X4) |  | EZ | 2006- | 7 | x | 17 | AC-M01 | 4 | 100 | 35 | 72,25 | 54.1 | M12x1,25 - hex 19 | D2 |  | 615 | 2007
Suzuki | Swift |  | MZ | 2005- | 7 | x | 17 | AC-M01 | 4 | 100 | 35 | 72.25 | 54.1 | M12x1,50 - hex 17 | B12 |  | 615 | 2007
Mini | Clubman |  | Mini,Mini-N | 2007- | 7 | x | 17 | AC-M01 | 4 | 100 | 35 | 72,25 | 56.1 | M14x1,25 - hex 17 | C17F27 |  | 615 | 2007
Mini | One,Cooper,-S |  | Mini,Mini-N | 2006- | 7 | x | 17 | AC-M01 | 4 | 100 | 35 | 72,25 | 56.1 | M14x1,25 - hex 17 | C17F27 |  | 615 | 2007
Mini | One,Cooper,-S |  | R50,Mini | 2001- | 7 | x | 17 | AC-M01 | 4 | 100 | 35 | 72,25 | 56.1 | M12x1,50 - hex 17 | B12 |  | 615 | 2007
Citroën | Saxo |  | S*…* | 1996-2005 | 7 | x | 17 | AC-M01 | 4 | 108 | 16 | 72,25 | 65.1 | M12x1,25 - hex 19 | B14 |  | 615 | 2007
Citroën | Xsara |  | N*…..* | 1997-2004 | 7 | x | 17 | AC-M01 | 4 | 108 | 16 | 72,25 | 65.1 | M12x1,25 - hex 19 | B14 |  | 615 | 2007
Citroën | Xsara Picasso |  | C***** | 2000- | 7 | x | 17 | AC-M01 | 4 | 108 | 16 | 72,25 | 65.1 | M12x1,25 - hex 19 | B14 |  | 615 | 2007
Citroën | C2 |  | J*…* | 2003- | 7 | x | 17 | AC-M01 | 4 | 108 | 16 | 72,25 | 65.1 | M12x1,25 - hex 17 | C17B28 |  | 615 | 2007
Citroën | C3 Pluriel |  | H***** | 2002- | 7 | x | 17 | AC-M01 | 4 | 108 | 16 | 72,25 | 65.1 | M12x1,25 - hex 17 | C17B28 |  | 615 | 2007
Citroën | C3 |  | F*…* | 2002- | 7 | x | 17 | AC-M01 | 4 | 108 | 16 | 72,25 | 65.1 | M12x1,25 - hex 17 | C17B28 |  | 615 | 2007
Citroën | DS3 | NO: 115 Kw (1,6Lt THP Turbo Sport Civic) |  | 2009- | 7 | x | 17 | AC-M01 | 4 | 108 | 16 | 72,25 | 65.1 | M12x1,25 - hex 17 | C17B28 |  | 615 | 2007
Citroën | C3 |  |  | 2009- | 7 | x | 17 | AC-M01 | 4 | 108 | 16 | 72,25 | 65.1 | M12x1,25 - hex 17 | C17B28 |  | 615 | 2007
Citroën | C3 Picasso |  | SH***** | 2009- | 7 | x | 17 | AC-M01 | 4 | 108 | 16 | 72,25 | 65.1 | M12x1,25 - hex 17 | C17B28 |  | 615 | 2007
Citroën | C5 |  | D | 2001-2004 | 7 | x | 17 | AC-M01 | 4 | 108 | 16 | 72,25 | 65.1 | M12x1,25 - hex 17 | C17B28 |  | 615 | 2007
Citroën | C5 |  | R*..* | 2004- | 7 | x | 17 | AC-M01 | 4 | 108 | 16 | 72,25 | 65.1 | M12x1,25 - hex 17 | C17B28 |  | 615 | 2007
Peugeot | 406 | NO: Coupe | 8*… | 1995-2003 | 7 | x | 17 | AC-M01 | 4 | 108 | 16 | 72,25 | 65.1 | M12x1,25 - hex 19 | B14 |  | 615 | 2007
Peugeot | 5008 |  | 0***** | 2009- | 7 | x | 17 | AC-M01 | 4 | 108 | 16 | 72,25 | 65.1 | M12x1,25 - hex 17 | C17B28 |  | 615 | 2007
Peugeot | 1007 |  | K***** | 2005- | 7 | x | 17 | AC-M01 | 4 | 108 | 16 | 72,25 | 65.1 | M12x1,25 - hex 19 | B14 |  | 615 | 2007
Citroën | DS3 | NO: 115 Kw (1,6Lt THP Turbo Sport Civic) |  | 2009- | 7 | x | 17 | AC-M01 | 4 | 108 | 25 | 72,25 | 65.1 | M12x1,25 - hex 17 | C17B28 |  | 615 | 2007
Citroën | C3 |  |  | 2009- | 7 | x | 17 | AC-M01 | 4 | 108 | 25 | 72,25 | 65.1 | M12x1,25 - hex 17 | C17B28 |  | 615 | 2007
Citroën | C3 Picasso |  | SH***** | 2009- | 7 | x | 17 | AC-M01 | 4 | 108 | 25 | 72,25 | 65.1 | M12x1,25 - hex 17 | C17B28 |  | 615 | 2007
Citroën | C4 Picasso |  | 2*RFK* | 2003-2006 | 7 | x | 17 | AC-M01 | 4 | 108 | 25 | 72,25 | 65.1 | M12x1,25 - hex 17 | C17B28 |  | 615 | 2007
Citroën | C4 |  | L***** | 2005- | 7 | x | 17 | AC-M01 | 4 | 108 | 25 | 72,25 | 65.1 | M12x1,25 - hex 17 | C17B28 |  | 615 | 2007
Peugeot | 206 RC |  | 2*RFK* | 2003-2006 | 7 | x | 17 | AC-M01 | 4 | 108 | 25 | 72,25 | 65.1 | M12x1,25 - hex 19 | B14 |  | 615 | 2007
Peugeot | 206 SW |  | 2*…*,2*RFK | 2002- | 7 | x | 17 | AC-M01 | 4 | 108 | 25 | 72,25 | 65.1 | M12x1,25 - hex 19 | B14 |  | 615 | 2007
Peugeot | 207 |  | W***** | 2006- | 7 | x | 17 | AC-M01 | 4 | 108 | 25 | 72,25 | 65.1 | M12x1,25 - hex 19 | B14 |  | 615 | 2007
Peugeot | 5008 |  | 0***** | 2009- | 7 | x | 17 | AC-M01 | 4 | 108 | 25 | 72,25 | 65.1 | M12x1,25 - hex 17 | C17B28 |  | 615 | 2007
Peugeot | 3008 |  | 0U**** | 2009- | 7 | x | 17 | AC-M01 | 4 | 108 | 25 | 72,25 | 65.1 | M12x1,25 - hex 17 | C17B28 |  | 615 | 2007
Peugeot | 308, 308CC |  | 4***** | 2007- | 7 | x | 17 | AC-M01 | 4 | 108 | 25 | 72,25 | 65.1 | M12x1,25 - hex 17 | C17B28 |  | 615 | 2007
Peugeot | 307,307 CC |  | 3*...* | 2004- | 7 | x | 17 | AC-M01 | 4 | 108 | 25 | 72,25 | 65.1 | M12x1,25 - hex 19 | B14 |  | 615 | 2007
Mazda | 2 |  | DY | 2003- | 7 | x | 17 | AC-M01 | 4 | 108 | 45 | 72,25 | 63.4 | M12x1,50 - hex 19 | D6 |  | 615 | 2007
Ford | Mondeo |  | B.P,B.W,GBP,GBP4 | 1993-2000 | 7 | x | 17 | AC-M01 | 4 | 108 | 45 | 72,25 | 63.4 | M12x1,50 - hex 19 | D6 |  | 615 | 2007
Ford | Cougar |  | BCV | 1998-2001 | 7 | x | 17 | AC-M01 | 4 | 108 | 45 | 72,25 | 63.4 | M12x1,50 - hex 19 | D6 |  | 615 | 2007
Ford | Fusion |  | JU2 | 2002- | 7 | x | 17 | AC-M01 | 4 | 108 | 45 | 72,25 | 63.4 | M12x1,50 - hex 19 | D6 |  | 615 | 2007
Ford | Fiesta |  | JA8 | 2008- | 7 | x | 17 | AC-M01 | 4 | 108 | 45 | 72,25 | 63.4 | M12x1,50 - hex 19 | D6 |  | 615 | 2007
Ford | Fiesta ST 150 |  | DA1, DB1, DN1 | 2002- | 7 | x | 17 | AC-M01 | 4 | 108 | 45 | 72,25 | 63.4 | M12x1,50 - hex 19 | D6 |  | 615 | 2007
Ford | Focus |  | D . W, D . X | 1998-2004 | 7 | x | 17 | AC-M01 | 4 | 108 | 45 | 72,25 | 63.4 | M12x1,50 - hex 19 | D6 |  | 615 | 2007
Ford | Focus ST170 |  | DA1, DB1, DN1 | 2002- | 7 | x | 17 | AC-M01 | 4 | 108 | 45 | 72,25 | 63.4 | M12x1,50 - hex 19 | D6 |  | 615 | 2007
Daewoo/Chevrolet | Epica |  | KLAL | 2006- | 7 | x | 17 | AC-M01 | 4 | 114.3 | 42 | 79,55 | 56.6 | M12x1,50 - hex 19 | D6 |  | 615 | 2007
Daewoo/Chevrolet | Nubira |  | KLAN | 2003- | 7 | x | 17 | AC-M01 | 4 | 114.3 | 42 | 79,55 | 56.6 | M12x1,50 - hex 19 | D6 |  | 615 | 2007
Daewoo/Chevrolet | Evanda |  | KLAL | 2006- | 7 | x | 17 | AC-M01 | 4 | 114.3 | 42 | 79,55 | 56.6 | M12x1,50 - hex 19 | D6 |  | 615 | 2007
Daewoo/Chevrolet | Lancetti |  | KLAN | 2004- | 7 | x | 17 | AC-M01 | 4 | 114.3 | 42 | 79,55 | 56.6 | M12x1,50 - hex 19 | D6 |  | 615 | 2007
Honda | Civic |  | MB6 | 1997-2000 | 7 | x | 17 | AC-M01 | 4 | 114.3 | 42 | 79,55 | 64.1 | M12x1,50 - hex 19 | D6 |  | 615 | 2007
Honda | Accord |  | CE7-CE8-CE9 | 1995-1998 | 7 | x | 17 | AC-M01 | 4 | 114.3 | 42 | 79,55 | 64.1 | M12x1,50 - hex 19 | D6 |  | 615 | 2007
Honda | Accord |  | CG7,CG8,CG9,CH2,CH5,CH6,CH7,CH8 | 1998-2003 | 7 | x | 17 | AC-M01 | 4 | 114.3 | 42 | 79,55 | 64.1 | M12x1,50 - hex 19 | D6 |  | 615 | 2007
Honda | Accord Coupe' |  | CG2, CG4 | 1998-2001 | 7 | x | 17 | AC-M01 | 4 | 114.3 | 42 | 79,55 | 64.1 | M12x1,50 - hex 19 | D6 |  | 615 | 2007
Honda | Prelude |  | BB1,BB2,BB3 | 1992-1996 | 7 | x | 17 | AC-M01 | 4 | 114.3 | 42 | 79,55 | 64.1 | M12x1,50 - hex 19 | D6 |  | 615 | 2007
Honda | Prelude |  | BB9 | 1997-2002 | 7 | x | 17 | AC-M01 | 4 | 114.3 | 42 | 79,55 | 64.1 | M12x1,50 - hex 19 | D6 |  | 615 | 2007
Nissan | Primera |  | P11 | 1990-2002 | 7 | x | 17 | AC-M01 | 4 | 114.3 | 42 | 79,55 | 66.1 | M12x1,25 - hex 21 | D9 |  | 615 | 2007
Nissan | Tiida |  | C11 | 2006- | 7 | x | 17 | AC-M01 | 4 | 114.3 | 42 | 79,55 | 66.1 | M12x1,25 - hex 21 | D9 |  | 615 | 2007
Nissan | Almera |  | N16 | 2000-2006 | 7 | x | 17 | AC-M01 | 4 | 114.3 | 42 | 79,55 | 66.1 | M12x1,25 - hex 21 | D9 |  | 615 | 2007
Hyundai | Joice |  | M-300E | 1995-2000 | 7 | x | 17 | AC-M01 | 4 | 114.3 | 42 | 79,55 | 67.1 | M12x1,50 - hex 21 | D8 |  | 615 | 2007
Hyundai | Coupe' |  | J-2,RD | 1995-2000 | 7 | x | 17 | AC-M01 | 4 | 114.3 | 42 | 79,55 | 67.1 | M12x1,50 - hex 21 | D8 |  | 615 | 2007
Hyundai | Matrix |  | FC | 2001- | 7 | x | 17 | AC-M01 | 4 | 114.3 | 42 | 79,55 | 67.1 | M12x1,50 - hex 21 | D8 |  | 615 | 2007
Hyundai | Lantra |  | J-2,RD | 1995-2000 | 7 | x | 17 | AC-M01 | 4 | 114.3 | 42 | 79,55 | 67.1 | M12x1,50 - hex 21 | D8 |  | 615 | 2007
Hyundai | Sonata |  | Y-2,Y-3 | 1991-1998 | 7 | x | 17 | AC-M01 | 4 | 114.3 | 42 | 79,55 | 67.1 | M12x1,50 - hex 21 | D8 |  | 615 | 2007
Kia | Carstar |  | M-300E | 2000- | 7 | x | 17 | AC-M01 | 4 | 114.3 | 42 | 79,55 | 67.1 | M12x1,50 - hex 21 | D8 |  | 615 | 2007
Kia | Clarus |  | GC | 1996- | 7 | x | 17 | AC-M01 | 4 | 114.3 | 42 | 79,55 | 67.1 | M12x1,50 - hex 21 | D8 |  | 615 | 2007
Kia | Carens |  | FC | 2002- | 7 | x | 17 | AC-M01 | 4 | 114.3 | 42 | 79,55 | 67.1 | M12x1,50 - hex 21 | D8 |  | 615 | 2007
Kia | Cerato |  | FE | 2004- | 7 | x | 17 | AC-M01 | 4 | 114.3 | 42 | 79,55 | 67.1 | M12x1,50 - hex 21 | D8 |  | 615 | 2007
Kia | Magentis |  | GD | 2001- | 7 | x | 17 | AC-M01 | 4 | 114.3 | 42 | 79,55 | 67.1 | M12x1,50 - hex 21 | D8 |  | 615 | 2007
Mitsubishi | Galant |  | EAO | 1997- | 7 | x | 17 | AC-M01 | 4 | 114.3 | 42 | 79,55 | 67.1 | M12x1,50 - hex 21 | D8 |  | 615 | 2007
Mitsubishi | Colt |  | Z30 | 2006- | 7 | x | 17 | AC-M01 | 4 | 114.3 | 42 | 79,55 | 67.1 | M12x1,50 - hex 21 | D8 |  | 615 | 2007
Smart | FourFour |  | 454 | 2003- | 7 | x | 17 | AC-M01 | 4 | 114.3 | 42 | 79,55 | 67.1 | M12x1,50 - hex 21 | D8 |  | 615 | 2007
Volvo | S40 |  | V | 1996-2004 | 7 | x | 17 | AC-M01 | 4 | 114.3 | 42 | 79,55 | 67.1 | M12x1,50 - hex 21 | D8 |  | 615 | 2007
Volvo | V40 |  | V | 1996-2004 | 7 | x | 17 | AC-M01 | 4 | 114.3 | 42 | 79,55 | 67.1 | M12x1,50 - hex 21 | D8 |  | 615 | 2007
Alfa Romeo | 147 | NO: GTA | 937 | 2000- | 7 | x | 17 | AC-M01 | 5 | 100 | 35 | 72,25 | 58.1 | M12x1,25 - hex 19 | B40LE |  | 690 | 2100
Alfa Romeo | 156 | no GTA | 932-937 | 1997-2006 | 7 | x | 17 | AC-M01 | 5 | 100 | 35 | 72,25 | 58.1 | M12x1,25 - hex 19 | B40LE |  | 690 | 2100
Alfa Romeo | Crosswagon Q4 |  | 932 | 2004-2005 | 7 | x | 17 | AC-M01 | 5 | 100 | 35 | 72,25 | 58.1 | M12x1,25 - hex 19 | B40LE |  | 690 | 2100
Alfa Romeo | GT | no 3.2 176Kw | 937 | 2004- | 7 | x | 17 | AC-M01 | 5 | 100 | 35 | 72,25 | 58.1 | M12x1,25 - hex 19 | B40LE |  | 690 | 2100
Toyota | Celica |  | T20 | 1994-1999 | 7 | x | 17 | AC-M01 | 5 | 100 | 35 | 72,25 | 54.1 | M12x1,50 - hex 21 | D8 |  | 690 | 2100
Toyota | Celica |  | T23 | 1999- | 7 | x | 17 | AC-M01 | 5 | 100 | 35 | 72,25 | 54.1 | M12x1,50 - hex 21 | D8 |  | 690 | 2100
Toyota | Avensis |  | T25 | 2003- | 7 | x | 17 | AC-M01 | 5 | 100 | 35 | 72,25 | 54.1 | M12x1,50 - hex 21 | D8 |  | 690 | 2100
Toyota | Urban Cruiser 2WD-4WD |  | XP11 | 2009- | 7 | x | 17 | AC-M01 | 5 | 100 | 35 | 72,25 | 54.1 | M12x1,50 - hex 21 | D8 |  | 690 | 2100
Toyota | Avensis |  | T22 | 1998-2003 | 7 | x | 17 | AC-M01 | 5 | 100 | 35 | 72,25 | 54.1 | M12x1,50 - hex 21 | D8 |  | 690 | 2100
Toyota | Prius (II) |  | HW2 | 2006- | 7 | x | 17 | AC-M01 | 5 | 100 | 35 | 72,25 | 54.1 | M12x1,50 - hex 21 | D8 |  | 690 | 2100
Toyota | Prius (III) |  | XW3 | 2009- | 7 | x | 17 | AC-M01 | 5 | 100 | 35 | 72,25 | 54.1 | M12x1,50 - hex 21 | D8 |  | 690 | 2100
Rover | 75, MG ZT-T |  | RJ,J | 1999-2006 | 7 | x | 17 | AC-M01 | 5 | 100 | 35 | 72,25 | 56.1 | M14x1,50 - hex 17 | B13 |  | 690 | 2100
Audi | A2 |  | 8Z | 1999-2006 | 7 | x | 17 | AC-M01 | 5 | 100 | 35 | 72,25 | 57.1 | M14x1,50 - hex 17 | B13 |  | 690 | 2100
Audi | A3 | INCLUDED S3 | 8L | 1996-2003 | 7 | x | 17 | AC-M01 | 5 | 100 | 35 | 72,25 | 57.1 | M14x1,50 - hex 17 | B13 |  | 690 | 2100
Audi | A3 | INCLUDED S3 | 8L | 1999-2003 | 7 | x | 17 | AC-M01 | 5 | 100 | 35 | 72,25 | 57.1 | M14x1,50 - hex 17 | B13 |  | 690 | 2100
Audi | TT | NO: 3,2 - 184Kw | 8N | 1998-2006 | 7 | x | 17 | AC-M01 | 5 | 100 | 35 | 72,25 | 57.1 | M14x1,50 - hex 17 | B13 |  | 690 | 2100
Chrysler-Jeep | PT Cruiser |  | PT | 2000- | 7 | x | 17 | AC-M01 | 5 | 100 | 35 | 72,25 | 57.1 | M12x1,50 - hex 19 | D6 |  | 690 | 2100
Chrysler-Jeep | Sebring |  | JR | 2000- | 7 | x | 17 | AC-M01 | 5 | 100 | 35 | 72,25 | 57.1 | M12x1,50 - hex 19 | D6 |  | 690 | 2100
Chrysler-Jeep | Neon |  | PL,S*7* | 1993-2004 | 7 | x | 17 | AC-M01 | 5 | 100 | 35 | 72,25 | 57.1 | M12x1,50 - hex 19 | D6 |  | 690 | 2100
Chrysler-Jeep | Stratus |  | JA,JX | 1996-2000 | 7 | x | 17 | AC-M01 | 5 | 100 | 35 | 72,25 | 57.1 | M12x1,50 - hex 19 | D6 |  | 690 | 2100
Seat | Leon | NO: Cupra R | 1M | 1999-2006 | 7 | x | 17 | AC-M01 | 5 | 100 | 35 | 72,25 | 57.1 | M14x1,50 - hex 17 | B13 |  | 690 | 2100
Seat | Toledo |  | 1M | 1998-2004 | 7 | x | 17 | AC-M01 | 5 | 100 | 35 | 72,25 | 57.1 | M14x1,50 - hex 17 | B13 |  | 690 | 2100
Seat | Ibiza | NO: Cupra | 6J | 2008- | 7 | x | 17 | AC-M01 | 5 | 100 | 35 | 72,25 | 57.1 | M14x1,50 - hex 17 | B13 |  | 690 | 2100
Seat | Ibiza |  | 6L | 2002- | 7 | x | 17 | AC-M01 | 5 | 100 | 35 | 72,25 | 57.1 | M14x1,50 - hex 17 | B13 |  | 690 | 2100
Seat | Cordoba |  | 6L | 2003- | 7 | x | 17 | AC-M01 | 5 | 100 | 35 | 72,25 | 57.1 | M14x1,50 - hex 17 | B13 |  | 690 | 2100
Skoda | Roomster |  | 5J | 2006- | 7 | x | 17 | AC-M01 | 5 | 100 | 35 | 72,25 | 57.1 | M14x1,50 - hex 17 | B13 |  | 690 | 2100
Skoda | Fabia |  | 5J | 2007- | 7 | x | 17 | AC-M01 | 5 | 100 | 35 | 72,25 | 57.1 | M14x1,50 - hex 17 | B13 |  | 690 | 2100
Skoda | Octavia |  | 1U | 1997-2004 | 7 | x | 17 | AC-M01 | 5 | 100 | 35 | 72,25 | 57.1 | M14x1,50 - hex 17 | B13 |  | 690 | 2100
Volkswagen | Fox |  | 5Z | 2005- | 7 | x | 17 | AC-M01 | 5 | 100 | 35 | 72,25 | 57.1 | M14x1,50 - hex 17 | B13 |  | 690 | 2100
Volkswagen | New Beetle |  | 1Y,9C | 1999- | 7 | x | 17 | AC-M01 | 5 | 100 | 35 | 72,25 | 57.1 | M14x1,50 - hex 17 | B13 |  | 690 | 2100
Volkswagen | Bora |  | 1J | 1999-2006 | 7 | x | 17 | AC-M01 | 5 | 100 | 35 | 72,25 | 57.1 | M14x1,50 - hex 17 | B13 |  | 690 | 2100
Volkswagen | Golf IV |  | 1J | 1998-2004 | 7 | x | 17 | AC-M01 | 5 | 100 | 35 | 72,25 | 57.1 | M14x1,50 - hex 17 | B13 |  | 690 | 2100
Volkswagen | Polo-Fun/Cross |  | 9N | 2001-2008 | 7 | x | 17 | AC-M01 | 5 | 100 | 35 | 72,25 | 57.1 | M14x1,50 - hex 17 | B13 |  | 690 | 2100
Volkswagen | Polo |  | 6R | 2009- | 7 | x | 17 | AC-M01 | 5 | 100 | 35 | 72,25 | 57.1 | M14x1,50 - hex 17 | B13 |  | 690 | 2100
Subaru | Forester |  | SH, SHS | 2008- | 7 | x | 17 | AC-M01 | 5 | 100 | 35 | 72,25 | 56.1 | M12x1,25 - hex 19 | D2 |  | 690 | 2100
Subaru | Forester |  | SG,SGS,SGG | 2002-2007 | 7 | x | 17 | AC-M01 | 5 | 100 | 35 | 72,25 | 56.1 | M12x1,25 - hex 21 | D9 |  | 690 | 2100
Rover | 75, MG ZT-T |  | RJ,J | 1999-2006 | 7 | x | 17 | AC-M01 | 5 | 100 | 35 | 72,25 | 56.1 | M14x1,50 - hex 17 | B13 |  | 690 | 2100
Alfa Romeo | 166 | no 162 Kw e 166 Kw | 936 | 1998-2006 | 7 | x | 17 | AC-M01 | 5 | 108 | 40 | 72,25 | 58.1 | M12x1,25 - hex 19 | B14 |  | 690 | 2100
Citroën | C6 |  | T***** | 2006- | 7 | x | 17 | AC-M01 | 5 | 108 | 40 | 72,25 | 65.1 | M12x1,25 - hex 19 | B14 |  | 690 | 2100
Lancia | Thesis |  | 841 | 2001- | 7 | x | 17 | AC-M01 | 5 | 108 | 40 | 72,25 | 58.1 | M12x1,25 - hex 19 | B14 |  | 690 | 2100
Ford | Kuga |  | DM2 | 2008- | 7 | x | 17 | AC-M01 | 5 | 108 | 40 | 72,25 | 63.4 | M12x1,50 - hex 19 | D6 |  | 690 | 2100
Ford | Focus C-Max |  | DM2 | 2004- | 7 | x | 17 | AC-M01 | 5 | 108 | 40 | 72,25 | 63.4 | M12x1,50 - hex 19 | D6 |  | 690 | 2100
Ford | Focus 2 |  | DA3,DB3 | 2005- | 7 | x | 17 | AC-M01 | 5 | 108 | 40 | 72,25 | 63.4 | M12x1,50 - hex 19 | D6 |  | 690 | 2100
Ford | Mondeo |  | B4Y, B5Y, BWY | 2000- | 7 | x | 17 | AC-M01 | 5 | 108 | 40 | 72,25 | 63.4 | M12x1,50 - hex 19 | D6 |  | 690 | 2100
Ford | Galaxy |  | WA6 | 2006- | 7 | x | 17 | AC-M01 | 5 | 108 | 40 | 72,25 | 63.4 | M14x1,50 - hex 21 | D8D |  | 690 | 2100
Ford | Mondeo |  | BA7 | 2007- | 7 | x | 17 | AC-M01 | 5 | 108 | 40 | 72,25 | 63.4 | M12x1,50 - hex 19 | D6 |  | 690 | 2100
Ford | S-Max |  | WA6 | 2006- | 7 | x | 17 | AC-M01 | 5 | 108 | 40 | 72,25 | 63.4 | M14x1,50 - hex 21 | D8D |  | 690 | 2100
Jaguar | XF |  | CC9 | 2008- | 7 | x | 17 | AC-M01 | 5 | 108 | 40 | 72,25 | 63.4 | M12x1,50 - hex 19 | D6 |  | 690 | 2100
Jaguar | XJ |  | N*3 | 2003- | 7 | x | 17 | AC-M01 | 5 | 108 | 40 | 72,25 | 63.4 | M12x1,50 - hex 19 | D6 |  | 690 | 2100
Jaguar | X-Type |  | CF1 | 2001- | 7 | x | 17 | AC-M01 | 5 | 108 | 40 | 72,25 | 63.4 | M12x1,50 - hex 19 | D6 |  | 690 | 2100
Jaguar | S-Type |  | CCX | 1999- | 7 | x | 17 | AC-M01 | 5 | 108 | 40 | 72,25 | 63.4 | M12x1,50 - hex 19 | D6 |  | 690 | 2100
Land Rover | Freelander II |  | LF | 2006- | 7 | x | 17 | AC-M01 | 5 | 108 | 40 | 72,25 | 63.4 | M14x1,50 - hex 21 | D8D |  | 690 | 2100
Peugeot | 407 Coupe |  | 6*XFV*, 6*UHZ*, 6*3FY* | 2005- | 7 | x | 17 | AC-M01 | 5 | 108 | 40 | 72,25 | 65.1 | M12x1,25 - hex 17 | C17B28 |  | 690 | 2100
Peugeot | 407-407SW |  | 6*...* | 2004- | 7 | x | 17 | AC-M01 | 5 | 108 | 40 | 72,25 | 65.1 | M12x1,25 - hex 17 | C17B28 |  | 690 | 2100
Peugeot | 607 | NO: 152 Kw | 9 / 9***** | 2000- | 7 | x | 17 | AC-M01 | 5 | 108 | 40 | 72,25 | 65.1 | M12x1,25 - hex 19 | B14 |  | 690 | 2100
Renault | Laguna SW |  | K56 | 1995-2001 | 7 | x | 17 | AC-M01 | 5 | 108 | 40 | 72,25 | 60.1 | M12x1,50 - hex 19 | B15 |  | 690 | 2100
Renault | Kangoo II, Kangoo Be Pop |  | W | 2008- | 7 | x | 17 | AC-M01 | 5 | 108 | 40 | 72,25 | 60.1 | M12x1,50 - hex 19 | B15 |  | 690 | 2100
Renault | Laguna |  | G | 2001- | 7 | x | 17 | AC-M01 | 5 | 108 | 40 | 72,25 | 60.1 | M12x1,50 - hex 19 | B15 |  | 690 | 2100
Renault | Megane II |  | M | 2003-2007 | 7 | x | 17 | AC-M01 | 5 | 108 | 40 | 72,25 | 60.1 | M12x1,50 - hex 19 | B15 |  | 690 | 2100
Volvo | S40 |  | M | 2004- | 7 | x | 17 | AC-M01 | 5 | 108 | 40 | 72,25 | 63.4 | M12x1,50 - hex 19 | D6 |  | 690 | 2100
Volvo | V50 |  | M | 2004- | 7 | x | 17 | AC-M01 | 5 | 108 | 40 | 72,25 | 63.4 | M12x1,50 - hex 19 | D6 |  | 690 | 2100
Volvo | C70 |  | M | 2006- | 7 | x | 17 | AC-M01 | 5 | 108 | 40 | 72,25 | 63.4 | M12x1,50 - hex 19 | D6 |  | 690 | 2100
Volvo | S60 |  | R | 2000- | 7 | x | 17 | AC-M01 | 5 | 108 | 40 | 72,25 | 65.1 | M14x1,50 - hex 19 | C19D30 |  | 690 | 2100
Volvo | V70 |  | S | 2000- | 7 | x | 17 | AC-M01 | 5 | 108 | 40 | 72,25 | 65.1 | M14x1,50 - hex 19 | C19D30 |  | 690 | 2100
Volvo | S70 |  | L | 1997-2000 | 7 | x | 17 | AC-M01 | 5 | 108 | 40 | 72,25 | 65.1 | M12x1,75 - hex 19 | VOLVO |  | 690 | 2100
Volvo | C70 |  | N | 1997-2006 | 7 | x | 17 | AC-M01 | 5 | 108 | 40 | 72,25 | 65.1 | M12x1,75 - hex 19 | VOLVO |  | 690 | 2100
Volvo | XC70 |  | B | 2007- | 7 | x | 17 | AC-M01 | 5 | 108 | 40 | 72,25 | 63.4 | M14x1,50 - hex 19 | C19D30 |  | 690 | 2100
Volvo | V70 |  | B | 2007- | 7 | x | 17 | AC-M01 | 5 | 108 | 40 | 72,25 | 63.4 | M14x1,50 - hex 19 | C19D30 |  | 690 | 2100
Volvo | XC60 |  | D | 2008- | 7 | x | 17 | AC-M01 | 5 | 108 | 40 | 72,25 | 63.4 | M14x1,50 - hex 19 | C19D30 |  | 690 | 2100
Volvo | XC70 |  | S | 2006- | 7 | x | 17 | AC-M01 | 5 | 108 | 40 | 72,25 | 65.1 | M14x1,50 - hex 19 | C19D30 |  | 690 | 2100
Volvo | S80 |  | A | 2006- | 7 | x | 17 | AC-M01 | 5 | 108 | 40 | 72,25 | 63.4 | M14x1,50 - hex 19 | C19D30 |  | 690 | 2100
Volvo | C30 |  | M | 2007- | 7 | x | 17 | AC-M01 | 5 | 108 | 40 | 72,25 | 63.4 | M12x1,50 - hex 19 | D6 |  | 690 | 2100
Alfa Romeo | 159-159 SportWagon | NO: 147Kw - 191Kw (pinze Brembo) | 939 | 2005- | 7 | x | 17 | AC-M01 | 5 | 110 | 37 | 72,25 | 65.1 | M14x1,50 - hex 17 | B13 |  | 690 | 2100
Alfa Romeo | Brera - Spider | NO: 147Kw - 191Kw (pinze Brembo) | 939 | 2005- | 7 | x | 17 | AC-M01 | 5 | 110 | 37 | 72,25 | 65.1 | M14x1,50 - hex 17 | B13 |  | 690 | 2100
Opel | Astra / Coupe_OPC/GTC/TWIN TOP |  | A-H … | 2004- | 7 | x | 17 | AC-M01 | 5 | 110 | 37 | 72,25 | 65.1 | M12x1,50 - hex 17 | B12 |  | 690 | 2100
Opel | Corsa-D |  | S-D | 2006- | 7 | x | 17 | AC-M01 | 5 | 110 | 37 | 72,25 | 65.1 | M12x1,50 - hex 17 | B12 |  | 690 | 2100
Opel | Meriva (5 hole) |  | X01Monocab | 2003- | 7 | x | 17 | AC-M01 | 5 | 110 | 37 | 72,25 | 65.1 | M12x1,50 - hex 17 | B12 |  | 690 | 2100
Opel | Signum |  | Vectra/Car, Z-C/S | 2003- | 7 | x | 17 | AC-M01 | 5 | 110 | 37 | 72,25 | 65.1 | M12x1,50 - hex 17 | B12 |  | 690 | 2100
Opel | Vectra |  | Vectra/Lim, Z-C, Vectra/SW, Z-C/SW | 2002- | 7 | x | 17 | AC-M01 | 5 | 110 | 37 | 72,25 | 65.1 | M12x1,50 - hex 17 | B12 |  | 690 | 2100
Opel | Zafira |  | T98 Monocab | 1999-2005 | 7 | x | 17 | AC-M01 | 5 | 110 | 37 | 72,25 | 65.1 | M12x1,50 - hex 17 | B12 |  | 690 | 2100
Opel | Zafira |  | A-H/Monocab | 2005- | 7 | x | 17 | AC-M01 | 5 | 110 | 37 | 72,25 | 65.1 | M12x1,50 - hex 17 | B12 |  | 690 | 2100
Saab | 9-3 |  | YS3D, YS3F | 1998-2002 | 7 | x | 17 | AC-M01 | 5 | 110 | 37 | 72,25 | 65.1 | M12x1,50 - hex 17 | B12 |  | 690 | 2100
Saab | 9-3 |  | YS3D, YS3F | 1998-2002 | 7 | x | 17 | AC-M01 | 5 | 110 | 37 | 72,25 | 65.1 | M12x1,50 - hex 17 | B12 |  | 690 | 2100
Saab | 9-5 |  | YS3E | 1997- | 7 | x | 17 | AC-M01 | 5 | 110 | 37 | 72,25 | 65.1 | M12x1,50 - hex 17 | B12 |  | 690 | 2100
Fiat | Croma |  | 194 | 2005- | 7 | x | 17 | AC-M01 | 5 | 110 | 37 | 72,25 | 65.1 | M12x1,50 - hex 17 | B12 |  | 690 | 2100
Alfa Romeo | 159-159 SportWagon | NO: 147Kw - 191Kw (pinze Brembo) | 939 | 2005- | 7 | x | 17 | AC-M01 | 5 | 110 | 40 | 72,25 | 65.1 | M14x1,50 - hex 17 | B13 |  | 690 | 2100
Alfa Romeo | Brera - Spider | NO: 147Kw - 191Kw (pinze Brembo) | 939 | 2005- | 7 | x | 17 | AC-M01 | 5 | 110 | 40 | 72,25 | 65.1 | M14x1,50 - hex 17 | B13 |  | 690 | 2100
Opel | Astra / Coupe_OPC/GTC/TWIN TOP |  | A-H … | 2004- | 7 | x | 17 | AC-M01 | 5 | 110 | 40 | 72,25 | 65.1 | M12x1,50 - hex 17 | B12 |  | 690 | 2100
Opel | Meriva (5 hole) |  | X01Monocab | 2003- | 7 | x | 17 | AC-M01 | 5 | 110 | 40 | 72,25 | 65.1 | M12x1,50 - hex 17 | B12 |  | 690 | 2100
Opel | Signum |  | Vectra/Car, Z-C/S | 2003- | 7 | x | 17 | AC-M01 | 5 | 110 | 40 | 72,25 | 65.1 | M12x1,50 - hex 17 | B12 |  | 690 | 2100
Opel | Vectra |  | Vectra/Lim, Z-C, Vectra/SW, Z-C/SW | 2002- | 7 | x | 17 | AC-M01 | 5 | 110 | 40 | 72,25 | 65.1 | M12x1,50 - hex 17 | B12 |  | 690 | 2100
Opel | Zafira |  | T98 Monocab | 1999-2005 | 7 | x | 17 | AC-M01 | 5 | 110 | 40 | 72,25 | 65.1 | M12x1,50 - hex 17 | B12 |  | 690 | 2100
Opel | Zafira |  | A-H/Monocab | 2005- | 7 | x | 17 | AC-M01 | 5 | 110 | 40 | 72,25 | 65.1 | M12x1,50 - hex 17 | B12 |  | 690 | 2100
Saab | 9-3 |  | YS3D, YS3F | 1998-2002 | 7 | x | 17 | AC-M01 | 5 | 110 | 40 | 72,25 | 65.1 | M12x1,50 - hex 17 | B12 |  | 690 | 2100
Saab | 9-3 |  | YS3D, YS3F | 1998-2002 | 7 | x | 17 | AC-M01 | 5 | 110 | 40 | 72,25 | 65.1 | M12x1,50 - hex 17 | B12 |  | 690 | 2100
Saab | 9-5 |  | YS3E | 1997- | 7 | x | 17 | AC-M01 | 5 | 110 | 40 | 72,25 | 65.1 | M12x1,50 - hex 17 | B12 |  | 690 | 2100
Fiat | Croma |  | 194 | 2005- | 7 | x | 17 | AC-M01 | 5 | 110 | 40 | 72,25 | 65.1 | M12x1,50 - hex 17 | B12 |  | 690 | 2100
Audi | A4 | NO: S4 195Kw | B5 | 1994-2001 | 7 | x | 17 | AC-M01 | 5 | 112 | 35 | 72,25 | 57.1 | M14x1,50 - hex 17 | B13 |  | 690 | 2100
Audi | A4 |  | 8E | 2001- | 7 | x | 17 | AC-M01 | 5 | 112 | 35 | 72,25 | 57.1 | M14x1,50 - hex 17 | B13 |  | 690 | 2100
Audi | A4 |  | B8 | 2008- | 7 | x | 17 | AC-M01 | 5 | 112 | 35 | 72,25 | 66.6 | M14x1,50 - hex 17 | B13 |  | 690 | 2100
Audi | A4 |  | 8H | 2002- | 7 | x | 17 | AC-M01 | 5 | 112 | 35 | 72,25 | 57.1 | M14x1,50 - hex 17 | B13 |  | 690 | 2100
Audi | A4 | NO: RS4-309Kw | QB6 | 2005- | 7 | x | 17 | AC-M01 | 5 | 112 | 35 | 72,25 | 57.1 | M14x1,50 - hex 17 | B13 |  | 690 | 2100
Audi | Q5 |  | 8R | 2008- | 7 | x | 17 | AC-M01 | 5 | 112 | 35 | 72,25 | 66.6 | M14x1,50 - hex 17 | B13 |  | 690 | 2100
Audi | A6 | NO: V8 | 4B | 1998-2004 | 7 | x | 17 | AC-M01 | 5 | 112 | 35 | 72,25 | 57.1 | M14x1,50 - hex 17 | B13 |  | 690 | 2100
Audi | A6 | NO: V8 | 4F | 2004- | 7 | x | 17 | AC-M01 | 5 | 112 | 35 | 72,25 | 57.1 | M14x1,50 - hex 17 | B13 |  | 690 | 2100
Audi | A6 |  | C4 | 1994-1997 | 7 | x | 17 | AC-M01 | 5 | 112 | 35 | 72,25 | 57.1 | M14x1,50 - hex 17 | B13 |  | 690 | 2100
Seat | Exeo |  | 3R | 2009- | 7 | x | 17 | AC-M01 | 5 | 112 | 35 | 72,25 | 57.1 | M14x1,50 - hex 17 | B13 |  | 690 | 2100
Skoda | Superb |  | 3U | 2002- | 7 | x | 17 | AC-M01 | 5 | 112 | 35 | 72,25 | 57.1 | M14x1,50 - hex 17 | B13 |  | 690 | 2100
Skoda | Superb |  | 3T | 2007- | 7 | x | 17 | AC-M01 | 5 | 112 | 35 | 72,25 | 57.1 | M14x1,50 - hex 17 | B13 |  | 690 | 2100
Volkswagen | Eos |  | 1F | 2006- | 7 | x | 17 | AC-M01 | 5 | 112 | 35 | 72,25 | 57.1 | M14x1,50 - hex 17 | B13 |  | 690 | 2100
Volkswagen | Passat |  | 3B | 1996-2000 | 7 | x | 17 | AC-M01 | 5 | 112 | 35 | 72,25 | 57.1 | M14x1,50 - hex 17 | B13 |  | 690 | 2100
Volkswagen | Passat |  | 3BG | 2000-2005 | 7 | x | 17 | AC-M01 | 5 | 112 | 35 | 72,25 | 57.1 | M14x1,50 - hex 17 | B13 |  | 690 | 2100
Volkswagen | Passat W8 |  | 3BS | 2001-2005 | 7 | x | 17 | AC-M01 | 5 | 112 | 35 | 72,25 | 57.1 | M14x1,50 - hex 17 | B13 |  | 690 | 2100
Volkswagen | Tiguan |  | 5N | 2007- | 7 | x | 17 | AC-M01 | 5 | 112 | 35 | 72,25 | 57.1 | M14x1,50 - hex 17 | B13 |  | 690 | 2100
Volkswagen | Passat CC |  | 3C-3CC | 2005-2008 | 7 | x | 17 | AC-M01 | 5 | 112 | 35 | 72,25 | 57.1 | M14x1,50 - hex 17 | B13 |  | 690 | 2100
Volkswagen | Scirocco |  | 13 | 2008- | 7 | x | 17 | AC-M01 | 5 | 112 | 35 | 72,25 | 57.1 | M14x1,50 - hex 17 | B13 |  | 690 | 2100
Mercedes | C-Klasse |  | 202 | 1993-2000 | 7 | x | 17 | AC-M01 | 5 | 112 | 35 | 72,25 | 66.6 | M12x1,50 - hex 17 | B12 |  | 690 | 2100
Mercedes | C-Klasse |  | 203 | 2000-2007 | 7 | x | 17 | AC-M01 | 5 | 112 | 35 | 72,25 | 66.6 | M12x1,50 - hex 17 | B12 |  | 690 | 2100
Mercedes | C-Klasse |  | 204 | 2007- | 7 | x | 17 | AC-M01 | 5 | 112 | 35 | 72,25 | 66.6 | M14x1,50 - hex 17 | B13 |  | 690 | 2100
Mercedes | CL-Klasse |  | 215 | 1999-2006 | 7 | x | 17 | AC-M01 | 5 | 112 | 35 | 72,25 | 66.6 | M14x1,50 - hex 17 | B13 |  | 690 | 2100
Mercedes | GLK-Klasse | NO: AMG | 204X | 2008- | 7 | x | 17 | AC-M01 | 5 | 112 | 35 | 72,25 | 66.6 | M14x1,50 - hex 17 | B13 |  | 690 | 2100
Mercedes | CLK-Klasse |  | 208 | 1997-2002 | 7 | x | 17 | AC-M01 | 5 | 112 | 35 | 72,25 | 66.6 | M12x1,50 - hex 17 | B12 |  | 690 | 2100
Mercedes | CLK-Klasse | NO: CLK 500 e 55 AMG | 209 | 2002- | 7 | x | 17 | AC-M01 | 5 | 112 | 35 | 72,25 | 66.6 | M12x1,50 - hex 17 | B12 |  | 690 | 2100
Mercedes | E-Klasse | NO: E400,E420,E36AMG,no 210F | 210 | 1996-2002 | 7 | x | 17 | AC-M01 | 5 | 112 | 35 | 72,25 | 66.6 | M12x1,50 - hex 17 | B12 |  | 690 | 2100
Mercedes | E-Klasse |  | 211 | 2002- | 7 | x | 17 | AC-M01 | 5 | 112 | 35 | 72,25 | 66.6 | M14x1,50 - hex 17 | B13 |  | 690 | 2100
Mercedes | E-Klasse | INCLUDED: 285 Kw (E500) | 212-207 | 2008- | 7 | x | 17 | AC-M01 | 5 | 112 | 35 | 72,25 | 66.6 | M14x1,50 - hex 17 | B13 |  | 690 | 2100
Mercedes | S-Klasse |  | 220 | 1998-2005 | 7 | x | 17 | AC-M01 | 5 | 112 | 35 | 72,25 | 66.6 | M14x1,50 - hex 17 | B13 |  | 690 | 2100
Mercedes | S-Klasse | NO: 380Kw | 221 | 2006- | 7 | x | 17 | AC-M01 | 5 | 112 | 35 | 72,25 | 66.6 | M14x1,50 - hex 17 | B13 |  | 690 | 2100
Mercedes | SLK-Klasse |  | 170 | 1996-2004 | 7 | x | 17 | AC-M01 | 5 | 112 | 35 | 72,25 | 66.6 | M12x1,50 - hex 17 | B12 |  | 690 | 2100
Mercedes | SLK-Klasse |  | 171 | 2004- | 7 | x | 17 | AC-M01 | 5 | 112 | 35 | 72,25 | 66.6 | M12x1,50 - hex 17 | B12 |  | 690 | 2100
Mercedes | GLK-Klasse | NO: AMG | 204X | 2008- | 7 | x | 17 | AC-M01 | 5 | 112 | 45 | 72,25 | 66.6 | M14x1,50 - hex 17 | B13 |  | 690 | 2100
Mercedes | A-Klasse |  | 169 | 2005- | 7 | x | 17 | AC-M01 | 5 | 112 | 45 | 72,25 | 66.6 | M14x1,50 - hex 17 | B13 |  | 690 | 2100
Mercedes | B-Klasse |  | 245 | 2005- | 7 | x | 17 | AC-M01 | 5 | 112 | 45 | 72,25 | 66.6 | M14x1,50 - hex 17 | B13 |  | 690 | 2100
Mercedes | C-Klasse | NO : 336-373 Kw (no AMG) | 204 | 2007- | 7 | x | 17 | AC-M01 | 5 | 112 | 45 | 72,25 | 66.6 | M14x1,50 - hex 17 | B13 |  | 690 | 2100
Mercedes | E-Klasse | NO: 285 Kw (E500) | 212-207 | 2008- | 7 | x | 17 | AC-M01 | 5 | 112 | 45 | 72,25 | 66.6 | M14x1,50 - hex 17 | B13 |  | 690 | 2100
Seat | Altea - Altea XL - Altea Freetrack |  | 5P | 2004- | 7 | x | 17 | AC-M01 | 5 | 112 | 45 | 72,25 | 57.1 | M14x1,50 - hex 17 | B13 |  | 690 | 2100
Seat | Leon | NO: Cupra e FR | 1P | 2005- | 7 | x | 17 | AC-M01 | 5 | 112 | 45 | 72,25 | 57.1 | M14x1,50 - hex 17 | B13 |  | 690 | 2100
Seat | Toledo |  | 5P | 2005- | 7 | x | 17 | AC-M01 | 5 | 112 | 45 | 72,25 | 57.1 | M14x1,50 - hex 17 | B13 |  | 690 | 2100
Seat | Exeo |  | 3R | 2009- | 7 | x | 17 | AC-M01 | 5 | 112 | 45 | 72,25 | 57.1 | M14x1,50 - hex 17 | B13 |  | 690 | 2100
Skoda | Yeti |  | 5L | 2009- | 7 | x | 17 | AC-M01 | 5 | 112 | 45 | 72,25 | 57.1 | M14x1,50 - hex 17 | B13 |  | 690 | 2100
Skoda | Superb |  | 3T | 2007- | 7 | x | 17 | AC-M01 | 5 | 112 | 45 | 72,25 | 57.1 | M14x1,50 - hex 17 | B13 |  | 690 | 2100
Skoda | Octavia |  | 1Z | 2004- | 7 | x | 17 | AC-M01 | 5 | 112 | 45 | 72,25 | 57.1 | M14x1,50 - hex 17 | B13 |  | 690 | 2100
Volkswagen | Eos |  | 1F | 2006- | 7 | x | 17 | AC-M01 | 5 | 112 | 45 | 72,25 | 57.1 | M14x1,50 - hex 17 | B13 |  | 690 | 2100
Volkswagen | Golf VI | INCLUDED: R32 | 1K | 2008- | 7 | x | 17 | AC-M01 | 5 | 112 | 45 | 72,25 | 57.1 | M14x1,50 - hex 17 | B13 |  | 690 | 2100
Volkswagen | Golf V | INCLUDED: R32 | 1K | 2003- | 7 | x | 17 | AC-M01 | 5 | 112 | 45 | 72,25 | 57.1 | M14x1,50 - hex 17 | B13 |  | 690 | 2100
Volkswagen | Golf V Plus |  | 1KP | 2004- | 7 | x | 17 | AC-M01 | 5 | 112 | 45 | 72,25 | 57.1 | M14x1,50 - hex 17 | B13 |  | 690 | 2100
Volkswagen | Jetta |  | 1KM | 2005- | 7 | x | 17 | AC-M01 | 5 | 112 | 45 | 72,25 | 57.1 | M14x1,50 - hex 17 | B13 |  | 690 | 2100
Volkswagen | Touran |  | 1T | 2003- | 7 | x | 17 | AC-M01 | 5 | 112 | 45 | 72,25 | 57.1 | M14x1,50 - hex 17 | B13 |  | 690 | 2100
Volkswagen | Passat |  | 3C | 2005-2008 | 7 | x | 17 | AC-M01 | 5 | 112 | 45 | 72,25 | 57.1 | M14x1,50 - hex 17 | B13 |  | 690 | 2100
Volkswagen | Sharan |  | 7M | 1995- | 7 | x | 17 | AC-M01 | 5 | 112 | 45 | 72,25 | 57.1 | M14x1,50 - hex 19 | C19D30 |  | 690 | 2100
Audi | A3 - A3 Sportback | INCLUDED: S3 | 8P | 2003- | 7 | x | 17 | AC-M01 | 5 | 112 | 45 | 72,25 | 57.1 | M14x1,50 - hex 17 | B13 |  | 690 | 2100
Audi | A4 |  | B8 | 2008- | 7 | x | 17 | AC-M01 | 5 | 112 | 45 | 72,25 | 66.6 | M14x1,50 - hex 17 | B13 |  | 690 | 2100
Audi | TT |  | 8J | 2006- | 7 | x | 17 | AC-M01 | 5 | 112 | 45 | 72,25 | 57.1 | M14x1,50 - hex 17 | B13 |  | 690 | 2100
Ford | Galaxy |  | WGR | 1995-2005 | 7 | x | 17 | AC-M01 | 5 | 112 | 45 | 72,25 | 57.1 | M14x1,50 - hex 19 | C19D30 |  | 690 | 2100
Seat | Alhambra |  | 7MS | 1996- | 7 | x | 17 | AC-M01 | 5 | 112 | 45 | 72,25 | 57.1 | M14x1,50 - hex 19 | C19D30 |  | 690 | 2100
Chrysler-Jeep | Compass |  | PK | 2006- | 7 | x | 17 | AC-M01 | 5 | 114.3 | 40 | 79,55 | 67.1 | M12x1,50 - hex 19 | D6 |  | 690 | 2100
Chrysler-Jeep | Compass |  | PK | 2006- | 7 | x | 17 | AC-M01 | 5 | 114.3 | 40 | 79,55 | 67.1 | M12x1,50 - hex 19 | D6 |  | 690 | 2100
Chrysler-Jeep | Patriot |  | PK | 2007- | 7 | x | 17 | AC-M01 | 5 | 114.3 | 40 | 79,55 | 67.1 | M12x1,50 - hex 19 | D6 |  | 690 | 2100
Chrysler-Jeep | Sebring |  | JS | 2008- | 7 | x | 17 | AC-M01 | 5 | 114.3 | 40 | 79,55 | 67.1 | M12x1,50 - hex 19 | D6 |  | 690 | 2100
Dodge | Avenger |  | JS | 2008- | 7 | x | 17 | AC-M01 | 5 | 114.3 | 40 | 79,55 | 67.1 | M12x1,50 - hex 19 | D6 |  | 690 | 2100
Dodge | Caliber |  | PK | 2006- | 7 | x | 17 | AC-M01 | 5 | 114.3 | 40 | 79,55 | 67.1 | M12x1,50 - hex 19 | D6 |  | 690 | 2100
DR | 3/5 |  |  | 2006- | 7 | x | 17 | AC-M01 | 5 | 114.3 | 40 | 79,55 | 60.1 | M12x1,50 - hex 21 | D8 |  | 690 | 2100
Fiat | Sedici |  | FY | 2006- | 7 | x | 17 | AC-M01 | 5 | 114.3 | 40 | 79,55 | 60.1 | M12x1,50 - hex 17 | B12 |  | 690 | 2100
Suzuki | Grand Vitara |  | JT | 2005- | 7 | x | 17 | AC-M01 | 5 | 114.3 | 40 | 79,55 | 60.1 | M12x1,25 - hex 19 | D2 |  | 690 | 2100
Suzuki | Swift Sport |  | MZ | 2007- | 7 | x | 17 | AC-M01 | 5 | 114.3 | 40 | 79,55 | 60.1 | M12x1,50 - hex 17 | B12 |  | 690 | 2100
Suzuki | SX4 |  | EY | 2006- | 7 | x | 17 | AC-M01 | 5 | 114.3 | 40 | 79,55 | 60.1 | M12x1,50 - hex 17 | B12 |  | 690 | 2100
Daihatsu | Terios |  | J2 | 2006- | 7 | x | 17 | AC-M01 | 5 | 114.3 | 40 | 79,55 | 66.6 | M12x1,50 - hex 19 | D6 |  | 690 | 2100
Lexus | GS 300 |  | S16 | 1998-2005 | 7 | x | 17 | AC-M01 | 5 | 114.3 | 40 | 79,55 | 60.1 | M12x1,50 - hex 21 | D8 |  | 690 | 2100
Lexus | GS 430 |  | S16 | 2000-2005 | 7 | x | 17 | AC-M01 | 5 | 114.3 | 40 | 79,55 | 60.1 | M12x1,50 - hex 21 | D8 |  | 690 | 2100
Lexus | LS 400 |  | F2 | 1997-2000 | 7 | x | 17 | AC-M01 | 5 | 114.3 | 40 | 79,55 | 60.1 | M12x1,50 - hex 21 | D8 |  | 690 | 2100
Lexus | IS 200 - IS 250 |  | XE2 | 2006- | 7 | x | 17 | AC-M01 | 5 | 114.3 | 40 | 79,55 | 60.1 | M12x1,50 - hex 21 | D8 |  | 690 | 2100
Lexus | IS 200 - IS 300 |  | XE1 | 2001-2006 | 7 | x | 17 | AC-M01 | 5 | 114.3 | 40 | 79,55 | 60.1 | M12x1,50 - hex 21 | D8 |  | 690 | 2100
Lexus | IS 200 - IS 300 |  | XE1 | 2001-2006 | 7 | x | 17 | AC-M01 | 5 | 114.3 | 40 | 79,55 | 60.1 | M12x1,50 - hex 21 | D8 |  | 690 | 2100
Renault | Laguna GT |  | T | 2007- | 7 | x | 17 | AC-M01 | 5 | 114.3 | 40 | 79,55 | 66.1 | M14x1,50 - hex 17 | B13 |  | 690 | 2100
Renault | Grand Scenic III | included Coupe | JZ | 2009- | 7 | x | 17 | AC-M01 | 5 | 114.3 | 40 | 79,55 | 66.1 | M12x1,50 - hex 17 | B12 |  | 690 | 2100
Renault | Megane III | included Coupe | Z | 2008- | 7 | x | 17 | AC-M01 | 5 | 114.3 | 40 | 79,55 | 66.1 | M12x1,50 - hex 17 | B12 |  | 690 | 2100
Renault | Laguna III | included GT | T | 2007- | 7 | x | 17 | AC-M01 | 5 | 114.3 | 40 | 79,55 | 66.1 | M14x1,50 - hex 17 | B13 |  | 690 | 2100
Toyota | Avensis | included Kombi | T27 | 2008- | 7 | x | 17 | AC-M01 | 5 | 114.3 | 40 | 79,55 | 60.1 | M12x1,50 - hex 21 | D8 |  | 690 | 2100
Toyota | Avensis 2,2 D-4D |  | T25 | 2005- | 7 | x | 17 | AC-M01 | 5 | 114.3 | 40 | 79,55 | 60.1 | M12x1,50 - hex 21 | D8 |  | 690 | 2100
Toyota | Verso |  | AR2 | 2009- | 7 | x | 17 | AC-M01 | 5 | 114.3 | 40 | 79,55 | 60.1 | M12x1,50 - hex 21 | D8 |  | 690 | 2100
Toyota | Avensis Verso |  | M2 | 2001- | 7 | x | 17 | AC-M01 | 5 | 114.3 | 40 | 79,55 | 60.1 | M12x1,50 - hex 21 | D8 |  | 690 | 2100
Toyota | Camry |  | V3 | 2001- | 7 | x | 17 | AC-M01 | 5 | 114.3 | 40 | 79,55 | 60.1 | M12x1,50 - hex 21 | D8 |  | 690 | 2100
Toyota | Camry |  | V2 | 1996-2001 | 7 | x | 17 | AC-M01 | 5 | 114.3 | 40 | 79,55 | 60.1 | M12x1,50 - hex 21 | D8 |  | 690 | 2100
Toyota | Corolla Verso |  | R1 | 2004- | 7 | x | 17 | AC-M01 | 5 | 114.3 | 40 | 79,55 | 60.1 | M12x1,50 - hex 21 | D8 |  | 690 | 2100
Toyota | MR2 |  | W2,W20 | 1991-2000 | 7 | x | 17 | AC-M01 | 5 | 114.3 | 40 | 79,55 | 60.1 | M12x1,50 - hex 21 | D8 |  | 690 | 2100
Toyota | RAV4 |  | A2 | 2000-2006 | 7 | x | 17 | AC-M01 | 5 | 114.3 | 40 | 79,55 | 60.1 | M12x1,50 - hex 21 | D8 |  | 690 | 2100
Toyota | RAV4 |  | XA,XA1 | 1994-2000 | 7 | x | 17 | AC-M01 | 5 | 114.3 | 40 | 79,55 | 60.1 | M12x1,50 - hex 21 | D8 |  | 690 | 2100
Toyota | RAV4 |  | XA3 | 2006- | 7 | x | 17 | AC-M01 | 5 | 114.3 | 40 | 79,55 | 60.1 | M12x1,50 - hex 21 | D8 |  | 690 | 2100
Toyota | Auris |  | E15J, E15UT | 2007- | 7 | x | 17 | AC-M01 | 5 | 114.3 | 40 | 79,55 | 60.1 | M12x1,50 - hex 21 | D8 |  | 690 | 2100
Honda | Civic |  | FK1,2,3 / FN1,2,3 | 2006- | 7 | x | 17 | AC-M01 | 5 | 114.3 | 40 | 79,55 | 64.1 | M12x1,50 - hex 19 | D6 |  | 690 | 2100
Honda | Civic Type R |  | EP3 | 2001-2006 | 7 | x | 17 | AC-M01 | 5 | 114.3 | 40 | 79,55 | 64.1 | M12x1,50 - hex 19 | D6 |  | 690 | 2100
Honda | S2000 (HA) |  | AP1 | 1999- | 7 | x | 17 | AC-M01 | 5 | 114.3 | 40 | 79,55 | 64.1 | M12x1,50 - hex 19 | D6 |  | 690 | 2100
Honda | S2000 (VA) |  | AP1 | 1999- | 7 | x | 17 | AC-M01 | 5 | 114.3 | 40 | 79,55 | 70.1 | M12x1,50 - hex 19 | D6 |  | 690 | 2100
Honda | Accord Type R |  | CH1 | 1998-2001 | 7 | x | 17 | AC-M01 | 5 | 114.3 | 40 | 79,55 | 64.1 | M12x1,50 - hex 19 | D6 |  | 690 | 2100
Honda | Accord |  | CU1, CU3, CU2, CW1, CW2, CW3 | 2008- | 7 | x | 17 | AC-M01 | 5 | 114.3 | 40 | 79,55 | 64.1 | M12x1,50 - hex 19 | D6 |  | 690 | 2100
Honda | Accord |  | CL7, CL9, CM1, CM2, CN1, CN2 | 2003- | 7 | x | 17 | AC-M01 | 5 | 114.3 | 40 | 79,55 | 64.1 | M12x1,50 - hex 19 | D6 |  | 690 | 2100
Honda | CR-V |  | RD1,RD3 | 1997-2004 | 7 | x | 17 | AC-M01 | 5 | 114.3 | 40 | 79,55 | 64.1 | M12x1,50 - hex 19 | D6 |  | 690 | 2100
Honda | CR-V III |  | RE5, RE6 | 2007- | 7 | x | 17 | AC-M01 | 5 | 114.3 | 40 | 79,55 | 64.1 | M12x1,50 - hex 19 | D6 |  | 690 | 2100
Honda | CR-V II |  | RD8, RD9 | 2004-2007 | 7 | x | 17 | AC-M01 | 5 | 114.3 | 40 | 79,55 | 64.1 | M12x1,50 - hex 19 | D6 |  | 690 | 2100
Honda | HR-V |  | GH1,GH2,GH3,GH4 | 1999-2006 | 7 | x | 17 | AC-M01 | 5 | 114.3 | 40 | 79,55 | 64.1 | M12x1,50 - hex 19 | D6 |  | 690 | 2100
Honda | FR-V |  | BE1,BE3,BE5 | 2004- | 7 | x | 17 | AC-M01 | 5 | 114.3 | 40 | 79,55 | 64.1 | M12x1,50 - hex 19 | D6 |  | 690 | 2100
Honda | Stream |  | RN1,N3 | 2001-2006 | 7 | x | 17 | AC-M01 | 5 | 114.3 | 40 | 79,55 | 64.1 | M12x1,50 - hex 19 | D6 |  | 690 | 2100
Nissan | Almera Tino |  | V10 | 2000-2006 | 7 | x | 17 | AC-M01 | 5 | 114.3 | 40 | 79,55 | 66.1 | M12x1,25 - hex 21 | D9 |  | 690 | 2100
Nissan | Primera |  | P12 | 2002-2006 | 7 | x | 17 | AC-M01 | 5 | 114.3 | 40 | 79,55 | 66.1 | M12x1,25 - hex 21 | D9 |  | 690 | 2100
Nissan | Qashqai, Qashqai+2 |  | J10 | 2007- | 7 | x | 17 | AC-M01 | 5 | 114.3 | 40 | 79,55 | 66.1 | M12x1,25 - hex 21 | D9 |  | 690 | 2100
Nissan | X-Trail II |  | T31 | 2006- | 7 | x | 17 | AC-M01 | 5 | 114.3 | 40 | 79,55 | 66.1 | M12x1,25 - hex 21 | D9 |  | 690 | 2100
Nissan | X-Trail |  | T30 | 2001- | 7 | x | 17 | AC-M01 | 5 | 114.3 | 40 | 79,55 | 66.1 | M12x1,25 - hex 21 | D9 |  | 690 | 2100
Nissan | Murano |  | Z51 | 2008- | 7 | x | 17 | AC-M01 | 5 | 114.3 | 40 | 79,55 | 66.1 | M12x1,25 - hex 21 | D9 |  | 690 | 2100
Nissan | Murano |  | Z50 | 2005- | 7 | x | 17 | AC-M01 | 5 | 114.3 | 40 | 79,55 | 66.1 | M12x1,25 - hex 21 | D9 |  | 690 | 2100
Renault | Koleos |  | Y | 2008- | 7 | x | 17 | AC-M01 | 5 | 114.3 | 40 | 79,55 | 66.1 | M12x1,25 - hex 21 | D9 |  | 690 | 2100
Hyundai | Coupe' |  | GK | 2002- | 7 | x | 17 | AC-M01 | 5 | 114.3 | 40 | 79,55 | 67.1 | M12x1,50 - hex 21 | D8 |  | 690 | 2100
Hyundai | Tucson |  | JM | 2003-2005 | 7 | x | 17 | AC-M01 | 5 | 114.3 | 40 | 79,55 | 67.1 | M12x1,50 - hex 21 | D8 |  | 690 | 2100
Hyundai | i30 |  | FD | 2007- | 7 | x | 17 | AC-M01 | 5 | 114.3 | 40 | 79,55 | 67.1 | M12x1,50 - hex 21 | D8 |  | 690 | 2100
Hyundai | Grandeur |  | TG | 2005- | 7 | x | 17 | AC-M01 | 5 | 114.3 | 40 | 79,55 | 67.1 | M12x1,50 - hex 21 | D8 |  | 690 | 2100
Kia | Venga |  | YN | 2010- | 7 | x | 17 | AC-M01 | 5 | 114.3 | 40 | 79,55 | 67.1 | M12x1,50 - hex 21 | D8 |  | 690 | 2100
Kia | Soul |  | AM | 2009- | 7 | x | 17 | AC-M01 | 5 | 114.3 | 40 | 79,55 | 67.1 | M12x1,50 - hex 21 | D8 |  | 690 | 2100
Kia | Cee'd |  | ED | 2007- | 7 | x | 17 | AC-M01 | 5 | 114.3 | 40 | 79,55 | 67.1 | M12x1,50 - hex 21 | D8 |  | 690 | 2100
Kia | Opirus |  | LD | 2003- | 7 | x | 17 | AC-M01 | 5 | 114.3 | 40 | 79,55 | 67.1 | M12x1,50 - hex 21 | D8 |  | 690 | 2100
Kia | Sportage |  | JE | 2004- | 7 | x | 17 | AC-M01 | 5 | 114.3 | 40 | 79,55 | 67.1 | M12x1,50 - hex 21 | D8 |  | 690 | 2100
Kia | Venga |  | YN | 2010- | 7 | x | 17 | AC-M01 | 5 | 114.3 | 40 | 79,55 | 67.1 | M12x1,50 - hex 21 | D8 |  | 690 | 2100
Kia | Soul |  | AM | 2009- | 7 | x | 17 | AC-M01 | 5 | 114.3 | 40 | 79,55 | 67.1 | M12x1,50 - hex 21 | D8 |  | 690 | 2100
Kia | Cee'd |  | ED | 2007- | 7 | x | 17 | AC-M01 | 5 | 114.3 | 40 | 79,55 | 67.1 | M12x1,50 - hex 21 | D8 |  | 690 | 2100
Kia | Magentis |  | GE | 2006- | 7 | x | 17 | AC-M01 | 5 | 114.3 | 40 | 79,55 | 67.1 | M12x1,50 - hex 21 | D8 |  | 690 | 2100
Mazda | 3 |  | BK | 2003- | 7 | x | 17 | AC-M01 | 5 | 114.3 | 40 | 79,55 | 67.1 | M12x1,50 - hex 21 | D8 |  | 690 | 2100
Mazda | 3 | INCLUDED - MPS 191Kw | BL | 2009- | 7 | x | 17 | AC-M01 | 5 | 114.3 | 40 | 79,55 | 67.1 | M12x1,50 - hex 21 | D8 |  | 690 | 2100
Mazda | 3 |  | BK | 2003- | 7 | x | 17 | AC-M01 | 5 | 114.3 | 40 | 79,55 | 67.1 | M12x1,50 - hex 21 | D8 |  | 690 | 2100
Mazda | 5 |  | CR1 | 2005- | 7 | x | 17 | AC-M01 | 5 | 114.3 | 40 | 79,55 | 67.1 | M12x1,50 - hex 21 | D8 |  | 690 | 2100
Mazda | 6 |  | GH | 2008- | 7 | x | 17 | AC-M01 | 5 | 114.3 | 40 | 79,55 | 67.1 | M12x1,50 - hex 21 | D8 |  | 690 | 2100
Mazda | 6 | INCLUDED: MPS | GG1 | 2005- | 7 | x | 17 | AC-M01 | 5 | 114.3 | 40 | 79,55 | 67.1 | M12x1,50 - hex 21 | D8 |  | 690 | 2100
Mazda | 6 |  | GG/GY | 2002- | 7 | x | 17 | AC-M01 | 5 | 114.3 | 40 | 79,55 | 67.1 | M12x1,50 - hex 21 | D8 |  | 690 | 2100
Mazda | CX-7 |  | ER | 2007- | 7 | x | 17 | AC-M01 | 5 | 114.3 | 40 | 79,55 | 67.1 | M12x1,50 - hex 21 | D8 |  | 690 | 2100
Mazda | MX-5 |  | NC1,2 | 2006- | 7 | x | 17 | AC-M01 | 5 | 114.3 | 40 | 79,55 | 67.1 | M12x1,50 - hex 21 | D8 |  | 690 | 2100
Mazda | 626 |  | GF/GW | 1997-2003 | 7 | x | 17 | AC-M01 | 5 | 114.3 | 40 | 79,55 | 67.1 | M12x1,50 - hex 21 | D8 |  | 690 | 2100
Mazda | Tribute |  | EP,-/R,EP2,-/R | 2000-2006 | 7 | x | 17 | AC-M01 | 5 | 114.3 | 40 | 79,55 | 67.1 | M12x1,50 - hex 21 | D8 |  | 690 | 2100
Mazda | Xedos 9 |  | TA | 1993-2004 | 7 | x | 17 | AC-M01 | 5 | 114.3 | 40 | 79,55 | 67.1 | M12x1,50 - hex 21 | D8 |  | 690 | 2100
Mitsubishi | Space Wagon |  | N50 | 1998-2005 | 7 | x | 17 | AC-M01 | 5 | 114.3 | 40 | 79,55 | 67.1 | M12x1,50 - hex 21 | D8 |  | 690 | 2100
Mitsubishi | Lancer |  | CY0 | 2008- | 7 | x | 17 | AC-M01 | 5 | 114.3 | 40 | 79,55 | 67.1 | M12x1,50 - hex 21 | D8 |  | 690 | 2100
Mitsubishi | Outlander |  | CW0 | 2007- | 7 | x | 17 | AC-M01 | 5 | 114.3 | 40 | 79,55 | 67.1 | M12x1,50 - hex 21 | D8 |  | 690 | 2100
Mitsubishi | Outlander |  | CUOW | 2003- | 7 | x | 17 | AC-M01 | 5 | 114.3 | 40 | 79,55 | 67.1 | M12x1,50 - hex 21 | D8 |  | 690 | 2100
Land Rover | Freelander |  | LN,LND | 1997-2006 | 7 | x | 17 | AC-M01 | 5 | 114.3 | 40 | 79,55 | 64.1 | M12x1,50 - hex 19 | D6 |  | 690 | 2100
Alfa Romeo | Mito | NO: 114Kw | 955 | 2008- | 7.5 | x | 18 | AC-M01 | 4 | 100 | 42 | 72,25 | 58.1 | M12x1,25 - hex 17 | A39LE |  | 690 | 2100
Fiat | Bravo |  | 198 | 2007- | 7.5 | x | 18 | AC-M01 | 4 | 100 | 42 | 72,25 | 58.1 | M12x1,25 - hex 17 | A39LE |  | 690 | 2100
Fiat | Idea |  | 350 | 2003- | 7.5 | x | 18 | AC-M01 | 4 | 100 | 42 | 72,25 | 58.1 | M12x1,25 - hex 17 | A39LE |  | 690 | 2100
Fiat | Stilo |  | 192 | 2001- | 7.5 | x | 18 | AC-M01 | 4 | 100 | 42 | 72,25 | 58.1 | M12x1,25 - hex 17 | A39LE |  | 690 | 2100
Lancia | Ypsilon |  | 843 | 2003- | 7.5 | x | 18 | AC-M01 | 4 | 100 | 42 | 72,25 | 58.1 | M12x1,25 - hex 17 | A39LE |  | 690 | 2100
Lancia | Musa |  | 350 | 2004- | 7.5 | x | 18 | AC-M01 | 4 | 100 | 42 | 72,25 | 58.1 | M12x1,25 - hex 17 | A39LE |  | 690 | 2100
Fiat | Punto Evo |  | 199 | 2009- | 7.5 | x | 18 | AC-M01 | 4 | 100 | 42 | 72,25 | 56.6 | M12x1,50 - hex 17 | B12 |  | 690 | 2100
Fiat | Grande Punto |  | 199 | 2005-2008 | 7.5 | x | 18 | AC-M01 | 4 | 100 | 42 | 72,25 | 56.6 | M12x1,50 - hex 17 | B12 |  | 690 | 2100
Honda | Civic |  | EP1,EP2,EP4,EU5,EU6,EU7,EU8,EU9 | 2001-2006 | 7.5 | x | 18 | AC-M01 | 4 | 100 | 42 | 72,25 | 56.1 | M12x1,50 - hex 19 | D6 |  | 690 | 2100
Honda | Civic coupe' |  | EM1,2 | 2001- | 7.5 | x | 18 | AC-M01 | 4 | 100 | 42 | 72,25 | 56.1 | M12x1,50 - hex 19 | D6 |  | 690 | 2100
Honda | CRX |  | GD2 | 1991-1999 | 7.5 | x | 18 | AC-M01 | 4 | 100 | 42 | 72,25 | 56.1 | M12x1,50 - hex 19 | D6 |  | 690 | 2100
Honda | Jazz |  | GD1 , GD5 , GE2 , GE3 | 2002- | 7.5 | x | 18 | AC-M01 | 4 | 100 | 42 | 72,25 | 56.1 | M12x1,50 - hex 19 | D6 |  | 690 | 2100
Nissan | Micra |  | K12 | 2003- | 7.5 | x | 18 | AC-M01 | 4 | 100 | 42 | 72,25 | 60.1 | M12x1,50 - hex 19 | B15 |  | 690 | 2100
Nissan | Note |  | E11 | 2006- | 7.5 | x | 18 | AC-M01 | 4 | 100 | 42 | 72,25 | 60.1 | M12x1,50 - hex 19 | B15 |  | 690 | 2100
Opel | Meriva (4 hole) |  | X01Monocab | 2003- | 7.5 | x | 18 | AC-M01 | 4 | 100 | 42 | 72,25 | 56.6 | M12x1,50 - hex 17 | B12 |  | 690 | 2100
Opel | Astra |  | T98, T98/NB, T98V, T98/Kombi, T98C | 1998-2004 | 7.5 | x | 18 | AC-M01 | 4 | 100 | 42 | 72,25 | 56.6 | M12x1,50 - hex 17 | B12 |  | 690 | 2100
Opel | Astra / Coupe_OPC/GTC/TWIN TOP |  | A-H … | 2004- | 7.5 | x | 18 | AC-M01 | 4 | 100 | 42 | 72,25 | 56.6 | M12x1,50 - hex 17 | B12 |  | 690 | 2100
Opel | Tigra Twintop |  | X-C/Roadster | 2004- | 7.5 | x | 18 | AC-M01 | 4 | 100 | 42 | 72,25 | 56.6 | M12x1,50 - hex 17 | B12 |  | 690 | 2100
Opel | Vectra |  | A,A-CC,A-X | 1988-1995 | 7.5 | x | 18 | AC-M01 | 4 | 100 | 42 | 72,25 | 56.6 | M12x1,50 - hex 17 | B12 |  | 690 | 2100
Opel | Vectra |  | J96, J96/Kombi | 1995-2002 | 7.5 | x | 18 | AC-M01 | 4 | 100 | 42 | 72,25 | 56.6 | M12x1,50 - hex 17 | B12 |  | 690 | 2100
Opel | Corsa-B |  | B,B-LFW,S93 | 1993-2000 | 7.5 | x | 18 | AC-M01 | 4 | 100 | 42 | 72,25 | 56.6 | M12x1,50 - hex 17 | B12 |  | 690 | 2100
Opel | Corsa-C |  | C | 2003-2006 | 7.5 | x | 18 | AC-M01 | 4 | 100 | 42 | 72,25 | 56.6 | M12x1,50 - hex 17 | B12 |  | 690 | 2100
Opel | Corsa-D |  | S-D | 2006- | 7.5 | x | 18 | AC-M01 | 4 | 100 | 42 | 72,25 | 56.6 | M12x1,50 - hex 17 | B12 |  | 690 | 2100
Renault | Clio |  | R | 2005- | 7.5 | x | 18 | AC-M01 | 4 | 100 | 42 | 72,25 | 60.1 | M12x1,50 - hex 19 | B15 |  | 690 | 2100
Renault | Laguna | NO: V6 | B56 | 1994-2001 | 7.5 | x | 18 | AC-M01 | 4 | 100 | 42 | 72,25 | 60.1 | M12x1,50 - hex 19 | B15 |  | 690 | 2100
Renault | Laguna SW |  | K56 | 1994-2001 | 7.5 | x | 18 | AC-M01 | 4 | 100 | 42 | 72,25 | 60.1 | M12x1,50 - hex 19 | B15 |  | 690 | 2100
Renault | Modus |  | P | 2004- | 7.5 | x | 18 | AC-M01 | 4 | 100 | 42 | 72,25 | 60.1 | M12x1,50 - hex 19 | B15 |  | 690 | 2100
Renault | Scenic |  | JA | 1996-2003 | 7.5 | x | 18 | AC-M01 | 4 | 100 | 42 | 72,25 | 60.1 | M12x1,50 - hex 19 | B15 |  | 690 | 2100
Toyota | Corolla |  | E12J, E12U, E12T | 2002- | 7.5 | x | 18 | AC-M01 | 4 | 100 | 42 | 72,25 | 54.1 | M12x1,50 - hex 21 | D8 |  | 690 | 2100
Toyota | Corolla Verso |  | E12-J1 | 2002-2004 | 7.5 | x | 18 | AC-M01 | 4 | 100 | 42 | 72,25 | 54.1 | M12x1,50 - hex 21 | D8 |  | 690 | 2100
Toyota | MR2 |  | W3 | 2000-2007 | 7.5 | x | 18 | AC-M01 | 4 | 100 | 42 | 72,25 | 54.1 | M12x1,50 - hex 21 | D8 |  | 690 | 2100
Kia | Rio |  | DE | 2005- | 7.5 | x | 18 | AC-M01 | 4 | 100 | 42 | 72,25 | 54.1 | M12x1,50 - hex 21 | D8 |  | 690 | 2100
Renault | Grand Scenic |  | JM | 2003- | 7.5 | x | 18 | AC-M01 | 4 | 100 | 42 | 72,25 | 60.1 | M12x1,50 - hex 19 | B15 |  | 690 | 2100
Renault | Megane II |  | M | 2002- | 7.5 | x | 18 | AC-M01 | 4 | 100 | 42 | 72,25 | 60.1 | M12x1,50 - hex 19 | B15 |  | 690 | 2100
Suzuki | Swift |  | MZ | 2005- | 7.5 | x | 18 | AC-M01 | 4 | 100 | 42 | 72.25 | 54.1 | M12x1,50 - hex 17 | B12 |  | 690 | 2100
Suzuki | Swift AWD (4X4) |  | EZ | 2006- | 7.5 | x | 18 | AC-M01 | 4 | 100 | 42 | 72,25 | 54.1 | M12x1,25 - hex 19 | D2 |  | 690 | 2100
Mini | Works Clubman |  | Mini-N | 2008- | 7.5 | x | 18 | AC-M01 | 4 | 100 | 42 | 72,25 | 56.1 | M14x1,25 - hex 17 | C17F27 |  | 690 | 2100
Mini | Clubman |  | Mini,Mini-N | 2007- | 7.5 | x | 18 | AC-M01 | 4 | 100 | 42 | 72,25 | 56.1 | M14x1,25 - hex 17 | C17F27 |  | 690 | 2100
Mini | One,Cooper,-S |  | Mini,Mini-N | 2006- | 7.5 | x | 18 | AC-M01 | 4 | 100 | 42 | 72,25 | 56.1 | M14x1,25 - hex 17 | C17F27 |  | 690 | 2100
Mini | One,Cooper,-S |  | R50,Mini | 2001- | 7.5 | x | 18 | AC-M01 | 4 | 100 | 42 | 72,25 | 56.1 | M12x1,50 - hex 17 | B12 |  | 690 | 2100
Mazda | 2 |  | DY | 2003- | 7.5 | x | 18 | AC-M01 | 4 | 108 | 45 | 72,25 | 63.4 | M12x1,50 - hex 19 | D6 |  | 690 | 2100
Ford | Mondeo |  | B.P,B.W,GBP,GBP4 | 1993-2000 | 7.5 | x | 18 | AC-M01 | 4 | 108 | 45 | 72,25 | 63.4 | M12x1,50 - hex 19 | D6 |  | 690 | 2100
Ford | Cougar |  | BCV | 1998-2001 | 7.5 | x | 18 | AC-M01 | 4 | 108 | 45 | 72,25 | 63.4 | M12x1,50 - hex 19 | D6 |  | 690 | 2100
Ford | Fusion |  | JU2 | 2002- | 7.5 | x | 18 | AC-M01 | 4 | 108 | 45 | 72,25 | 63.4 | M12x1,50 - hex 19 | D6 |  | 690 | 2100
Ford | Fiesta |  | JA8 | 2008- | 7.5 | x | 18 | AC-M01 | 4 | 108 | 45 | 72,25 | 63.4 | M12x1,50 - hex 19 | D6 |  | 690 | 2100
Ford | Fiesta ST 170 |  | DA1, DB1, DN1 | 2002- | 7.5 | x | 18 | AC-M01 | 4 | 108 | 45 | 72,25 | 63.4 | M12x1,50 - hex 19 | D6 |  | 690 | 2100
Ford | Focus |  | D . W, D . X | 1998-2004 | 7.5 | x | 18 | AC-M01 | 4 | 108 | 45 | 72,25 | 63.4 | M12x1,50 - hex 19 | D6 |  | 690 | 2100
Ford | Focus ST170 |  | DA1, DB1, DN1 | 2002- | 7.5 | x | 18 | AC-M01 | 4 | 108 | 45 | 72,25 | 63.4 | M12x1,50 - hex 19 | D6 |  | 690 | 2100
Alfa Romeo | 147 | NO: GTA | 937 | 2000- | 7.5 | x | 18 | AC-M01 | 5 | 100 | 35 | 72,25 | 58.1 | M12x1,25 - hex 19 | B40LE |  | 690 | 2100
Alfa Romeo | GT | no 3.2 176Kw | 937 | 2004- | 7.5 | x | 18 | AC-M01 | 5 | 100 | 35 | 72,25 | 58.1 | M12x1,25 - hex 19 | B40LE |  | 690 | 2100
Alfa Romeo | 156 | no GTA | 932-937 | 1997-2006 | 7.5 | x | 18 | AC-M01 | 5 | 100 | 35 | 72,25 | 58.1 | M12x1,25 - hex 19 | B40LE |  | 690 | 2100
Alfa Romeo | Sport |  | 932 | 2004-2005 | 7.5 | x | 18 | AC-M01 | 5 | 100 | 35 | 72,25 | 58.1 | M12x1,25 - hex 19 | B40LE |  | 690 | 2100
Toyota | Celica |  | T20 | 1994-1999 | 7.5 | x | 18 | AC-M01 | 5 | 100 | 35 | 72,25 | 54.1 | M12x1,50 - hex 21 | D8 |  | 690 | 2100
Toyota | Celica |  | T23 | 1999- | 7.5 | x | 18 | AC-M01 | 5 | 100 | 35 | 72,25 | 54.1 | M12x1,50 - hex 21 | D8 |  | 690 | 2100
Toyota | Avensis |  | T25 | 2003- | 7.5 | x | 18 | AC-M01 | 5 | 100 | 35 | 72,25 | 54.1 | M12x1,50 - hex 21 | D8 |  | 690 | 2100
Toyota | Urban Cruiser 2WD-4WD |  | XP11 | 2009- | 7.5 | x | 18 | AC-M01 | 5 | 100 | 35 | 72,25 | 54.1 | M12x1,50 - hex 21 | D8 |  | 690 | 2100
Toyota | Avensis |  | T22 | 1998-2003 | 7.5 | x | 18 | AC-M01 | 5 | 100 | 35 | 72,25 | 54.1 | M12x1,50 - hex 21 | D8 |  | 690 | 2100
Rover | 75, MG ZT-T |  | RJ,J | 1999-2006 | 7.5 | x | 18 | AC-M01 | 5 | 100 | 35 | 72,25 | 56.1 | M14x1,50 - hex 17 | B13 |  | 690 | 2100
Audi | A2 |  | 8Z | 1999-2006 | 7.5 | x | 18 | AC-M01 | 5 | 100 | 35 | 72,25 | 57.1 | M14x1,50 - hex 17 | B13 |  | 690 | 2100
Audi | A3 | INCLUDED S3 | 8L | 1996-2003 | 7.5 | x | 18 | AC-M01 | 5 | 100 | 35 | 72,25 | 57.1 | M14x1,50 - hex 17 | B13 |  | 690 | 2100
Audi | A3 | INCLUDED S3 | 8L | 1999-2003 | 7.5 | x | 18 | AC-M01 | 5 | 100 | 35 | 72,25 | 57.1 | M14x1,50 - hex 17 | B13 |  | 690 | 2100
Audi | TT | NO: 3,2 - 184Kw | 8N | 1998-2006 | 7.5 | x | 18 | AC-M01 | 5 | 100 | 35 | 72,25 | 57.1 | M14x1,50 - hex 17 | B13 |  | 690 | 2100
Chrysler-Jeep | PT Cruiser |  | PT | 2000- | 7.5 | x | 18 | AC-M01 | 5 | 100 | 35 | 72,25 | 57.1 | M12x1,50 - hex 19 | D6 |  | 690 | 2100
Chrysler-Jeep | Sebring |  | JR | 2000- | 7.5 | x | 18 | AC-M01 | 5 | 100 | 35 | 72,25 | 57.1 | M12x1,50 - hex 19 | D6 |  | 690 | 2100
Seat | Leon | NO: Cupra R | 1M | 1999-2006 | 7.5 | x | 18 | AC-M01 | 5 | 100 | 35 | 72,25 | 57.1 | M14x1,50 - hex 17 | B13 |  | 690 | 2100
Seat | Toledo |  | 1M | 1998-2004 | 7.5 | x | 18 | AC-M01 | 5 | 100 | 35 | 72,25 | 57.1 | M14x1,50 - hex 17 | B13 |  | 690 | 2100
Seat | Ibiza | NO: Cupra | 6J | 2008- | 7.5 | x | 18 | AC-M01 | 5 | 100 | 35 | 72,25 | 57.1 | M14x1,50 - hex 17 | B13 |  | 690 | 2100
Seat | Ibiza |  | 6L | 2002- | 7.5 | x | 18 | AC-M01 | 5 | 100 | 35 | 72,25 | 57.1 | M14x1,50 - hex 17 | B13 |  | 690 | 2100
Seat | Cordoba |  | 6L | 2003- | 7.5 | x | 18 | AC-M01 | 5 | 100 | 35 | 72,25 | 57.1 | M14x1,50 - hex 17 | B13 |  | 690 | 2100
Skoda | Fabia |  | 5J | 2007- | 7.5 | x | 18 | AC-M01 | 5 | 100 | 35 | 72,25 | 57.1 | M14x1,50 - hex 17 | B13 |  | 690 | 2100
Skoda | Roomster |  | 5J | 2006- | 7.5 | x | 18 | AC-M01 | 5 | 100 | 35 | 72,25 | 57.1 | M14x1,50 - hex 17 | B13 |  | 690 | 2100
Skoda | Octavia |  | 1U | 1997-2004 | 7.5 | x | 18 | AC-M01 | 5 | 100 | 35 | 72,25 | 57.1 | M14x1,50 - hex 17 | B13 |  | 690 | 2100
Volkswagen | Fox |  | 5Z | 2005- | 7.5 | x | 18 | AC-M01 | 5 | 100 | 35 | 72,25 | 57.1 | M14x1,50 - hex 17 | B13 |  | 690 | 2100
Volkswagen | New Beetle |  | 1Y,9C | 1999- | 7.5 | x | 18 | AC-M01 | 5 | 100 | 35 | 72,25 | 57.1 | M14x1,50 - hex 17 | B13 |  | 690 | 2100
Volkswagen | Bora |  | 1J | 1999-2006 | 7.5 | x | 18 | AC-M01 | 5 | 100 | 35 | 72,25 | 57.1 | M14x1,50 - hex 17 | B13 |  | 690 | 2100
Volkswagen | Golf IV |  | 1J | 1998-2004 | 7.5 | x | 18 | AC-M01 | 5 | 100 | 35 | 72,25 | 57.1 | M14x1,50 - hex 17 | B13 |  | 690 | 2100
Volkswagen | Polo-Fun/Cross |  | 9N | 2001-2008 | 7.5 | x | 18 | AC-M01 | 5 | 100 | 35 | 72,25 | 57.1 | M14x1,50 - hex 17 | B13 |  | 690 | 2100
Volkswagen | Polo |  | 6R | 2009- | 7.5 | x | 18 | AC-M01 | 5 | 100 | 35 | 72,25 | 57.1 | M14x1,50 - hex 17 | B13 |  | 690 | 2100
Subaru | Impreza |  | G3/G3S | 2008- | 7.5 | x | 18 | AC-M01 | 5 | 100 | 48 | 72,25 | 56.1 | M12x1,25 - hex 21 | D9 |  | 690 | 2100
Subaru | Impreza |  | GD/GG ww GD/GGS | 2001- | 7.5 | x | 18 | AC-M01 | 5 | 100 | 48 | 72,25 | 56.1 | M12x1,25 - hex 21 | D9 |  | 690 | 2100
Subaru | Impreza | NO: WRX - WRX STI - 195Kw | GFC | 1998-2000 | 7.5 | x | 18 | AC-M01 | 5 | 100 | 48 | 72,25 | 56.1 | M12x1,25 - hex 21 | D9 |  | 690 | 2100
Subaru | Legacy | No O.E. 17"(esce dalla careggiata) | BM/BR, BM7BRS | 2008- | 7.5 | x | 18 | AC-M01 | 5 | 100 | 48 | 72,25 | 56.1 | M12x1,25 - hex 19 | D2 |  | 690 | 2100
Subaru | Outback | No O.E. 17"(esce dalla careggiata) | BM/BR | 2008- | 7.5 | x | 18 | AC-M01 | 5 | 100 | 48 | 72,25 | 56.1 | M12x1,25 - hex 19 | D2 |  | 690 | 2100
Subaru | Legacy,Legacy Outback | No O.E. 17"(esce dalla careggiata) | BL/BP | 2000-2004 | 7.5 | x | 18 | AC-M01 | 5 | 100 | 48 | 72,25 | 56.1 | M12x1,25 - hex 19 | D2 |  | 690 | 2100
Subaru | Legacy,Legacy Outback | No O.E. 17"(esce dalla careggiata) | BL/BP, -S, -G | 2000-2004 | 7.5 | x | 18 | AC-M01 | 5 | 100 | 48 | 72,25 | 56.1 | M12x1,25 - hex 19 | D2 |  | 690 | 2100
Subaru | Forester |  | SH, SHS | 2008- | 7.5 | x | 18 | AC-M01 | 5 | 100 | 48 | 72,25 | 56.1 | M12x1,25 - hex 19 | D2 |  | 690 | 2100
Subaru | Forester |  | SG,SGS,SGG | 2002-2007 | 7.5 | x | 18 | AC-M01 | 5 | 100 | 48 | 72,25 | 56.1 | M12x1,25 - hex 19 | D2 |  | 690 | 2100
Alfa Romeo | 166 | no 162 Kw e 166 Kw | 936 | 1998-2006 | 7.5 | x | 18 | AC-M01 | 5 | 108 | 40 | 72,25 | 58.1 | M12x1,25 - hex 19 | B14 |  | 690 | 2100
Citroën | C6 |  | T***** | 2006- | 7.5 | x | 18 | AC-M01 | 5 | 108 | 40 | 72,25 | 65.1 | M12x1,25 - hex 19 | B14 |  | 690 | 2100
Ford | Kuga |  | DM2 | 2008- | 7.5 | x | 18 | AC-M01 | 5 | 108 | 40 | 72,25 | 63.4 | M12x1,50 - hex 19 | D6 |  | 690 | 2100
Ford | Focus C-Max |  | DM2 | 2004- | 7.5 | x | 18 | AC-M01 | 5 | 108 | 40 | 72,25 | 63.4 | M12x1,50 - hex 19 | D6 |  | 690 | 2100
Ford | Focus 2 |  | DA3,DB3 | 2005- | 7.5 | x | 18 | AC-M01 | 5 | 108 | 40 | 72,25 | 63.4 | M12x1,50 - hex 19 | D6 |  | 690 | 2100
Ford | Mondeo |  | B4Y, B5Y, BWY | 2000- | 7.5 | x | 18 | AC-M01 | 5 | 108 | 40 | 72,25 | 63.4 | M12x1,50 - hex 19 | D6 |  | 690 | 2100
Ford | Galaxy |  | WA6 | 2006- | 7.5 | x | 18 | AC-M01 | 5 | 108 | 40 | 72,25 | 63.4 | M14x1,50 - hex 21 | D8D |  | 690 | 2100
Ford | Mondeo |  | BA7 | 2007- | 7.5 | x | 18 | AC-M01 | 5 | 108 | 40 | 72,25 | 63.4 | M12x1,50 - hex 19 | D6 |  | 690 | 2100
Ford | S-Max |  | WA6 | 2006- | 7.5 | x | 18 | AC-M01 | 5 | 108 | 40 | 72,25 | 63.4 | M14x1,50 - hex 21 | D8D |  | 690 | 2100
Jaguar | XF |  | CC9 | 2008- | 7.5 | x | 18 | AC-M01 | 5 | 108 | 40 | 72,25 | 63.4 | M12x1,50 - hex 19 | D6 |  | 690 | 2100
Jaguar | XJ |  | N*3 | 2003- | 7.5 | x | 18 | AC-M01 | 5 | 108 | 40 | 72,25 | 63.4 | M12x1,50 - hex 19 | D6 |  | 690 | 2100
Jaguar | X-Type |  | CF1 | 2001- | 7.5 | x | 18 | AC-M01 | 5 | 108 | 40 | 72,25 | 63.4 | M12x1,50 - hex 19 | D6 |  | 690 | 2100
Jaguar | S-Type |  | CCX | 1999- | 7.5 | x | 18 | AC-M01 | 5 | 108 | 40 | 72,25 | 63.4 | M12x1,50 - hex 19 | D6 |  | 690 | 2100
Land Rover | Freelander II |  | LF | 2006- | 7.5 | x | 18 | AC-M01 | 5 | 108 | 40 | 72,25 | 63.4 | M14x1,50 - hex 21 | D8D |  | 690 | 2100
Peugeot | 607 | NO: 152 Kw | 9 / 9***** | 2000- | 7.5 | x | 18 | AC-M01 | 5 | 108 | 40 | 72,25 | 65.1 | M12x1,25 - hex 19 | B14 |  | 690 | 2100
Peugeot | 407 Coupe |  | 6*XFV*, 6*UHZ*, 6*3FY* | 2005- | 7.5 | x | 18 | AC-M01 | 5 | 108 | 40 | 72.25 | 65.1 | M12x1,25 - hex 17 | C17B28 |  | 690 | 2100
Renault | Laguna SW |  | K56 | 1995-2001 | 7.5 | x | 18 | AC-M01 | 5 | 108 | 40 | 72,25 | 60.1 | M12x1,50 - hex 19 | B15 |  | 690 | 2100
Renault | Laguna |  | G | 2001- | 7.5 | x | 18 | AC-M01 | 5 | 108 | 40 | 72,25 | 60.1 | M12x1,50 - hex 19 | B15 |  | 690 | 2100
Renault | Megane II |  | M | 2003-2007 | 7.5 | x | 18 | AC-M01 | 5 | 108 | 40 | 72,25 | 60.1 | M12x1,50 - hex 19 | B15 |  | 690 | 2100
Volvo | C30 |  | M | 2007- | 7.5 | x | 18 | AC-M01 | 5 | 108 | 40 | 72,25 | 63.4 | M12x1,50 - hex 19 | D6 |  | 690 | 2100
Volvo | C70 |  | M | 2006- | 7.5 | x | 18 | AC-M01 | 5 | 108 | 40 | 72,25 | 63.4 | M12x1,50 - hex 19 | D6 |  | 690 | 2100
Volvo | V50 |  | M | 2004- | 7.5 | x | 18 | AC-M01 | 5 | 108 | 40 | 72,25 | 63.4 | M12x1,50 - hex 19 | D6 |  | 690 | 2100
Volvo | S40 |  | M | 2004- | 7.5 | x | 18 | AC-M01 | 5 | 108 | 40 | 72,25 | 63.4 | M12x1,50 - hex 19 | D6 |  | 690 | 2100
Volvo | S60 |  | R | 2000- | 7.5 | x | 18 | AC-M01 | 5 | 108 | 40 | 72,25 | 65.1 | M14x1,50 - hex 19 | C19D30 |  | 690 | 2100
Volvo | V70 |  | S | 2000- | 7.5 | x | 18 | AC-M01 | 5 | 108 | 40 | 72,25 | 65.1 | M14x1,50 - hex 19 | C19D30 |  | 690 | 2100
Volvo | S70 |  | L | 1997-2000 | 7.5 | x | 18 | AC-M01 | 5 | 108 | 40 | 72,25 | 65.1 | M12x1,75 - hex 19 | VOLVO |  | 690 | 2100
Volvo | C70 |  | N | 1997-2006 | 7.5 | x | 18 | AC-M01 | 5 | 108 | 40 | 72,25 | 65.1 | M12x1,75 - hex 19 | VOLVO |  | 690 | 2100
Volvo | XC70 |  | B | 2007- | 7.5 | x | 18 | AC-M01 | 5 | 108 | 40 | 72,25 | 63.4 | M14x1,50 - hex 19 | C19D30 |  | 690 | 2100
Volvo | V70 |  | B | 2007- | 7.5 | x | 18 | AC-M01 | 5 | 108 | 40 | 72,25 | 63.4 | M14x1,50 - hex 19 | C19D30 |  | 690 | 2100
Volvo | XC60 |  | D | 2008- | 7.5 | x | 18 | AC-M01 | 5 | 108 | 40 | 72,25 | 63.4 | M14x1,50 - hex 19 | C19D30 |  | 690 | 2100
Volvo | XC70 |  | S | 2006- | 7.5 | x | 18 | AC-M01 | 5 | 108 | 40 | 72,25 | 65.1 | M14x1,50 - hex 19 | C19D30 |  | 690 | 2100
Volvo | S80 |  | T | 1998-2006 | 7.5 | x | 18 | AC-M01 | 5 | 108 | 40 | 72,25 | 65.1 | M14x1,50 - hex 19 | C19D30 |  | 690 | 2100
Volvo | S80 |  | A | 2006- | 7.5 | x | 18 | AC-M01 | 5 | 108 | 40 | 72,25 | 63.4 | M14x1,50 - hex 19 | C19D30 |  | 690 | 2100
Volvo | C30 |  | M | 2007- | 7.5 | x | 18 | AC-M01 | 5 | 108 | 40 | 72,25 | 63.4 | M12x1,50 - hex 19 | D6 |  | 690 | 2100
Alfa Romeo | 159-159 SportWagon | NO: 147Kw - 191Kw (pinze Brembo) | 939 | 2005- | 7.5 | x | 18 | AC-M01 | 5 | 110 | 35 | 72,25 | 65.1 | M14x1,50 - hex 17 | B13 |  | 690 | 2100
Alfa Romeo | Brera - Spider | NO: 147Kw - 191Kw (pinze Brembo) | 939 | 2005- | 7.5 | x | 18 | AC-M01 | 5 | 110 | 35 | 72,25 | 65.1 | M14x1,50 - hex 17 | B13 |  | 690 | 2100
Citroën | C5 | CHIAVE O.E. CH17 / SW O.E. 17mm | R***** | 2008- | 7.5 | x | 18 | AC-M01 | 5 | 110 | 35 | 72,25 | 65.1 | M12x1,25 - hex 19 | B40LE |  | 690 | 2100
Opel | Astra / Coupe_OPC/GTC/TWIN TOP |  | A-H … | 2005- | 7.5 | x | 18 | AC-M01 | 5 | 110 | 35 | 72,25 | 65.1 | M12x1,50 - hex 17 | B12 |  | 690 | 2100
Opel | Astra |  | T98, T98/NB, T98V, T98/Kombi, T98C | 1998-2004 | 7.5 | x | 18 | AC-M01 | 5 | 110 | 35 | 72,25 | 65.1 | M12x1,50 - hex 17 | B12 |  | 690 | 2100
Opel | Astra / Coupe_OPC/GTC/TWIN TOP |  | A-H … | 2004- | 7.5 | x | 18 | AC-M01 | 5 | 110 | 35 | 72,25 | 65.1 | M12x1,50 - hex 17 | B12 |  | 690 | 2100
Opel | Calibra |  | A | 1990-1997 | 7.5 | x | 18 | AC-M01 | 5 | 110 | 35 | 72,25 | 65.1 | M12x1,50 - hex 17 | B12 |  | 690 | 2100
Opel | Corsa-C |  | C | 2003-2006 | 7.5 | x | 18 | AC-M01 | 5 | 110 | 35 | 72,25 | 65.1 | M12x1,50 - hex 17 | B12 |  | 690 | 2100
Opel | Corsa-D |  | S-D | 2006- | 7.5 | x | 18 | AC-M01 | 5 | 110 | 35 | 72,25 | 65.1 | M12x1,50 - hex 17 | B12 |  | 690 | 2100
Opel | Meriva (5 hole) |  | X01Monocab | 2003- | 7.5 | x | 18 | AC-M01 | 5 | 110 | 35 | 72,25 | 65.1 | M12x1,50 - hex 17 | B12 |  | 690 | 2100
Opel | Signum |  | Vectra/Car, Z-C/S | 2003- | 7.5 | x | 18 | AC-M01 | 5 | 110 | 35 | 72,25 | 65.1 | M12x1,50 - hex 17 | B12 |  | 690 | 2100
Opel | Vectra |  | J96, J96/Kombi | 1995-2002 | 7.5 | x | 18 | AC-M01 | 5 | 110 | 35 | 72,25 | 65.1 | M12x1,50 - hex 17 | B12 |  | 690 | 2100
Opel | Vectra |  | Vectra/Lim, Z-C, Vectra/SW, Z-C/SW | 2002- | 7.5 | x | 18 | AC-M01 | 5 | 110 | 35 | 72,25 | 65.1 | M12x1,50 - hex 17 | B12 |  | 690 | 2100
Opel | Zafira |  | A-H/Monocab | 2005- | 7.5 | x | 18 | AC-M01 | 5 | 110 | 35 | 72,25 | 65.1 | M12x1,50 - hex 17 | B12 |  | 690 | 2100
Saab | 9-3 |  | YS3D, YS3F | 1998-2002 | 7.5 | x | 18 | AC-M01 | 5 | 110 | 35 | 72,25 | 65.1 | M12x1,50 - hex 17 | B12 |  | 690 | 2100
Saab | 9-3 |  | YS3D, YS3F | 1998-2002 | 7.5 | x | 18 | AC-M01 | 5 | 110 | 35 | 72,25 | 65.1 | M12x1,50 - hex 17 | B12 |  | 690 | 2100
Saab | 9-5 |  | YS3E | 1997- | 7.5 | x | 18 | AC-M01 | 5 | 110 | 35 | 72,25 | 65.1 | M12x1,50 - hex 17 | B12 |  | 690 | 2100
Fiat | Croma |  | 194 | 2005- | 7.5 | x | 18 | AC-M01 | 5 | 110 | 35 | 72,25 | 65.1 | M12x1,50 - hex 17 | B12 |  | 690 | 2100
Opel | Astra |  | T98, T98/NB, T98V, T98/Kombi, T98C | 1998-2004 | 7.5 | x | 18 | AC-M01 | 5 | 110 | 40 | 72,25 | 65.1 | M12x1,50 - hex 17 | B12 |  | 690 | 2100
Opel | Astra / Coupe_OPC/GTC/TWIN TOP |  | A-H … | 2004- | 7.5 | x | 18 | AC-M01 | 5 | 110 | 40 | 72,25 | 65.1 | M12x1,50 - hex 17 | B12 |  | 690 | 2100
Opel | Calibra |  | A | 1990-1997 | 7.5 | x | 18 | AC-M01 | 5 | 110 | 40 | 72,25 | 65.1 | M12x1,50 - hex 17 | B12 |  | 690 | 2100
Opel | Corsa-C |  | C | 2003-2006 | 7.5 | x | 18 | AC-M01 | 5 | 110 | 40 | 72,25 | 65.1 | M12x1,50 - hex 17 | B12 |  | 690 | 2100
Opel | Meriva (5 hole) |  | X01Monocab | 2003- | 7.5 | x | 18 | AC-M01 | 5 | 110 | 40 | 72,25 | 65.1 | M12x1,50 - hex 17 | B12 |  | 690 | 2100
Opel | Signum |  | Vectra/Car, Z-C/S | 2003- | 7.5 | x | 18 | AC-M01 | 5 | 110 | 40 | 72,25 | 65.1 | M12x1,50 - hex 17 | B12 |  | 690 | 2100
Opel | Vectra |  | J96, J96/Kombi | 1995-2002 | 7.5 | x | 18 | AC-M01 | 5 | 110 | 40 | 72,25 | 65.1 | M12x1,50 - hex 17 | B12 |  | 690 | 2100
Opel | Vectra |  | Vectra/Lim, Z-C, Vectra/SW, Z-C/SW | 2002- | 7.5 | x | 18 | AC-M01 | 5 | 110 | 40 | 72,25 | 65.1 | M12x1,50 - hex 17 | B12 |  | 690 | 2100
Opel | Zafira |  | A-H/Monocab | 2005- | 7.5 | x | 18 | AC-M01 | 5 | 110 | 40 | 72,25 | 65.1 | M12x1,50 - hex 17 | B12 |  | 690 | 2100
Saab | 9-3 |  | YS3D, YS3F | 1998-2002 | 7.5 | x | 18 | AC-M01 | 5 | 110 | 40 | 72,25 | 65.1 | M12x1,50 - hex 17 | B12 |  | 690 | 2100
Saab | 9-3 |  | YS3D, YS3F | 1998-2002 | 7.5 | x | 18 | AC-M01 | 5 | 110 | 40 | 72,25 | 65.1 | M12x1,50 - hex 17 | B12 |  | 690 | 2100
Saab | 9-5 |  | YS3E | 1997- | 7.5 | x | 18 | AC-M01 | 5 | 110 | 40 | 72,25 | 65.1 | M12x1,50 - hex 17 | B12 |  | 690 | 2100
Fiat | Croma |  | 194 | 2005- | 7.5 | x | 18 | AC-M01 | 5 | 110 | 40 | 72,25 | 65.1 | M12x1,50 - hex 17 | B12 |  | 690 | 2100
Audi | A4 | NO: S4 195Kw | B5 | 1994-2001 | 7.5 | x | 18 | AC-M01 | 5 | 112 | 35 | 72,25 | 57.1 | M14x1,50 - hex 17 | B13 |  | 690 | 2100
Audi | A4 |  | 8E | 2001- | 7.5 | x | 18 | AC-M01 | 5 | 112 | 35 | 72,25 | 57.1 | M14x1,50 - hex 17 | B13 |  | 690 | 2100
Audi | S5 |  | B8 | 2008- | 7.5 | x | 18 | AC-M01 | 5 | 112 | 35 | 72,25 | 66.6 | M14x1,50 - hex 17 | B13 |  | 690 | 2100
Audi | A5 |  | B8 | 2008- | 7.5 | x | 18 | AC-M01 | 5 | 112 | 35 | 72,25 | 66.6 | M14x1,50 - hex 17 | B13 |  | 690 | 2100
Audi | A4 |  | B8 | 2008- | 7.5 | x | 18 | AC-M01 | 5 | 112 | 35 | 72,25 | 66.6 | M14x1,50 - hex 17 | B13 |  | 690 | 2100
Audi | Q5 |  | 8R | 2008- | 7.5 | x | 18 | AC-M01 | 5 | 112 | 35 | 72,25 | 66.6 | M14x1,50 - hex 17 | B13 |  | 690 | 2100
Audi | A4 |  | 8H | 2002- | 7.5 | x | 18 | AC-M01 | 5 | 112 | 35 | 72,25 | 57.1 | M14x1,50 - hex 17 | B13 |  | 690 | 2100
Audi | A4 | NO: RS4-309Kw | QB6 | 2005- | 7.5 | x | 18 | AC-M01 | 5 | 112 | 35 | 72,25 | 57.1 | M14x1,50 - hex 17 | B13 |  | 690 | 2100
Audi | A6 | NO: V8 | 4B | 1998-2004 | 7.5 | x | 18 | AC-M01 | 5 | 112 | 35 | 72,25 | 57.1 | M14x1,50 - hex 17 | B13 |  | 690 | 2100
Audi | S6 |  | 4F | 2008- | 7.5 | x | 18 | AC-M01 | 5 | 112 | 35 | 72,25 | 57.1 | M14x1,50 - hex 17 | B13 |  | 690 | 2100
Audi | A6 | NO: V8 | 4F | 2004- | 7.5 | x | 18 | AC-M01 | 5 | 112 | 35 | 72,25 | 57.1 | M14x1,50 - hex 17 | B13 |  | 690 | 2100
Chrysler-Jeep | Crossfire |  | ZH | 2002- | 7.5 | x | 18 | AC-M01 | 5 | 112 | 35 | 72,25 | 57.1 | M14x1,50 - hex 17 | B13 |  | 690 | 2100
Seat | Exeo |  | 3R | 2009- | 7.5 | x | 18 | AC-M01 | 5 | 112 | 35 | 72,25 | 57.1 | M14x1,50 - hex 17 | B13 |  | 690 | 2100
Skoda | Superb |  | 3U | 2002- | 7.5 | x | 18 | AC-M01 | 5 | 112 | 35 | 72,25 | 57.1 | M14x1,50 - hex 17 | B13 |  | 690 | 2100
Skoda | Superb |  | 3T | 2007- | 7.5 | x | 18 | AC-M01 | 5 | 112 | 35 | 72,25 | 57.1 | M14x1,50 - hex 17 | B13 |  | 690 | 2100
Volkswagen | Passat |  | 3B | 1996-2000 | 7.5 | x | 18 | AC-M01 | 5 | 112 | 35 | 72,25 | 57.1 | M14x1,50 - hex 17 | B13 |  | 690 | 2100
Volkswagen | Passat |  | 3BG | 2000-2005 | 7.5 | x | 18 | AC-M01 | 5 | 112 | 35 | 72,25 | 57.1 | M14x1,50 - hex 17 | B13 |  | 690 | 2100
Volkswagen | Passat W8 |  | 3BS | 2001-2005 | 7.5 | x | 18 | AC-M01 | 5 | 112 | 35 | 72,25 | 57.1 | M14x1,50 - hex 17 | B13 |  | 690 | 2100
Volkswagen | Scirocco |  | 13 | 2008- | 7.5 | x | 18 | AC-M01 | 5 | 112 | 35 | 72,25 | 57.1 | M14x1,50 - hex 17 | B13 |  | 690 | 2100
Volkswagen | Tiguan |  | 5N | 2007- | 7.5 | x | 18 | AC-M01 | 5 | 112 | 35 | 72,25 | 57.1 | M14x1,50 - hex 17 | B13 |  | 690 | 2100
Volkswagen | Passat CC |  | 3C-3CC | 2005-2008 | 7.5 | x | 18 | AC-M01 | 5 | 112 | 35 | 72,25 | 57.1 | M14x1,50 - hex 17 | B13 |  | 690 | 2100
Mercedes | C-Klasse |  | 202 | 1993-2000 | 7.5 | x | 18 | AC-M01 | 5 | 112 | 35 | 72,25 | 66.6 | M12x1,50 - hex 17 | B12 |  | 690 | 2100
Mercedes | C-Klasse |  | 203 | 2000-2007 | 7.5 | x | 18 | AC-M01 | 5 | 112 | 35 | 72,25 | 66.6 | M12x1,50 - hex 17 | B12 |  | 690 | 2100
Mercedes | C-Klasse |  | 204 | 2007- | 7.5 | x | 18 | AC-M01 | 5 | 112 | 35 | 72,25 | 66.6 | M14x1,50 - hex 17 | B13 |  | 690 | 2100
Mercedes | GLK-Klasse | NO: AMG | 204X | 2008- | 7.5 | x | 18 | AC-M01 | 5 | 112 | 35 | 72,25 | 66.6 | M14x1,50 - hex 17 | B13 |  | 690 | 2100
Mercedes | CL-Klasse |  | 215 | 1999-2006 | 7.5 | x | 18 | AC-M01 | 5 | 112 | 35 | 72,25 | 66.6 | M14x1,50 - hex 17 | B13 |  | 690 | 2100
Mercedes | CLK-Klasse |  | 208 | 1997-2002 | 7.5 | x | 18 | AC-M01 | 5 | 112 | 35 | 72,25 | 66.6 | M12x1,50 - hex 17 | B12 |  | 690 | 2100
Mercedes | CLK-Klasse | NO: CLK 500 e 55 AMG | 209 | 2002- | 7.5 | x | 18 | AC-M01 | 5 | 112 | 35 | 72,25 | 66.6 | M12x1,50 - hex 17 | B12 |  | 690 | 2100
Mercedes | E-Klasse | NO: E400,E420,E36AMG,no 210F | 210 | 1996-2002 | 7.5 | x | 18 | AC-M01 | 5 | 112 | 35 | 72,25 | 66.6 | M12x1,50 - hex 17 | B12 |  | 690 | 2100
Mercedes | E-Klasse | INCLUDED: 285 Kw (E500) | 212-207 | 2008- | 7.5 | x | 18 | AC-M01 | 5 | 112 | 35 | 72,25 | 66.6 | M14x1,50 - hex 17 | B13 |  | 690 | 2100
Mercedes | E-Klasse |  | 211 | 2002- | 7.5 | x | 18 | AC-M01 | 5 | 112 | 35 | 72,25 | 66.6 | M14x1,50 - hex 17 | B13 |  | 690 | 2100
Mercedes | S-Klasse |  | 221 | 2006- | 7.5 | x | 18 | AC-M01 | 5 | 112 | 35 | 72,25 | 66.6 | M14x1,50 - hex 17 | B13 |  | 690 | 2100
Mercedes | S-Klasse |  | 220 | 1998-2005 | 7.5 | x | 18 | AC-M01 | 5 | 112 | 35 | 72,25 | 66.6 | M14x1,50 - hex 17 | B13 |  | 690 | 2100
Mercedes | SLK-Klasse |  | 170 | 1996-2004 | 7.5 | x | 18 | AC-M01 | 5 | 112 | 35 | 72,25 | 66.6 | M12x1,50 - hex 17 | B12 |  | 690 | 2100
Mercedes | SLK-Klasse |  | 171 | 2004- | 7.5 | x | 18 | AC-M01 | 5 | 112 | 35 | 72,25 | 66.6 | M12x1,50 - hex 17 | B12 |  | 690 | 2100
Mercedes | E-Klasse | NO: 285 Kw (E500) | 212-207 | 2008- | 7.5 | x | 18 | AC-M01 | 5 | 112 | 45 | 72,25 | 66.6 | M14x1,50 - hex 17 | B13 |  | 690 | 2100
Mercedes | GLK-Klasse | NO: AMG | 204X | 2008- | 7.5 | x | 18 | AC-M01 | 5 | 112 | 45 | 72,25 | 66.6 | M14x1,50 - hex 17 | B13 |  | 690 | 2100
Mercedes | A-Klasse |  | 168 | 1997-2004 | 7.5 | x | 18 | AC-M01 | 5 | 112 | 45 | 72,25 | 66.6 | M12x1,50 - hex 17 | B12 |  | 690 | 2100
Mercedes | B-Klasse |  | 245 | 2005- | 7.5 | x | 18 | AC-M01 | 5 | 112 | 45 | 72,25 | 66.6 | M14x1,50 - hex 17 | B13 |  | 690 | 2100
Mercedes | C-Klasse | NO : 336-373 Kw (no AMG) | 204 | 2007- | 7.5 | x | 18 | AC-M01 | 5 | 112 | 45 | 72,25 | 66.6 | M14x1,50 - hex 17 | B13 |  | 690 | 2100
Seat | Altea - Altea XL - Altea Freetrack |  | 5P | 2004- | 7.5 | x | 18 | AC-M01 | 5 | 112 | 45 | 72,25 | 57.1 | M14x1,50 - hex 17 | B13 |  | 690 | 2100
Seat | Leon | NO: Cupra R | 1P | 2005- | 7.5 | x | 18 | AC-M01 | 5 | 112 | 45 | 72,25 | 57.1 | M14x1,50 - hex 17 | B13 |  | 690 | 2100
Seat | Toledo |  | 5P | 2005- | 7.5 | x | 18 | AC-M01 | 5 | 112 | 45 | 72,25 | 57.1 | M14x1,50 - hex 17 | B13 |  | 690 | 2100
Skoda | Yeti |  | 5L | 2009- | 7.5 | x | 18 | AC-M01 | 5 | 112 | 45 | 72,25 | 57.1 | M14x1,50 - hex 17 | B13 |  | 690 | 2100
Skoda | Superb |  | 3T | 2007- | 7.5 | x | 18 | AC-M01 | 5 | 112 | 45 | 72,25 | 57.1 | M14x1,50 - hex 17 | B13 |  | 690 | 2100
Skoda | Octavia |  | 1Z | 2004- | 7.5 | x | 18 | AC-M01 | 5 | 112 | 45 | 72,25 | 57.1 | M14x1,50 - hex 17 | B13 |  | 690 | 2100
Volkswagen | Eos |  | 1F | 2003- | 7.5 | x | 18 | AC-M01 | 5 | 112 | 45 | 72,25 | 57.1 | M14x1,50 - hex 17 | B13 |  | 690 | 2100
Volkswagen | Golf VI | INCLUDED: R32 | 1K | 2008- | 7.5 | x | 18 | AC-M01 | 5 | 112 | 45 | 72,25 | 57.1 | M14x1,50 - hex 17 | B13 |  | 690 | 2100
Volkswagen | Golf V | INCLUDED: R32 | 1K | 2003- | 7.5 | x | 18 | AC-M01 | 5 | 112 | 45 | 72,25 | 57.1 | M14x1,50 - hex 17 | B13 |  | 690 | 2100
Volkswagen | Golf V Plus |  | 1KP | 2004- | 7.5 | x | 18 | AC-M01 | 5 | 112 | 45 | 72,25 | 57.1 | M14x1,50 - hex 17 | B13 |  | 690 | 2100
Volkswagen | Eos |  | 1F | 2006- | 7.5 | x | 18 | AC-M01 | 5 | 112 | 45 | 72,25 | 57.1 | M14x1,50 - hex 17 | B13 |  | 690 | 2100
Volkswagen | Jetta |  | 1KM | 2005- | 7.5 | x | 18 | AC-M01 | 5 | 112 | 45 | 72,25 | 57.1 | M14x1,50 - hex 17 | B13 |  | 690 | 2100
Volkswagen | Touran |  | 1T | 2003- | 7.5 | x | 18 | AC-M01 | 5 | 112 | 45 | 72,25 | 57.1 | M14x1,50 - hex 17 | B13 |  | 690 | 2100
Volkswagen | Passat |  | 3C | 2005-2008 | 7.5 | x | 18 | AC-M01 | 5 | 112 | 45 | 72,25 | 57.1 | M14x1,50 - hex 17 | B13 |  | 690 | 2100
Volkswagen | Sharan |  | 7M | 1995- | 7.5 | x | 18 | AC-M01 | 5 | 112 | 45 | 72,25 | 57.1 | M14x1,50 - hex 19 | C19D30 |  | 690 | 2100
Audi | A3 - A3 Sportback | INCLUDED: S3 | 8P | 2003- | 7.5 | x | 18 | AC-M01 | 5 | 112 | 45 | 72,25 | 57.1 | M14x1,50 - hex 17 | B13 |  | 690 | 2100
Audi | TT | included RS | 8J | 2006- | 7.5 | x | 18 | AC-M01 | 5 | 112 | 45 | 72,25 | 57.1 | M14x1,50 - hex 17 | B13 |  | 690 | 2100
Ford | Galaxy |  | WGR | 1995-2005 | 7.5 | x | 18 | AC-M01 | 5 | 112 | 45 | 72,25 | 57.1 | M14x1,50 - hex 19 | C19D30 |  | 690 | 2100
Seat | Alhambra |  | 7MS | 1996- | 7.5 | x | 18 | AC-M01 | 5 | 112 | 45 | 72,25 | 57.1 | M14x1,50 - hex 19 | C19D30 |  | 690 | 2100
Daihatsu | Terios |  | J2 | 2006- | 7.5 | x | 18 | AC-M01 | 5 | 114.3 | 40 | 79,55 | 66.6 | M12x1,50 - hex 19 | D6 |  | 690 | 2100
Chrysler-Jeep | Compass |  | PK | 2006- | 7.5 | x | 18 | AC-M01 | 5 | 114.3 | 40 | 79,55 | 67.1 | M12x1,50 - hex 19 | D6 |  | 690 | 2100
Dodge | Nitro |  | KJ | 2007- | 7.5 | x | 18 | AC-M01 | 5 | 114.3 | 40 | 79,55 | 71.6 | 1/2 UNF - hex 19 | D10 |  | 690 | 2100
Chrysler-Jeep | Compass |  | PK | 2006- | 7.5 | x | 18 | AC-M01 | 5 | 114.3 | 40 | 79,55 | 67.1 | M12x1,50 - hex 19 | D6 |  | 690 | 2100
Chrysler-Jeep | Patriot |  | PK | 2007- | 7.5 | x | 18 | AC-M01 | 5 | 114.3 | 40 | 79,55 | 67.1 | M12x1,50 - hex 19 | D6 |  | 690 | 2100
Chrysler-Jeep | Sebring |  | JS | 2008- | 7.5 | x | 18 | AC-M01 | 5 | 114.3 | 40 | 79,55 | 67.1 | M12x1,50 - hex 19 | D6 |  | 690 | 2100
Dodge | Avenger |  | JS | 2008- | 7.5 | x | 18 | AC-M01 | 5 | 114.3 | 40 | 79,55 | 67.1 | M12x1,50 - hex 19 | D6 |  | 690 | 2100
Dodge | Caliber |  | PK | 2006- | 7.5 | x | 18 | AC-M01 | 5 | 114.3 | 40 | 79,55 | 67.1 | M12x1,50 - hex 19 | D6 |  | 690 | 2100
DR | 3/5 |  |  | 2006- | 7.5 | x | 18 | AC-M01 | 5 | 114.3 | 40 | 79,55 | 60.1 | M12x1,50 - hex 21 | D8 |  | 690 | 2100
Fiat | Sedici |  | FY | 2006- | 7.5 | x | 18 | AC-M01 | 5 | 114.3 | 40 | 79,55 | 60.1 | M12x1,50 - hex 17 | B12 |  | 690 | 2100
Lexus | IS 200 - IS 250 |  | XE2 | 2006- | 7.5 | x | 18 | AC-M01 | 5 | 114.3 | 40 | 79,55 | 60.1 | M12x1,50 - hex 21 | D8 |  | 690 | 2100
Lexus | IS 200 - IS 300 |  | XE1 | 2001-2006 | 7.5 | x | 18 | AC-M01 | 5 | 114.3 | 40 | 79,55 | 60.1 | M12x1,50 - hex 21 | D8 |  | 690 | 2100
Lexus | IS 200 - IS 300 |  | XE1 | 2001-2006 | 7.5 | x | 18 | AC-M01 | 5 | 114.3 | 40 | 79,55 | 60.1 | M12x1,50 - hex 21 | D8 |  | 690 | 2100
Lexus | GS 300 |  | S16 | 1998-2005 | 7.5 | x | 18 | AC-M01 | 5 | 114.3 | 40 | 79,55 | 60.1 | M12x1,50 - hex 21 | D8 |  | 690 | 2100
Lexus | GS 430 |  | S16 | 2000-2005 | 7.5 | x | 18 | AC-M01 | 5 | 114.3 | 40 | 79,55 | 60.1 | M12x1,50 - hex 21 | D8 |  | 690 | 2100
Lexus | LS 400 |  | F2 | 1997-2000 | 7.5 | x | 18 | AC-M01 | 5 | 114.3 | 40 | 79,55 | 60.1 | M12x1,50 - hex 21 | D8 |  | 690 | 2100
Toyota | Avensis | included Kombi | T27 | 2008- | 7.5 | x | 18 | AC-M01 | 5 | 114.3 | 40 | 79,55 | 60.1 | M12x1,50 - hex 21 | D8 |  | 690 | 2100
Toyota | Avensis 2,2 D-4D |  | T25 | 2005- | 7.5 | x | 18 | AC-M01 | 5 | 114.3 | 40 | 79,55 | 60.1 | M12x1,50 - hex 21 | D8 |  | 690 | 2100
Toyota | Verso |  | AR2 | 2009- | 7.5 | x | 18 | AC-M01 | 5 | 114.3 | 40 | 79,55 | 60.1 | M12x1,50 - hex 21 | D8 |  | 690 | 2100
Toyota | Avensis Verso |  | M2 | 2001- | 7.5 | x | 18 | AC-M01 | 5 | 114.3 | 40 | 79,55 | 60.1 | M12x1,50 - hex 21 | D8 |  | 690 | 2100
Toyota | Camry |  | V3 | 2001- | 7.5 | x | 18 | AC-M01 | 5 | 114.3 | 40 | 79,55 | 60.1 | M12x1,50 - hex 21 | D8 |  | 690 | 2100
Toyota | Camry |  | V2 | 1996-2001 | 7.5 | x | 18 | AC-M01 | 5 | 114.3 | 40 | 79,55 | 60.1 | M12x1,50 - hex 21 | D8 |  | 690 | 2100
Toyota | Corolla Verso |  | R1 | 2004- | 7.5 | x | 18 | AC-M01 | 5 | 114.3 | 40 | 79,55 | 60.1 | M12x1,50 - hex 21 | D8 |  | 690 | 2100
Toyota | MR2 |  | W2,W20 | 1991-2000 | 7.5 | x | 18 | AC-M01 | 5 | 114.3 | 40 | 79,55 | 60.1 | M12x1,50 - hex 21 | D8 |  | 690 | 2100
Toyota | RAV4 |  | A2 | 2000-2006 | 7.5 | x | 18 | AC-M01 | 5 | 114.3 | 40 | 79,55 | 60.1 | M12x1,50 - hex 21 | D8 |  | 690 | 2100
Toyota | RAV4 |  | XA,XA1 | 1994-2000 | 7.5 | x | 18 | AC-M01 | 5 | 114.3 | 40 | 79,55 | 60.1 | M12x1,50 - hex 21 | D8 |  | 690 | 2100
Toyota | RAV4 |  | XA3 | 2006- | 7.5 | x | 18 | AC-M01 | 5 | 114.3 | 40 | 79,55 | 60.1 | M12x1,50 - hex 21 | D8 |  | 690 | 2100
Toyota | Auris |  | E15J, E15UT | 2007- | 7.5 | x | 18 | AC-M01 | 5 | 114.3 | 40 | 79,55 | 60.1 | M12x1,50 - hex 21 | D8 |  | 690 | 2100
Honda | Accord |  | CU1, CU3, CU2, CW1, CW2, CW3 | 2008- | 7.5 | x | 18 | AC-M01 | 5 | 114.3 | 40 | 79,55 | 64.1 | M12x1,50 - hex 19 | D6 |  | 690 | 2100
Honda | Accord |  | CL7, CL9, CM1, CM2, CN1, CN2 | 2003- | 7.5 | x | 18 | AC-M01 | 5 | 114.3 | 40 | 79,55 | 64.1 | M12x1,50 - hex 19 | D6 |  | 690 | 2100
Honda | Accord Type R |  | CH1 | 1998-2001 | 7.5 | x | 18 | AC-M01 | 5 | 114.3 | 40 | 79,55 | 64.1 | M12x1,50 - hex 19 | D6 |  | 690 | 2100
Honda | Accord Coupe' |  | CG2, CG4 | 1998-2001 | 7.5 | x | 18 | AC-M01 | 5 | 114.3 | 40 | 79,55 | 64.1 | M12x1,50 - hex 19 | D6 |  | 690 | 2100
Honda | S2000 (HA) |  | AP1 | 1999- | 7.5 | x | 18 | AC-M01 | 5 | 114.3 | 40 | 79,55 | 64.1 | M12x1,50 - hex 19 | D6 |  | 690 | 2100
Honda | S2000 (VA) |  | AP1 | 1999- | 7.5 | x | 18 | AC-M01 | 5 | 114.3 | 40 | 79,55 | 70.1 | M12x1,50 - hex 19 | D6 |  | 690 | 2100
Honda | Civic Sport |  | EP-1, EP2, EP4, EV1 | 2003- | 7.5 | x | 18 | AC-M01 | 5 | 114.3 | 40 | 79,55 | 64.1 | M12x1,50 - hex 19 | D6 |  | 690 | 2100
Honda | Civic Type R |  | EP3 | 2001-2006 | 7.5 | x | 18 | AC-M01 | 5 | 114.3 | 40 | 79,55 | 64.1 | M12x1,50 - hex 19 | D6 |  | 690 | 2100
Honda | Civic |  | FK1,2,3 / FN1,2,3 | 2006- | 7.5 | x | 18 | AC-M01 | 5 | 114.3 | 40 | 79,55 | 64.1 | M12x1,50 - hex 19 | D6 |  | 690 | 2100
Honda | CR-V |  | RD1,RD3 | 1997-2004 | 7.5 | x | 18 | AC-M01 | 5 | 114.3 | 40 | 79,55 | 64.1 | M12x1,50 - hex 19 | D6 |  | 690 | 2100
Honda | CR-V III |  | RE5, RE6 | 2007- | 7.5 | x | 18 | AC-M01 | 5 | 114.3 | 40 | 79,55 | 64.1 | M12x1,50 - hex 19 | D6 |  | 690 | 2100
Honda | CR-V II |  | RD8, RD9 | 2004-2007 | 7.5 | x | 18 | AC-M01 | 5 | 114.3 | 40 | 79,55 | 64.1 | M12x1,50 - hex 19 | D6 |  | 690 | 2100
Honda | HR-V |  | GH1,GH2,GH3,GH4 | 1999-2006 | 7.5 | x | 18 | AC-M01 | 5 | 114.3 | 40 | 79,55 | 64.1 | M12x1,50 - hex 19 | D6 |  | 690 | 2100
Honda | FR-V |  | BE1,BE3,BE5 | 2004- | 7.5 | x | 18 | AC-M01 | 5 | 114.3 | 40 | 79,55 | 64.1 | M12x1,50 - hex 19 | D6 |  | 690 | 2100
Honda | Prelude |  | BB6,BB8 | 1997-2002 | 7.5 | x | 18 | AC-M01 | 5 | 114.3 | 40 | 79,55 | 64.1 | M12x1,50 - hex 19 | D6 |  | 690 | 2100
Honda | Integra Type R |  | DC2 | 1998-2001 | 7.5 | x | 18 | AC-M01 | 5 | 114.3 | 40 | 79,55 | 64.1 | M12x1,50 - hex 19 | D6 |  | 690 | 2100
Honda | Stream |  | RN1,N3 | 2001-2006 | 7.5 | x | 18 | AC-M01 | 5 | 114.3 | 40 | 79,55 | 64.1 | M12x1,50 - hex 19 | D6 |  | 690 | 2100
Ford | Probe |  | ECP | 1993-1998 | 7.5 | x | 18 | AC-M01 | 5 | 114.3 | 40 | 79,55 | 67.1 | M12x1,50 - hex 21 | D8 |  | 690 | 2100
Nissan | Almera Tino |  | V10 | 2000-2006 | 7.5 | x | 18 | AC-M01 | 5 | 114.3 | 40 | 79,55 | 66.1 | M12x1,25 - hex 21 | D9 |  | 690 | 2100
Nissan | Primera |  | P12 | 2002-2006 | 7.5 | x | 18 | AC-M01 | 5 | 114.3 | 40 | 79,55 | 66.1 | M12x1,25 - hex 21 | D9 |  | 690 | 2100
Nissan | X-Trail II |  | T31 | 2006- | 7.5 | x | 18 | AC-M01 | 5 | 114.3 | 40 | 79,55 | 66.1 | M12x1,25 - hex 21 | D9 |  | 690 | 2100
Nissan | X-Trail |  | T30 | 2001- | 7.5 | x | 18 | AC-M01 | 5 | 114.3 | 40 | 79,55 | 66.1 | M12x1,25 - hex 21 | D9 |  | 690 | 2100
Nissan | Murano |  | Z51 | 2008- | 7.5 | x | 18 | AC-M01 | 5 | 114.3 | 40 | 79,55 | 66.1 | M12x1,25 - hex 21 | D9 |  | 690 | 2100
Nissan | Murano |  | Z50 | 2005- | 7.5 | x | 18 | AC-M01 | 5 | 114.3 | 40 | 79,55 | 66.1 | M12x1,25 - hex 21 | D9 |  | 690 | 2100
Nissan | Qashqai, Qashqai+2 |  | J10 | 2007- | 7.5 | x | 18 | AC-M01 | 5 | 114.3 | 40 | 79,55 | 66.1 | M12x1,25 - hex 21 | D9 |  | 690 | 2100
Renault | Koleos |  | Y | 2008- | 7.5 | x | 18 | AC-M01 | 5 | 114.3 | 40 | 79,55 | 66.1 | M12x1,25 - hex 21 | D9 |  | 690 | 2100
Hyundai | i30 |  | FD | 2007- | 7.5 | x | 18 | AC-M01 | 5 | 114.3 | 40 | 79,55 | 67.1 | M12x1,50 - hex 21 | D8 |  | 690 | 2100
Hyundai | Coupe' |  | GK | 2002- | 7.5 | x | 18 | AC-M01 | 5 | 114.3 | 40 | 79,55 | 67.1 | M12x1,50 - hex 21 | D8 |  | 690 | 2100
Hyundai | XG 25/30 |  | XG | 2000- | 7.5 | x | 18 | AC-M01 | 5 | 114.3 | 40 | 79,55 | 67.1 | M12x1,50 - hex 21 | D8 |  | 690 | 2100
Hyundai | Tucson |  | JM | 2003-2005 | 7.5 | x | 18 | AC-M01 | 5 | 114.3 | 40 | 79,55 | 67.1 | M12x1,50 - hex 21 | D8 |  | 690 | 2100
Hyundai | Grandeur |  | TG | 2005- | 7.5 | x | 18 | AC-M01 | 5 | 114.3 | 40 | 79,55 | 67.1 | M12x1,50 - hex 21 | D8 |  | 690 | 2100
Kia | Venga |  | YN | 2010- | 7.5 | x | 18 | AC-M01 | 5 | 114.3 | 40 | 79,55 | 67.1 | M12x1,50 - hex 21 | D8 |  | 690 | 2100
Kia | Soul |  | AM | 2009- | 7.5 | x | 18 | AC-M01 | 5 | 114.3 | 40 | 79,55 | 67.1 | M12x1,50 - hex 21 | D8 |  | 690 | 2100
Kia | Cee'd |  | ED | 2007- | 7.5 | x | 18 | AC-M01 | 5 | 114.3 | 40 | 79,55 | 67.1 | M12x1,50 - hex 21 | D8 |  | 690 | 2100
Kia | Magentis |  | GE | 2006- | 7.5 | x | 18 | AC-M01 | 5 | 114.3 | 40 | 79,55 | 67.1 | M12x1,50 - hex 21 | D8 |  | 690 | 2100
Kia | Opirus |  | LD | 2003- | 7.5 | x | 18 | AC-M01 | 5 | 114.3 | 40 | 79,55 | 67.1 | M12x1,50 - hex 21 | D8 |  | 690 | 2100
Kia | Sportage |  | JE | 2004- | 7.5 | x | 18 | AC-M01 | 5 | 114.3 | 40 | 79,55 | 67.1 | M12x1,50 - hex 21 | D8 |  | 690 | 2100
Mazda | 3 |  | BK | 2003- | 7.5 | x | 18 | AC-M01 | 5 | 114.3 | 40 | 79,55 | 67.1 | M12x1,50 - hex 21 | D8 |  | 690 | 2100
Mazda | 3 | INCLUDED - MPS 191Kw | BL | 2009- | 7.5 | x | 18 | AC-M01 | 5 | 114.3 | 40 | 79,55 | 67.1 | M12x1,50 - hex 21 | D8 |  | 690 | 2100
Mazda | 323 |  | BJ,BJD | 2000-2005 | 7.5 | x | 18 | AC-M01 | 5 | 114.3 | 40 | 79,55 | 67.1 | M12x1,50 - hex 21 | D8 |  | 690 | 2100
Mazda | 6 |  | GH | 2008- | 7.5 | x | 18 | AC-M01 | 5 | 114.3 | 40 | 79,55 | 67.1 | M12x1,50 - hex 21 | D8 |  | 690 | 2100
Mazda | 6 | INCLUDED: MPS | GG1 | 2005- | 7.5 | x | 18 | AC-M01 | 5 | 114.3 | 40 | 79,55 | 67.1 | M12x1,50 - hex 21 | D8 |  | 690 | 2100
Mazda | 6 |  | GG/GY | 2002- | 7.5 | x | 18 | AC-M01 | 5 | 114.3 | 40 | 79,55 | 67.1 | M12x1,50 - hex 21 | D8 |  | 690 | 2100
Mazda | CX-7 |  | ER | 2007- | 7.5 | x | 18 | AC-M01 | 5 | 114.3 | 40 | 79,55 | 67.1 | M12x1,50 - hex 21 | D8 |  | 690 | 2100
Mazda | 626 |  | GF/GW | 1997-2003 | 7.5 | x | 18 | AC-M01 | 5 | 114.3 | 40 | 79,55 | 67.1 | M12x1,50 - hex 21 | D8 |  | 690 | 2100
Mazda | MX-5 |  | NC1,2 | 2006- | 7.5 | x | 18 | AC-M01 | 5 | 114.3 | 40 | 79,55 | 67.1 | M12x1,50 - hex 21 | D8 |  | 690 | 2100
Mazda | MX-6 |  | GE6 | 1991-1997 | 7.5 | x | 18 | AC-M01 | 5 | 114.3 | 40 | 79,55 | 67.1 | M12x1,50 - hex 21 | D8 |  | 690 | 2100
Mazda | RX-8 |  | SE | 2003- | 7.5 | x | 18 | AC-M01 | 5 | 114.3 | 40 | 79,55 | 67.1 | M12x1,50 - hex 21 | D8 |  | 690 | 2100
Mazda | Tribute |  | EP,-/R,EP2,-/R | 2000-2006 | 7.5 | x | 18 | AC-M01 | 5 | 114.3 | 40 | 79,55 | 67.1 | M12x1,50 - hex 21 | D8 |  | 690 | 2100
Mazda | Xedos 6 |  | CA | 1991-2000 | 7.5 | x | 18 | AC-M01 | 5 | 114.3 | 40 | 79,55 | 67.1 | M12x1,50 - hex 21 | D8 |  | 690 | 2100
Mazda | Xedos 9 |  | TA | 1993-2004 | 7.5 | x | 18 | AC-M01 | 5 | 114.3 | 40 | 79,55 | 67.1 | M12x1,50 - hex 21 | D8 |  | 690 | 2100
Mitsubishi | Space Wagon |  | N50 | 1998-2005 | 7.5 | x | 18 | AC-M01 | 5 | 114.3 | 40 | 79,55 | 67.1 | M12x1,50 - hex 21 | D8 |  | 690 | 2100
Mitsubishi | Lancer |  | CY0 | 2008- | 7.5 | x | 18 | AC-M01 | 5 | 114.3 | 40 | 79,55 | 67.1 | M12x1,50 - hex 21 | D8 |  | 690 | 2100
Mitsubishi | Outlander |  | CW0 | 2007- | 7.5 | x | 18 | AC-M01 | 5 | 114.3 | 40 | 79,55 | 67.1 | M12x1,50 - hex 21 | D8 |  | 690 | 2100
Mitsubishi | Outlander |  | CUOW | 2003- | 7.5 | x | 18 | AC-M01 | 5 | 114.3 | 40 | 79,55 | 67.1 | M12x1,50 - hex 21 | D8 |  | 690 | 2100
Land Rover | Freelander |  | LN,LND | 1997-2006 | 7.5 | x | 18 | AC-M01 | 5 | 114.3 | 40 | 79,55 | 64.1 | M12x1,50 - hex 19 | D6 |  | 690 | 2100
Renault | Laguna GT |  | T | 2007- | 7.5 | x | 18 | AC-M01 | 5 | 114.3 | 40 | 79,55 | 66.1 | M14x1,50 - hex 17 | B13 |  | 690 | 2100
Renault | Grand Scenic III | included Coupe | JZ | 2009- | 7.5 | x | 18 | AC-M01 | 5 | 114.3 | 40 | 79,55 | 66.1 | M12x1,50 - hex 17 | B12 |  | 690 | 2100
Renault | Megane III | included Coupe | Z | 2008- | 7.5 | x | 18 | AC-M01 | 5 | 114.3 | 40 | 79,55 | 66.1 | M12x1,50 - hex 17 | B12 |  | 690 | 2100
Renault | Laguna III | included GT | T | 2007- | 7.5 | x | 18 | AC-M01 | 5 | 114.3 | 40 | 79,55 | 66.1 | M14x1,50 - hex 17 | B13 |  | 690 | 2100
Peugeot | 4007 |  | V***** | 2007- | 7.5 | x | 18 | AC-M01 | 5 | 114.3 | 40 | 79,55 | 67.1 | M12x1,50 - hex 21 | D8 |  | 690 | 2100
Subaru | Impreza WRX |  | G3/G3S | 2008- | 7.5 | x | 18 | AC-M01 | 5 | 114.3 | 40 | 79,55 | 56.1 | M12x1,25 - hex 19 | D2 |  | 690 | 2100
Subaru | Impreza WRX |  | GD | 2004-2007 | 7.5 | x | 18 | AC-M01 | 5 | 114.3 | 40 | 79,55 | 56.1 | M12x1,25 - hex 19 | D2 |  | 690 | 2100
Suzuki | Grand Vitara |  | JT | 2005- | 7.5 | x | 18 | AC-M01 | 5 | 114.3 | 40 | 79,55 | 60.1 | M12x1,25 - hex 19 | D2 |  | 690 | 2100
Suzuki | Swift Sport |  | MZ | 2007- | 7.5 | x | 18 | AC-M01 | 5 | 114.3 | 40 | 79,55 | 60.1 | M12x1,50 - hex 17 | B12 |  | 690 | 2100
Suzuki | SX4 |  | EY | 2006- | 7.5 | x | 18 | AC-M01 | 5 | 114.3 | 40 | 79,55 | 60.1 | M12x1,50 - hex 17 | B12 |  | 690 | 2100
Lexus | LS460 | O.E. SW 22mm - Chiave O.E. da 22mm | F4 | 2009- | 7.5 | x | 18 | AC-M01 | 5 | 120 | 40 | 72.6 | 60.1 | M14x1,50 - hex 21 | D8D |  | 690 | 2100
Lexus | LS600 | O.E. SW 22mm - Chiave O.E. da 22mm | HF4 | 2009- | 7.5 | x | 18 | AC-M01 | 5 | 120 | 40 | 72.6 | 60.1 | M14x1,50 - hex 21 | D8D |  | 690 | 2100
Opel | Insigna | O.E. SW 22mm - Chiave O.E. da 22mm | OG-A | 2009- | 7.5 | x | 18 | AC-M01 | 5 | 120 | 40 | 72.6 | 67.1 | M14x1,50 - hex 19 | D13 |  | 690 | 2100
Bmw | Serie 1 /Coupe / Cabriolet (E87) |  | 182/187 | 2004- | 7.5 | x | 18 | AC-M01 | 5 | 120 | 40 | 72.6 | 72.6 | M12x1,50 - hex 17 | B12 |  | 690 | 2100
Bmw | Serie 3 (E46) |  | 346C,346K,346L,346R,346X | 1998-2005 | 7.5 | x | 18 | AC-M01 | 5 | 120 | 40 | 72.6 | 72.6 | M12x1,50 - hex 17 | B12 |  | 690 | 2100
Bmw | Serie 3 (E90-E92) |  | 390E,390K,390L | 2005-2008 | 7.5 | x | 18 | AC-M01 | 5 | 120 | 40 | 72.6 | 72.6 | M12x1,50 - hex 17 | B12 |  | 690 | 2100
Bmw | Z3 |  | R/C | 1996-2003 | 7.5 | x | 18 | AC-M01 | 5 | 120 | 40 | 72.6 | 72.6 | M12x1,50 - hex 17 | B12 |  | 690 | 2100
Bmw | Z4 |  | Z85, M85 | 2002- | 7.5 | x | 18 | AC-M01 | 5 | 120 | 40 | 72.6 | 72.6 | M12x1,50 - hex 17 | B12 |  | 690 | 2100
Bmw | Serie 1 /Coupe / Cabriolet (E87) |  | 182/187 | 2004- | 7.5 | x | 18 | AC-M01 | 5 | 120 | 40 | 72.6 | 72.6 | M12x1,50 - hex 17 | B12 |  | 690 | 2100
Bmw | Serie 3 (E46) |  | 346C,346K,346L,346R,346X | 1998-2005 | 7.5 | x | 18 | AC-M01 | 5 | 120 | 40 | 72.6 | 72.6 | M12x1,50 - hex 17 | B12 |  | 690 | 2100
Bmw | Serie 5 4X4 (E60-E61) |  | 560x | 2005- | 7.5 | x | 18 | AC-M01 | 5 | 120 | 40 | 72.6 | 72.6 | M12x1,50 - hex 17 | B12 |  | 690 | 2100
Bmw | Z3 |  | R/C | 1996-2003 | 7.5 | x | 18 | AC-M01 | 5 | 120 | 40 | 72.6 | 72.6 | M12x1,50 - hex 17 | B12 |  | 690 | 2100
Bmw | Z4 |  | Z85, M85 | 2002- | 7.5 | x | 18 | AC-M01 | 5 | 120 | 40 | 72.6 | 72.6 | M12x1,50 - hex 17 | B12 |  | 690 | 2100
Bmw | Z4 |  | Z85, M85 | 2002- | 7.5 | x | 18 | AC-M01 | 5 | 120 | 40 | 72.6 | 72.6 | M12x1,50 - hex 17 | B12 |  | 690 | 2100
Alfa Romeo | 145 - 146 |  | 930 | 1994-2000 | 7.5 | x | 17 | Avus-F1 | 4 | 100 | 35 | 72,25 | 58.1 | M12x1,25 - hex 19 | B39LE |  | 615 | 2007
Alfa Romeo | Mito | NO: 114Kw | 955 | 2008- | 7.5 | x | 17 | Avus-F1 | 4 | 100 | 35 | 72,25 | 58.1 | M12x1,25 - hex 17 | A39LE |  | 615 | 2007
Alfa Romeo | 155 |  | 167 | 1992-1998 | 7.5 | x | 17 | Avus-F1 | 4 | 100 | 35 | 72,25 | 58.1 | M12x1,25 - hex 19 | B39LE |  | 615 | 2007
Fiat | Bravo-Brava |  | 182 | 1995-2002 | 7.5 | x | 17 | Avus-F1 | 4 | 100 | 35 | 72,25 | 58.1 | M12x1,25 - hex 19 | B39LE |  | 615 | 2007
Fiat | Idea |  | 350 | 2003- | 7.5 | x | 17 | Avus-F1 | 4 | 100 | 35 | 72,25 | 58.1 | M12x1,25 - hex 17 | A39LE |  | 615 | 2007
Abarth | 500 | Togliere i pioli di centraggio dal piano di appoggio | 1,4 Turbo 99Kw | 2008- | 7.5 | x | 17 | Avus-F1 | 4 | 100 | 35 | 72,25 | 58.1 | M12x1,25 - hex 17 | A39LE |  | 615 | 2007
Fiat | 500 |  | 312 | 2007- | 7.5 | x | 17 | Avus-F1 | 4 | 100 | 35 | 72,25 | 58.1 | M12x1,25 - hex 17 | A39LE |  | 615 | 2007
Ford | Ka | Togliere i pioli di centraggio dal piano di appoggio | RU8 | 2008- | 7.5 | x | 17 | Avus-F1 | 4 | 100 | 35 | 72,25 | 58.1 | M12x1,25 - hex 17 | A39LE |  | 615 | 2007
Lancia | Delta | no 147 Kw - 1,8lt | 844 | 2008- | 7.5 | x | 17 | Avus-F1 | 4 | 100 | 35 | 72,25 | 58.1 | M12x1,25 - hex 17 | A39LE |  | 615 | 2007
Fiat | Bravo |  | 198 | 2007- | 7.5 | x | 17 | Avus-F1 | 4 | 100 | 35 | 72,25 | 58.1 | M12x1,25 - hex 17 | A39LE |  | 615 | 2007
Fiat | Stilo |  | 192 | 2001- | 7.5 | x | 17 | Avus-F1 | 4 | 100 | 35 | 72,25 | 58.1 | M12x1,25 - hex 17 | A39LE |  | 615 | 2007
Lancia | Ypsilon |  | 843 | 2003- | 7.5 | x | 17 | Avus-F1 | 4 | 100 | 35 | 72,25 | 58.1 | M12x1,25 - hex 17 | A39LE |  | 615 | 2007
Lancia | Musa |  | 350 | 2004- | 7.5 | x | 17 | Avus-F1 | 4 | 100 | 35 | 72,25 | 58.1 | M12x1,25 - hex 17 | A39LE |  | 615 | 2007
Lancia | Lybra |  | 839 | 1999-2006 | 7.5 | x | 17 | Avus-F1 | 4 | 100 | 35 | 72,25 | 58.1 | M12x1,25 - hex 17 | A39LE |  | 615 | 2007
Dacia | Logan |  | SD | 2004- | 7.5 | x | 17 | Avus-F1 | 4 | 100 | 35 | 72,25 | 60.1 | M12x1,50 - hex 19 | B15 |  | 615 | 2007
Dacia | Logan PickUp |  | USD | 2009- | 7.5 | x | 17 | Avus-F1 | 4 | 100 | 35 | 72,25 | 60.1 | M12x1,50 - hex 19 | B15 |  | 615 | 2007
Dacia | Logan MCV |  | SD | 2006- | 7.5 | x | 17 | Avus-F1 | 4 | 100 | 35 | 72,25 | 60.1 | M12x1,50 - hex 19 | B15 |  | 615 | 2007
Daihatsu | Materia |  | M4 | 2007- | 7.5 | x | 17 | Avus-F1 | 4 | 100 | 35 | 72,25 | 54.1 | M12x1,50 - hex 21 | D8 |  | 615 | 2007
Daihatsu | Sirion |  | M3 | 2006- | 7.5 | x | 17 | Avus-F1 | 4 | 100 | 35 | 72,25 | 54.1 | M12x1,50 - hex 21 | D8 |  | 615 | 2007
Opel | Corsa-D |  | S-D | 2006- | 7.5 | x | 17 | Avus-F1 | 4 | 100 | 35 | 72,25 | 56.6 | M12x1,50 - hex 17 | B12 |  | 615 | 2007
Daewoo/Chevrolet | Kalos/Aveo |  | KLAS | 1999-2004 | 7.5 | x | 17 | Avus-F1 | 4 | 100 | 35 | 72,25 | 56.6 | M12x1,50 - hex 19 | D6 |  | 615 | 2007
Daewoo/Chevrolet | Lanos |  | KLAT,SUPT | 1998-2004 | 7.5 | x | 17 | Avus-F1 | 4 | 100 | 35 | 72,25 | 56.6 | M12x1,50 - hex 19 | B15 |  | 615 | 2007
Daewoo/Chevrolet | Nubira |  | KLAJ,UU6J,SUPJ | 1997-2003 | 7.5 | x | 17 | Avus-F1 | 4 | 100 | 35 | 72,25 | 56.6 | M12x1,50 - hex 19 | D6 |  | 615 | 2007
Fiat | Linea |  | 323 | 2006- | 7.5 | x | 17 | Avus-F1 | 4 | 100 | 35 | 72,25 | 56.6 | M12x1,50 - hex 17 | C17A28 |  | 615 | 2007
Abarth | Grande Punto | Togliere i pioli di centraggio dal piano di appoggio | 1,4 Turbo 114Kw | 2007- | 7.5 | x | 17 | Avus-F1 | 4 | 100 | 35 | 72,25 | 56.6 | M12x1,50 - hex 17 | B12 |  | 615 | 2007
Fiat | Punto Evo |  | 199 | 2009- | 7.5 | x | 17 | Avus-F1 | 4 | 100 | 35 | 72,25 | 56.6 | M12x1,50 - hex 17 | B12 |  | 615 | 2007
Fiat | Grande Punto |  | 199 | 2005-2008 | 7.5 | x | 17 | Avus-F1 | 4 | 100 | 35 | 72,25 | 56.6 | M12x1,50 - hex 17 | B12 |  | 615 | 2007
Hyundai | Accent |  | LC, PC, MC | 2000- | 7.5 | x | 17 | Avus-F1 | 4 | 100 | 35 | 72,25 | 54.1 | M12x1,50 - hex 21 | D8 |  | 615 | 2007
Hyundai | Getz |  | TB | 2002- | 7.5 | x | 17 | Avus-F1 | 4 | 100 | 35 | 72,25 | 54.1 | M12x1,50 - hex 21 | D8 |  | 615 | 2007
Honda | Civic |  | EP1,EP2,EP4,EU5,EU6,EU7,EU8,EU9 | 2001-2006 | 7.5 | x | 17 | Avus-F1 | 4 | 100 | 35 | 72,25 | 56.1 | M12x1,50 - hex 19 | D6 |  | 615 | 2007
Honda | Civic coupe' |  | EM1,2 | 2001- | 7.5 | x | 17 | Avus-F1 | 4 | 100 | 35 | 72,25 | 56.1 | M12x1,50 - hex 19 | D6 |  | 615 | 2007
Honda | CRX |  | GD2 | 1991-1999 | 7.5 | x | 17 | Avus-F1 | 4 | 100 | 35 | 72,25 | 56.1 | M12x1,50 - hex 19 | D6 |  | 615 | 2007
Honda | Jazz |  | GD1 , GD5 , GE2 , GE3 | 2002- | 7.5 | x | 17 | Avus-F1 | 4 | 100 | 35 | 72,25 | 56.1 | M12x1,50 - hex 19 | D6 |  | 615 | 2007
Mazda | 323 |  | BJ,BJD | 1998-2005 | 7.5 | x | 17 | Avus-F1 | 4 | 100 | 35 | 72,25 | 54.1 | M12x1,50 - hex 21 | D8 |  | 615 | 2007
Mazda | MX-5 |  | NA,NB,NBD | 1989-2005 | 7.5 | x | 17 | Avus-F1 | 4 | 100 | 35 | 72,25 | 54.1 | M12x1,50 - hex 21 | D8 |  | 615 | 2007
Mazda | MX-3 |  | EC | 1991-1999 | 7.5 | x | 17 | Avus-F1 | 4 | 100 | 35 | 72,25 | 54.1 | M12x1,50 - hex 21 | D8 |  | 615 | 2007
Opel | Astra |  | T98, T98/NB, T98V, T98/Kombi, T98C | 1998-2004 | 7.5 | x | 17 | Avus-F1 | 4 | 100 | 35 | 72,25 | 56.6 | M12x1,50 - hex 17 | B12 |  | 615 | 2007
Opel | Astra / Coupe_OPC/GTC/TWIN TOP |  | A-H … | 2004- | 7.5 | x | 17 | Avus-F1 | 4 | 100 | 35 | 72,25 | 56.6 | M12x1,50 - hex 17 | B12 |  | 615 | 2007
Opel | Tigra |  | S93 Coupe | 1994-2000 | 7.5 | x | 17 | Avus-F1 | 4 | 100 | 35 | 72,25 | 56.6 | M12x1,50 - hex 17 | B12 |  | 615 | 2007
Opel | Tigra Twintop |  | X-C/Roadster | 2004- | 7.5 | x | 17 | Avus-F1 | 4 | 100 | 35 | 72,25 | 56.6 | M12x1,50 - hex 17 | B12 |  | 615 | 2007
Opel | Vectra |  | A,A-CC,A-X | 1988-1995 | 7.5 | x | 17 | Avus-F1 | 4 | 100 | 35 | 72,25 | 56.6 | M12x1,50 - hex 17 | B12 |  | 615 | 2007
Opel | Vectra |  | J96, J96/Kombi | 1995-2002 | 7.5 | x | 17 | Avus-F1 | 4 | 100 | 35 | 72,25 | 56.6 | M12x1,50 - hex 17 | B12 |  | 615 | 2007
Opel | Corsa-B |  | B,B-LFW,S93 | 1993-2000 | 7.5 | x | 17 | Avus-F1 | 4 | 100 | 35 | 72,25 | 56.6 | M12x1,50 - hex 17 | B12 |  | 615 | 2007
Opel | Corsa-C |  | C | 2003-2006 | 7.5 | x | 17 | Avus-F1 | 4 | 100 | 35 | 72,25 | 56.6 | M12x1,50 - hex 17 | B12 |  | 615 | 2007
Renault | Clio |  | R | 2005- | 7.5 | x | 17 | Avus-F1 | 4 | 100 | 35 | 72,25 | 60.1 | M12x1,50 - hex 19 | B15 |  | 615 | 2007
Renault | Clio |  | B | 1998-2005 | 7.5 | x | 17 | Avus-F1 | 4 | 100 | 35 | 72,25 | 60.1 | M12x1,50 - hex 19 | B15 |  | 615 | 2007
Renault | Twingo II |  | N | 2007- | 7.5 | x | 17 | Avus-F1 | 4 | 100 | 35 | 72,25 | 60.1 | M12x1,50 - hex 19 | B15 |  | 615 | 2007
Renault | Laguna | NO: V6 | B56 | 1994-2001 | 7.5 | x | 17 | Avus-F1 | 4 | 100 | 35 | 72,25 | 60.1 | M12x1,50 - hex 19 | B15 |  | 615 | 2007
Renault | Laguna SW |  | K56 | 1994-2001 | 7.5 | x | 17 | Avus-F1 | 4 | 100 | 35 | 72,25 | 60.1 | M12x1,50 - hex 19 | B15 |  | 615 | 2007
Renault | Scenic |  | JA | 1996-2003 | 7.5 | x | 17 | Avus-F1 | 4 | 100 | 35 | 72,25 | 60.1 | M12x1,50 - hex 19 | B15 |  | 615 | 2007
Subaru | Justy |  | M3 | 2005-2007 | 7.5 | x | 17 | Avus-F1 | 4 | 100 | 35 | 72,25 | 54.1 | M12x1,50 - hex 21 | D8 |  | 615 | 2007
Subaru | Justy G3X |  | NH | 2003- | 7.5 | x | 17 | Avus-F1 | 4 | 100 | 35 | 72,25 | 54.1 | M12x1,25 - hex 17 | C17B28 |  | 615 | 2007
Seat | Ibiza |  | 6K | 1993-2002 | 7.5 | x | 17 | Avus-F1 | 4 | 100 | 35 | 72,25 | 57.1 | M12x1,50 - hex 17 | B12 |  | 615 | 2007
Seat | Cordoba |  | 6K/C,6K | 1993-2002 | 7.5 | x | 17 | Avus-F1 | 4 | 100 | 35 | 72,25 | 57.1 | M12x1,50 - hex 17 | B12 |  | 615 | 2007
Volkswagen | Passat |  | 35I,35I-299 | 1988-1996 | 7.5 | x | 17 | Avus-F1 | 4 | 100 | 35 | 72,25 | 57.1 | M12x1,50 - hex 17 | B12 |  | 615 | 2007
Volkswagen | Polo |  | 6N-6NF-6KV | 1994-2001 | 7.5 | x | 17 | Avus-F1 | 4 | 100 | 35 | 72,25 | 57.1 | M12x1,50 - hex 17 | B12 |  | 615 | 2007
Volkswagen | Golf III, Vento |  | 1HKO-19E | 1991-1998 | 7.5 | x | 17 | Avus-F1 | 4 | 100 | 35 | 72,25 | 57.1 | M12x1,50 - hex 17 | B12 |  | 615 | 2007
Volkswagen | Golf IV Cabrio |  | 1E | 1998-2004 | 7.5 | x | 17 | Avus-F1 | 4 | 100 | 35 | 72,25 | 57.1 | M14x1,50 - hex 17 | B13 |  | 615 | 2007
Nissan | 100NX |  | B13 | 1991-1995 | 7.5 | x | 17 | Avus-F1 | 4 | 100 | 35 | 72,25 | 59.1 | M12x1,25 - hex 21 | D9 |  | 615 | 2007
Nissan | Almera |  | N15 | 1995-2000 | 7.5 | x | 17 | Avus-F1 | 4 | 100 | 35 | 72,25 | 59.1 | M12x1,25 - hex 21 | D9 |  | 615 | 2007
Nissan | Micra |  | K12 | 2003 | 7.5 | x | 17 | Avus-F1 | 4 | 100 | 35 | 72,25 | 60.1 | M12x1,50 - hex 19 | B15 |  | 615 | 2007
Nissan | Note |  | E11 | 2006- | 7.5 | x | 17 | Avus-F1 | 4 | 100 | 35 | 72,25 | 60.1 | M12x1,50 - hex 19 | B15 |  | 615 | 2007
Renault | Laguna |  | B56 | 1994-2001 | 7.5 | x | 17 | Avus-F1 | 4 | 100 | 35 | 72,25 | 60.1 | M12x1,50 - hex 19 | B15 |  | 615 | 2007
Renault | Laguna Sw |  | K56 | 1994-2001 | 7.5 | x | 17 | Avus-F1 | 4 | 100 | 35 | 72,25 | 60.1 | M12x1,50 - hex 19 | B15 |  | 615 | 2007
Renault | Megane | NO: BA 110Kw, DA 110Kw | BA,DA,EA,LA | 1996-2002 | 7.5 | x | 17 | Avus-F1 | 4 | 100 | 35 | 72,25 | 60.1 | M12x1,50 - hex 19 | B15 |  | 615 | 2007
Renault | Scenic |  | JA | 1996-2003 | 7.5 | x | 17 | Avus-F1 | 4 | 100 | 35 | 72,25 | 60.1 | M12x1,50 - hex 19 | B15 |  | 615 | 2007
Toyota | Yaris |  | P1…….. | 1998-2006 | 7.5 | x | 17 | Avus-F1 | 4 | 100 | 35 | 72,25 | 54.1 | M12x1,50 - hex 21 | D8 |  | 615 | 2007
Toyota | Yaris |  | XP9,XP9F | 2006- | 7.5 | x | 17 | Avus-F1 | 4 | 100 | 35 | 72,25 | 54.1 | M12x1,50 - hex 21 | D8 |  | 615 | 2007
Toyota | Yaris Verso |  | P2 | 1999- | 7.5 | x | 17 | Avus-F1 | 4 | 100 | 35 | 72,25 | 54.1 | M12x1,50 - hex 21 | D8 |  | 615 | 2007
Toyota | Corolla |  | E12J, E12U, E12T | 2002- | 7.5 | x | 17 | Avus-F1 | 4 | 100 | 35 | 72,25 | 54.1 | M12x1,50 - hex 21 | D8 |  | 615 | 2007
Toyota | Corolla Verso |  | E12-J1 | 2002-2004 | 7.5 | x | 17 | Avus-F1 | 4 | 100 | 35 | 72,25 | 54.1 | M12x1,50 - hex 21 | D8 |  | 615 | 2007
Toyota | MR2 |  | W3 | 2000-2007 | 7.5 | x | 17 | Avus-F1 | 4 | 100 | 35 | 72,25 | 54.1 | M12x1,50 - hex 21 | D8 |  | 615 | 2007
Kia | Sephia |  | FA | 1993-1998 | 7.5 | x | 17 | Avus-F1 | 4 | 100 | 35 | 72,25 | 56.1 | M12x1,50 - hex 21 | D8 |  | 615 | 2007
Kia | Shuma |  | FB | 1998- | 7.5 | x | 17 | Avus-F1 | 4 | 100 | 35 | 72,25 | 56.1 | M12x1,50 - hex 21 | D8 |  | 615 | 2007
Kia | Rio |  | DE | 2005- | 7.5 | x | 17 | Avus-F1 | 4 | 100 | 35 | 72,25 | 54.1 | M12x1,50 - hex 21 | D8 |  | 615 | 2007
Mitsubishi | Colt |  | CAO | 1996-2005 | 7.5 | x | 17 | Avus-F1 | 4 | 100 | 35 | 72,25 | 56.1 | M12x1,50 - hex 21 | D8 |  | 615 | 2007
Mitsubishi | Lancer |  | CAO,CAOW | 1992-2003 | 7.5 | x | 17 | Avus-F1 | 4 | 100 | 35 | 72,25 | 56.1 | M12x1,50 - hex 21 | D8 |  | 615 | 2007
Mitsubishi | Carisma |  | DAO | 1995-1999 | 7.5 | x | 17 | Avus-F1 | 4 | 100 | 35 | 72,25 | 56.1 | M12x1,50 - hex 21 | D8 |  | 615 | 2007
Suzuki | Baleno |  | EG | 1995-2001 | 7.5 | x | 17 | Avus-F1 | 4 | 100 | 35 | 72,25 | 54.1 | M12x1,25 - hex 19 | D2 |  | 615 | 2007
Suzuki | Ignis |  | FH/MH | 2000- | 7.5 | x | 17 | Avus-F1 | 4 | 100 | 35 | 72,25 | 54.1 | M12x1,50 - hex 17 | B12 |  | 615 | 2007
Suzuki | Liana |  | ER | 2001-2006 | 7.5 | x | 17 | Avus-F1 | 4 | 100 | 35 | 72,25 | 54.1 | M12x1,25 - hex 19 | D2 |  | 615 | 2007
Opel | Corsa-D |  | S-D | 2006- | 7.5 | x | 17 | Avus-F1 | 4 | 100 | 35 | 72,25 | 56.6 | M12x1,50 - hex 17 | B12 |  | 615 | 2007
Opel | Meriva (4 hole) |  | X01Monocab | 2003- | 7.5 | x | 17 | Avus-F1 | 4 | 100 | 40 | 72,25 | 56.6 | M12x1,50 - hex 17 | B12 |  | 615 | 2007
Rover | 200,25,MG ZR |  | RF,F | 1995-2006 | 7.5 | x | 17 | Avus-F1 | 4 | 100 | 40 | 72,25 | 56.1 | M12x1,50 - hex 19 | D6 |  | 615 | 2007
Rover | 400,45,MG ZS |  | RT,T | 1995-2006 | 7.5 | x | 17 | Avus-F1 | 4 | 100 | 40 | 72,25 | 56.1 | M12x1,50 - hex 19 | D6 |  | 615 | 2007
Renault | Megane II |  | M | 2002- | 7.5 | x | 17 | Avus-F1 | 4 | 100 | 40 | 72,25 | 60.1 | M12x1,50 - hex 19 | B15 |  | 615 | 2007
Renault | Modus |  | P | 2004- | 7.5 | x | 17 | Avus-F1 | 4 | 100 | 40 | 72,25 | 60.1 | M12x1,50 - hex 19 | B15 |  | 615 | 2007
Renault | Grand Scenic |  | JM | 2003- | 7.5 | x | 17 | Avus-F1 | 4 | 100 | 40 | 72,25 | 60.1 | M12x1,50 - hex 19 | B15 |  | 615 | 2007
Suzuki | Splash |  | EX | 2008- | 7.5 | x | 17 | Avus-F1 | 4 | 100 | 40 | 72,25 | 54.1 | M12x1,50 - hex 17 | B12 |  | 615 | 2007
Suzuki | Swift |  | MZ | 2005- | 7.5 | x | 17 | Avus-F1 | 4 | 100 | 40 | 72.25 | 54.1 | M12x1,50 - hex 17 | B12 |  | 615 | 2007
Suzuki | Swift AWD (4X4) |  | EZ | 2006- | 7.5 | x | 17 | Avus-F1 | 4 | 100 | 40 | 72,25 | 54.1 | M12x1,25 - hex 19 | D2 |  | 615 | 2007
Mini | Works Clubman |  | Mini-N | 2008- | 7.5 | x | 17 | Avus-F1 | 4 | 100 | 40 | 72,25 | 56.1 | M14x1,25 - hex 17 | C17F27 |  | 615 | 2007
Mini | Clubman |  | Mini,Mini-N | 2007- | 7.5 | x | 17 | Avus-F1 | 4 | 100 | 40 | 72,25 | 56.1 | M14x1,25 - hex 17 | C17F27 |  | 615 | 2007
Mini | One,Cooper,-S |  | Mini,Mini-N | 2006- | 7.5 | x | 17 | Avus-F1 | 4 | 100 | 40 | 72,25 | 56.1 | M14x1,25 - hex 17 | C17F27 |  | 615 | 2007
Mini | One,Cooper,-S |  | R50,Mini | 2001- | 7.5 | x | 17 | Avus-F1 | 4 | 100 | 40 | 72,25 | 56.1 | M12x1,50 - hex 17 | B12 |  | 615 | 2007
Citroën | Saxo |  | S*…* | 1996-2005 | 7.5 | x | 17 | Avus-F1 | 4 | 108 | 16 | 72,25 | 65.1 | M12x1,25 - hex 19 | B14 |  | 615 | 2007
Citroën | Xsara |  | N*…..* | 1997-2004 | 7.5 | x | 17 | Avus-F1 | 4 | 108 | 16 | 72,25 | 65.1 | M12x1,25 - hex 19 | B14 |  | 615 | 2007
Citroën | Xsara Picasso |  | C***** | 2000- | 7.5 | x | 17 | Avus-F1 | 4 | 108 | 16 | 72,25 | 65.1 | M12x1,25 - hex 19 | B14 |  | 615 | 2007
Citroën | C2 |  | J*…* | 2003- | 7.5 | x | 17 | Avus-F1 | 4 | 108 | 16 | 72,25 | 65.1 | M12x1,25 - hex 17 | C17B28 |  | 615 | 2007
Citroën | C3 Pluriel |  | H***** | 2002- | 7.5 | x | 17 | Avus-F1 | 4 | 108 | 16 | 72,25 | 65.1 | M12x1,25 - hex 17 | C17B28 |  | 615 | 2007
Citroën | C3 |  | F*…* | 2002- | 7.5 | x | 17 | Avus-F1 | 4 | 108 | 16 | 72,25 | 65.1 | M12x1,25 - hex 17 | C17B28 |  | 615 | 2007
Citroën | DS3 | NO: 115 Kw (1,6Lt THP Turbo Sport Civic) |  | 2009- | 7.5 | x | 17 | Avus-F1 | 4 | 108 | 16 | 72,25 | 65.1 | M12x1,25 - hex 17 | C17B28 |  | 615 | 2007
Citroën | C3 |  |  | 2009- | 7.5 | x | 17 | Avus-F1 | 4 | 108 | 16 | 72,25 | 65.1 | M12x1,25 - hex 17 | C17B28 |  | 615 | 2007
Citroën | C3 Picasso |  | SH***** | 2009- | 7.5 | x | 17 | Avus-F1 | 4 | 108 | 16 | 72,25 | 65.1 | M12x1,25 - hex 17 | C17B28 |  | 615 | 2007
Citroën | C4 |  | L***** | 2005- | 7.5 | x | 17 | Avus-F1 | 4 | 108 | 16 | 72,25 | 65.1 | M12x1,25 - hex 17 | C17B28 |  | 615 | 2007
Citroën | C4 Picasso |  | U***** | 2006- | 7.5 | x | 17 | Avus-F1 | 4 | 108 | 16 | 72,25 | 65.1 | M12x1,25 - hex 17 | C17B28 |  | 615 | 2007
Citroën | C5 |  | D | 2001-2004 | 7.5 | x | 17 | Avus-F1 | 4 | 108 | 16 | 72,25 | 65.1 | M12x1,25 - hex 17 | C17B28 |  | 615 | 2007
Citroën | C5 |  | R*..* | 2004- | 7.5 | x | 17 | Avus-F1 | 4 | 108 | 16 | 72,25 | 65.1 | M12x1,25 - hex 17 | C17B28 |  | 615 | 2007
Peugeot | 406 | NO: Coupe | 8* | 1995-2003 | 7.5 | x | 17 | Avus-F1 | 4 | 108 | 16 | 72,25 | 65.1 | M12x1,25 - hex 19 | B14 |  | 615 | 2007
Peugeot | 5008 |  | 0***** | 2009- | 7.5 | x | 17 | Avus-F1 | 4 | 108 | 16 | 72,25 | 65.1 | M12x1,25 - hex 17 | C17B28 |  | 615 | 2007
Peugeot | 1007 |  | K***** | 2005- | 7.5 | x | 17 | Avus-F1 | 4 | 108 | 16 | 72,25 | 65.1 | M12x1,25 - hex 19 | B14 |  | 615 | 2007
Citroën | C4 |  | L***** | 2005- | 7.5 | x | 17 | Avus-F1 | 4 | 108 | 25 | 72,25 | 65.1 | M12x1,25 - hex 17 | C17B28 |  | 615 | 2007
Citroën | C4 Picasso |  | 2*RFK* | 2003-2006 | 7.5 | x | 17 | Avus-F1 | 4 | 108 | 25 | 72,25 | 65.1 | M12x1,25 - hex 17 | C17B28 |  | 615 | 2007
Peugeot | 206 RC |  | 2*RFK* | 2003-2006 | 7.5 | x | 17 | Avus-F1 | 4 | 108 | 25 | 72,25 | 65.1 | M12x1,25 - hex 19 | B14 |  | 615 | 2007
Peugeot | 206 SW |  | 2*…*,2*RFK | 2002- | 7.5 | x | 17 | Avus-F1 | 4 | 108 | 25 | 72,25 | 65.1 | M12x1,25 - hex 19 | B14 |  | 615 | 2007
Peugeot | 207 |  | W***** | 2006- | 7.5 | x | 17 | Avus-F1 | 4 | 108 | 25 | 72,25 | 65.1 | M12x1,25 - hex 19 | B14 |  | 615 | 2007
Peugeot | 5008 |  | 0***** | 2009- | 7.5 | x | 17 | Avus-F1 | 4 | 108 | 25 | 72,25 | 65.1 | M12x1,25 - hex 17 | C17B28 |  | 615 | 2007
Peugeot | 3008 |  | 0U**** | 2009- | 7.5 | x | 17 | Avus-F1 | 4 | 108 | 25 | 72,25 | 65.1 | M12x1,25 - hex 17 | C17B28 |  | 615 | 2007
Peugeot | 308, 308CC |  | 4***** | 2007- | 7.5 | x | 17 | Avus-F1 | 4 | 108 | 25 | 72,25 | 65.1 | M12x1,25 - hex 17 | C17B28 |  | 615 | 2007
Peugeot | 307,307 CC |  | 3*...* | 2004- | 7.5 | x | 17 | Avus-F1 | 4 | 108 | 25 | 72,25 | 65.1 | M12x1,25 - hex 19 | B14 |  | 615 | 2007
Mazda | 2 |  | DY | 2003- | 7.5 | x | 17 | Avus-F1 | 4 | 108 | 45 | 72,25 | 63.4 | M12x1,50 - hex 19 | D6 |  | 615 | 2007
Ford | Mondeo |  | B.P,B.W,GBP,GBP4 | 1993-2000 | 7.5 | x | 17 | Avus-F1 | 4 | 108 | 45 | 72,25 | 63.4 | M12x1,50 - hex 19 | D6 |  | 615 | 2007
Ford | Cougar |  | BCV | 1998-2001 | 7.5 | x | 17 | Avus-F1 | 4 | 108 | 45 | 72,25 | 63.4 | M12x1,50 - hex 19 | D6 |  | 615 | 2007
Ford | Fusion |  | JU2 | 2002- | 7.5 | x | 17 | Avus-F1 | 4 | 108 | 45 | 72,25 | 63.4 | M12x1,50 - hex 19 | D6 |  | 615 | 2007
Ford | Fiesta |  | JA8 | 2008- | 7.5 | x | 17 | Avus-F1 | 4 | 108 | 45 | 72,25 | 63.4 | M12x1,50 - hex 19 | D6 |  | 615 | 2007
Ford | Fiesta ST 150 |  | DA1, DB1, DN1 | 2002- | 7.5 | x | 17 | Avus-F1 | 4 | 108 | 45 | 72,25 | 63.4 | M12x1,50 - hex 19 | D6 |  | 615 | 2007
Ford | Focus |  | D . W, D . X | 1998-2004 | 7.5 | x | 17 | Avus-F1 | 4 | 108 | 45 | 72,25 | 63.4 | M12x1,50 - hex 19 | D6 |  | 615 | 2007
Ford | Focus ST170 |  | DA1, DB1, DN1 | 2002- | 7.5 | x | 17 | Avus-F1 | 4 | 108 | 45 | 72,25 | 63.4 | M12x1,50 - hex 19 | D6 |  | 615 | 2007
Daewoo/Chevrolet | Epica |  | KLAL | 2006- | 7.5 | x | 17 | Avus-F1 | 4 | 114.3 | 40 | 79,55 | 56.6 | M12x1,50 - hex 19 | D6 |  | 615 | 2007
Daewoo/Chevrolet | Nubira |  | KLAN | 2003- | 7.5 | x | 17 | Avus-F1 | 4 | 114.3 | 40 | 79,55 | 56.6 | M12x1,50 - hex 19 | D6 |  | 615 | 2007
Daewoo/Chevrolet | Evanda |  | KLAL |  | 7.5 | x | 17 | Avus-F1 | 4 | 114.3 | 40 | 79,55 | 56.6 | M12x1,50 - hex 19 | D6 |  | 615 | 2007
Daewoo/Chevrolet | Lancetti |  | KLAN | 2004- | 7.5 | x | 17 | Avus-F1 | 4 | 114.3 | 40 | 79,55 | 56.6 | M12x1,50 - hex 19 | D6 |  | 615 | 2007
Honda | Civic |  | MB6 | 1997-2000 | 7.5 | x | 17 | Avus-F1 | 4 | 114.3 | 40 | 79,55 | 64.1 | M12x1,50 - hex 19 | D6 |  | 615 | 2007
Honda | Accord |  | CE7-CE8-CE9 | 1995-1998 | 7.5 | x | 17 | Avus-F1 | 4 | 114.3 | 40 | 79,55 | 64.1 | M12x1,50 - hex 19 | D6 |  | 615 | 2007
Honda | Accord |  | CG7,CG8,CG9,CH2,CH5,CH6,CH7,CH8 | 1998-2003 | 7.5 | x | 17 | Avus-F1 | 4 | 114.3 | 40 | 79,55 | 64.1 | M12x1,50 - hex 19 | D6 |  | 615 | 2007
Honda | Accord Coupe' |  | CG2, CG4 | 1998-2001 | 7.5 | x | 17 | Avus-F1 | 4 | 114.3 | 40 | 79,55 | 64.1 | M12x1,50 - hex 19 | D6 |  | 615 | 2007
Honda | Prelude |  | BB1,BB2,BB3 | 1992-1996 | 7.5 | x | 17 | Avus-F1 | 4 | 114.3 | 40 | 79,55 | 64.1 | M12x1,50 - hex 19 | D6 |  | 615 | 2007
Honda | Prelude |  | BB9 | 1997-2002 | 7.5 | x | 17 | Avus-F1 | 4 | 114.3 | 40 | 79,55 | 64.1 | M12x1,50 - hex 19 | D6 |  | 615 | 2007
Nissan | Primera |  | P11 | 1990-2002 | 7.5 | x | 17 | Avus-F1 | 4 | 114.3 | 40 | 79,55 | 66.1 | M12x1,25 - hex 21 | D9 |  | 615 | 2007
Nissan | Tiida |  | C11 | 2006- | 7.5 | x | 17 | Avus-F1 | 4 | 114.3 | 40 | 79,55 | 66.1 | M12x1,25 - hex 21 | D9 |  | 615 | 2007
Nissan | Almera |  | N16 | 2000-2006 | 7.5 | x | 17 | Avus-F1 | 4 | 114.3 | 40 | 79,55 | 66.1 | M12x1,25 - hex 21 | D9 |  | 615 | 2007
Hyundai | Joice |  | M-300E | 1995-2000 | 7.5 | x | 17 | Avus-F1 | 4 | 114.3 | 40 | 79,55 | 67.1 | M12x1,50 - hex 21 | D8 |  | 615 | 2007
Hyundai | Coupe' |  | J-2,RD | 1995-2000 | 7.5 | x | 17 | Avus-F1 | 4 | 114.3 | 40 | 79,55 | 67.1 | M12x1,50 - hex 21 | D8 |  | 615 | 2007
Hyundai | Matrix |  | FC | 2001- | 7.5 | x | 17 | Avus-F1 | 4 | 114.3 | 40 | 79,55 | 67.1 | M12x1,50 - hex 21 | D8 |  | 615 | 2007
Hyundai | Lantra |  | J-2,RD | 1995-2000 | 7.5 | x | 17 | Avus-F1 | 4 | 114.3 | 40 | 79,55 | 67.1 | M12x1,50 - hex 21 | D8 |  | 615 | 2007
Hyundai | Sonata |  | Y-2,Y-3 | 1991-1998 | 7.5 | x | 17 | Avus-F1 | 4 | 114.3 | 40 | 79,55 | 67.1 | M12x1,50 - hex 21 | D8 |  | 615 | 2007
Kia | Carstar |  | M-300E | 2000- | 7.5 | x | 17 | Avus-F1 | 4 | 114.3 | 40 | 79,55 | 67.1 | M12x1,50 - hex 21 | D8 |  | 615 | 2007
Kia | Clarus |  | GC | 1996- | 7.5 | x | 17 | Avus-F1 | 4 | 114.3 | 40 | 79,55 | 67.1 | M12x1,50 - hex 21 | D8 |  | 615 | 2007
Kia | Carens |  | FC | 2002- | 7.5 | x | 17 | Avus-F1 | 4 | 114.3 | 40 | 79,55 | 67.1 | M12x1,50 - hex 21 | D8 |  | 615 | 2007
Kia | Cerato |  | FE | 2004- | 7.5 | x | 17 | Avus-F1 | 4 | 114.3 | 40 | 79,55 | 67.1 | M12x1,50 - hex 21 | D8 |  | 615 | 2007
Kia | Magentis |  | GD | 2001- | 7.5 | x | 17 | Avus-F1 | 4 | 114.3 | 40 | 79,55 | 67.1 | M12x1,50 - hex 21 | D8 |  | 615 | 2007
Mitsubishi | Galant |  | EAO | 1997- | 7.5 | x | 17 | Avus-F1 | 4 | 114.3 | 40 | 79,55 | 67.1 | M12x1,50 - hex 21 | D8 |  | 615 | 2007
Mitsubishi | Colt |  | Z30 | 2006- | 7.5 | x | 17 | Avus-F1 | 4 | 114.3 | 40 | 79,55 | 67.1 | M12x1,50 - hex 21 | D8 |  | 615 | 2007
Smart | FourFour |  | 454 | 2003- | 7.5 | x | 17 | Avus-F1 | 4 | 114.3 | 40 | 79,55 | 67.1 | M12x1,50 - hex 21 | D8 |  | 615 | 2007
Volvo | S40 |  | V | 1996-2004 | 7.5 | x | 17 | Avus-F1 | 4 | 114.3 | 40 | 79,55 | 67.1 | M12x1,50 - hex 21 | D8 |  | 615 | 2007
Volvo | V40 |  | V | 1996-2004 | 7.5 | x | 17 | Avus-F1 | 4 | 114.3 | 40 | 79,55 | 67.1 | M12x1,50 - hex 21 | D8 |  | 615 | 2007
Daewoo/Chevrolet | Epica |  | KLAL | 2006- | 7.5 | x | 17 | Avus-F1 | 4 | 114.3 | 42 | 79,55 | 56.6 | M12x1,50 - hex 19 | D6 |  | 615 | 2007
Daewoo/Chevrolet | Nubira |  | KLAN | 2003- | 7.5 | x | 17 | Avus-F1 | 4 | 114.3 | 42 | 79,55 | 56.6 | M12x1,50 - hex 19 | D6 |  | 615 | 2007
Daewoo/Chevrolet | Evanda |  | KLAL |  | 7.5 | x | 17 | Avus-F1 | 4 | 114.3 | 42 | 79,55 | 56.6 | M12x1,50 - hex 19 | D6 |  | 615 | 2007
Daewoo/Chevrolet | Lancetti |  | KLAN | 2004- | 7.5 | x | 17 | Avus-F1 | 4 | 114.3 | 42 | 79,55 | 56.6 | M12x1,50 - hex 19 | D6 |  | 615 | 2007
Honda | Civic |  | MB6 | 1997-2000 | 7.5 | x | 17 | Avus-F1 | 4 | 114.3 | 42 | 79,55 | 64.1 | M12x1,50 - hex 19 | D6 |  | 615 | 2007
Honda | Accord |  | CE7-CE8-CE9 | 1995-1998 | 7.5 | x | 17 | Avus-F1 | 4 | 114.3 | 42 | 79,55 | 64.1 | M12x1,50 - hex 19 | D6 |  | 615 | 2007
Honda | Accord |  | CG7,CG8,CG9,CH2,CH5,CH6,CH7,CH8 | 1998-2003 | 7.5 | x | 17 | Avus-F1 | 4 | 114.3 | 42 | 79,55 | 64.1 | M12x1,50 - hex 19 | D6 |  | 615 | 2007
Honda | Accord Coupe' |  | CG2, CG4 | 1998-2001 | 7.5 | x | 17 | Avus-F1 | 4 | 114.3 | 42 | 79,55 | 64.1 | M12x1,50 - hex 19 | D6 |  | 615 | 2007
Honda | Prelude |  | BB1,BB2,BB3 | 1992-1996 | 7.5 | x | 17 | Avus-F1 | 4 | 114.3 | 42 | 79,55 | 64.1 | M12x1,50 - hex 19 | D6 |  | 615 | 2007
Honda | Prelude |  | BB9 | 1997-2002 | 7.5 | x | 17 | Avus-F1 | 4 | 114.3 | 42 | 79,55 | 64.1 | M12x1,50 - hex 19 | D6 |  | 615 | 2007
Nissan | Primera |  | P11 | 1990-2002 | 7.5 | x | 17 | Avus-F1 | 4 | 114.3 | 42 | 79,55 | 66.1 | M12x1,25 - hex 21 | D9 |  | 615 | 2007
Nissan | Almera |  | N16 | 2000-2006 | 7.5 | x | 17 | Avus-F1 | 4 | 114.3 | 42 | 79,55 | 66.1 | M12x1,25 - hex 21 | D9 |  | 615 | 2007
Hyundai | Joice |  | M-300E | 1995-2000 | 7.5 | x | 17 | Avus-F1 | 4 | 114.3 | 42 | 79,55 | 67.1 | M12x1,50 - hex 21 | D8 |  | 615 | 2007
Hyundai | Coupe' |  | J-2,RD | 1995-2000 | 7.5 | x | 17 | Avus-F1 | 4 | 114.3 | 42 | 79,55 | 67.1 | M12x1,50 - hex 21 | D8 |  | 615 | 2007
Hyundai | Matrix |  | FC | 2001- | 7.5 | x | 17 | Avus-F1 | 4 | 114.3 | 42 | 79,55 | 67.1 | M12x1,50 - hex 21 | D8 |  | 615 | 2007
Hyundai | Lantra |  | J-2,RD | 1995-2000 | 7.5 | x | 17 | Avus-F1 | 4 | 114.3 | 42 | 79,55 | 67.1 | M12x1,50 - hex 21 | D8 |  | 615 | 2007
Hyundai | Sonata |  | Y-2,Y-3 | 1991-1998 | 7.5 | x | 17 | Avus-F1 | 4 | 114.3 | 42 | 79,55 | 67.1 | M12x1,50 - hex 21 | D8 |  | 615 | 2007
Kia | Carstar |  | M-300E | 2000- | 7.5 | x | 17 | Avus-F1 | 4 | 114.3 | 42 | 79,55 | 67.1 | M12x1,50 - hex 21 | D8 |  | 615 | 2007
Kia | Clarus |  | GC | 1996- | 7.5 | x | 17 | Avus-F1 | 4 | 114.3 | 42 | 79,55 | 67.1 | M12x1,50 - hex 21 | D8 |  | 615 | 2007
Kia | Carens |  | FC | 2002- | 7.5 | x | 17 | Avus-F1 | 4 | 114.3 | 42 | 79,55 | 67.1 | M12x1,50 - hex 21 | D8 |  | 615 | 2007
Kia | Cerato |  | FE | 2004- | 7.5 | x | 17 | Avus-F1 | 4 | 114.3 | 42 | 79,55 | 67.1 | M12x1,50 - hex 21 | D8 |  | 615 | 2007
Kia | Magentis |  | GD | 2001- | 7.5 | x | 17 | Avus-F1 | 4 | 114.3 | 42 | 79,55 | 67.1 | M12x1,50 - hex 21 | D8 |  | 615 | 2007
Mitsubishi | Galant |  | EAO | 1997- | 7.5 | x | 17 | Avus-F1 | 4 | 114.3 | 42 | 79,55 | 67.1 | M12x1,50 - hex 21 | D8 |  | 615 | 2007
Mitsubishi | Colt |  | Z30 | 2006- | 7.5 | x | 17 | Avus-F1 | 4 | 114.3 | 42 | 79,55 | 67.1 | M12x1,50 - hex 21 | D8 |  | 615 | 2007
Smart | FourFour |  | 454 | 2003- | 7.5 | x | 17 | Avus-F1 | 4 | 114.3 | 42 | 79,55 | 67.1 | M12x1,50 - hex 21 | D8 |  | 615 | 2007
Volvo | S40 |  | V | 1996-2004 | 7.5 | x | 17 | Avus-F1 | 4 | 114.3 | 42 | 79,55 | 67.1 | M12x1,50 - hex 21 | D8 |  | 615 | 2007
Volvo | V40 |  | V | 1996-2004 | 7.5 | x | 17 | Avus-F1 | 4 | 114.3 | 42 | 79,55 | 67.1 | M12x1,50 - hex 21 | D8 |  | 615 | 2007
Daewoo/Chevrolet | Epica |  | KLAL | 2006- | 7.5 | x | 17 | Avus-F1 | 4 | 114.3 | 45 | 79,55 | 56.6 | M12x1,50 - hex 19 | D6 |  | 615 | 2007
Daewoo/Chevrolet | Nubira |  | KLAN | 2003- | 7.5 | x | 17 | Avus-F1 | 4 | 114.3 | 45 | 79,55 | 56.6 | M12x1,50 - hex 19 | D6 |  | 615 | 2007
Daewoo/Chevrolet | Evanda |  | KLAL |  | 7.5 | x | 17 | Avus-F1 | 4 | 114.3 | 45 | 79,55 | 56.6 | M12x1,50 - hex 19 | D6 |  | 615 | 2007
Daewoo/Chevrolet | Lancetti |  | KLAN | 2004- | 7.5 | x | 17 | Avus-F1 | 4 | 114.3 | 45 | 79,55 | 56.6 | M12x1,50 - hex 19 | D6 |  | 615 | 2007
Honda | Civic |  | MB6 | 1997-2000 | 7.5 | x | 17 | Avus-F1 | 4 | 114.3 | 45 | 79,55 | 64.1 | M12x1,50 - hex 19 | D6 |  | 615 | 2007
Honda | Accord |  | CE7-CE8-CE9 | 1995-1998 | 7.5 | x | 17 | Avus-F1 | 4 | 114.3 | 45 | 79,55 | 64.1 | M12x1,50 - hex 19 | D6 |  | 615 | 2007
Honda | Accord |  | CG7,CG8,CG9,CH2,CH5,CH6,CH7,CH8 | 1998-2003 | 7.5 | x | 17 | Avus-F1 | 4 | 114.3 | 45 | 79,55 | 64.1 | M12x1,50 - hex 19 | D6 |  | 615 | 2007
Honda | Accord Coupe' |  | CG2, CG4 | 1998-2001 | 7.5 | x | 17 | Avus-F1 | 4 | 114.3 | 45 | 79,55 | 64.1 | M12x1,50 - hex 19 | D6 |  | 615 | 2007
Honda | Prelude |  | BB1,BB2,BB3 | 1992-1996 | 7.5 | x | 17 | Avus-F1 | 4 | 114.3 | 45 | 79,55 | 64.1 | M12x1,50 - hex 19 | D6 |  | 615 | 2007
Honda | Prelude |  | BB9 | 1997-2002 | 7.5 | x | 17 | Avus-F1 | 4 | 114.3 | 45 | 79,55 | 64.1 | M12x1,50 - hex 19 | D6 |  | 615 | 2007
Nissan | Primera |  | P11 | 1990-2002 | 7.5 | x | 17 | Avus-F1 | 4 | 114.3 | 45 | 79,55 | 66.1 | M12x1,25 - hex 21 | D9 |  | 615 | 2007
Nissan | Almera |  | N16 | 2000-2006 | 7.5 | x | 17 | Avus-F1 | 4 | 114.3 | 45 | 79,55 | 66.1 | M12x1,25 - hex 21 | D9 |  | 615 | 2007
Hyundai | Joice |  | M-300E | 1995-2000 | 7.5 | x | 17 | Avus-F1 | 4 | 114.3 | 45 | 79,55 | 67.1 | M12x1,50 - hex 21 | D8 |  | 615 | 2007
Hyundai | Coupe' |  | J-2,RD | 1995-2000 | 7.5 | x | 17 | Avus-F1 | 4 | 114.3 | 45 | 79,55 | 67.1 | M12x1,50 - hex 21 | D8 |  | 615 | 2007
Hyundai | Matrix |  | FC | 2001- | 7.5 | x | 17 | Avus-F1 | 4 | 114.3 | 45 | 79,55 | 67.1 | M12x1,50 - hex 21 | D8 |  | 615 | 2007
Hyundai | Lantra |  | J-2,RD | 1995-2000 | 7.5 | x | 17 | Avus-F1 | 4 | 114.3 | 45 | 79,55 | 67.1 | M12x1,50 - hex 21 | D8 |  | 615 | 2007
Hyundai | Sonata |  | Y-2,Y-3 | 1991-1998 | 7.5 | x | 17 | Avus-F1 | 4 | 114.3 | 45 | 79,55 | 67.1 | M12x1,50 - hex 21 | D8 |  | 615 | 2007
Kia | Carstar |  | M-300E | 2000- | 7.5 | x | 17 | Avus-F1 | 4 | 114.3 | 45 | 79,55 | 67.1 | M12x1,50 - hex 21 | D8 |  | 615 | 2007
Kia | Clarus |  | GC | 1996- | 7.5 | x | 17 | Avus-F1 | 4 | 114.3 | 45 | 79,55 | 67.1 | M12x1,50 - hex 21 | D8 |  | 615 | 2007
Kia | Carens |  | FC | 2002- | 7.5 | x | 17 | Avus-F1 | 4 | 114.3 | 45 | 79,55 | 67.1 | M12x1,50 - hex 21 | D8 |  | 615 | 2007
Kia | Cerato |  | FE | 2004- | 7.5 | x | 17 | Avus-F1 | 4 | 114.3 | 45 | 79,55 | 67.1 | M12x1,50 - hex 21 | D8 |  | 615 | 2007
Kia | Magentis |  | GD | 2001- | 7.5 | x | 17 | Avus-F1 | 4 | 114.3 | 45 | 79,55 | 67.1 | M12x1,50 - hex 21 | D8 |  | 615 | 2007
Mitsubishi | Galant |  | EAO | 1997- | 7.5 | x | 17 | Avus-F1 | 4 | 114.3 | 45 | 79,55 | 67.1 | M12x1,50 - hex 21 | D8 |  | 615 | 2007
Mitsubishi | Colt |  | Z30 | 2006- | 7.5 | x | 17 | Avus-F1 | 4 | 114.3 | 45 | 79,55 | 67.1 | M12x1,50 - hex 21 | D8 |  | 615 | 2007
Smart | FourFour |  | 454 | 2003- | 7.5 | x | 17 | Avus-F1 | 4 | 114.3 | 45 | 79,55 | 67.1 | M12x1,50 - hex 21 | D8 |  | 615 | 2007
Volvo | S40 |  | V | 1996-2004 | 7.5 | x | 17 | Avus-F1 | 4 | 114.3 | 45 | 79,55 | 67.1 | M12x1,50 - hex 21 | D8 |  | 615 | 2007
Volvo | V40 |  | V | 1996-2004 | 7.5 | x | 17 | Avus-F1 | 4 | 114.3 | 45 | 79,55 | 67.1 | M12x1,50 - hex 21 | D8 |  | 615 | 2007
Alfa Romeo | GT |  | 937 | 2004- | 7.5 | x | 17 | Avus-F1 | 5 | 100 | 35 | 72,25 | 58.1 | M12x1,25 - hex 19 | B40LE |  | 720 | 2100
Alfa Romeo | 147 |  | 937 | 2000- | 7.5 | x | 17 | Avus-F1 | 5 | 100 | 35 | 72,25 | 58.1 | M12x1,25 - hex 19 | B40LE |  | 720 | 2100
Alfa Romeo | 156 |  | 937 | 1997-2006 | 7.5 | x | 17 | Avus-F1 | 5 | 100 | 35 | 72,25 | 58.1 | M12x1,25 - hex 19 | B40LE |  | 720 | 2100
Alfa Romeo | Crosswagon Q4 |  | 932 | 2004-2005 | 7.5 | x | 17 | Avus-F1 | 5 | 100 | 35 | 72,25 | 58.1 | M12x1,25 - hex 19 | B40LE |  | 720 | 2100
Toyota | Celica |  | T20 | 1994-1999 | 7.5 | x | 17 | Avus-F1 | 5 | 100 | 35 | 72,25 | 54.1 | M12x1,50 - hex 21 | D8 |  | 720 | 2100
Toyota | Celica |  | T23 | 1999- | 7.5 | x | 17 | Avus-F1 | 5 | 100 | 35 | 72,25 | 54.1 | M12x1,50 - hex 21 | D8 |  | 720 | 2100
Toyota | Avensis |  | T25 | 2003- | 7.5 | x | 17 | Avus-F1 | 5 | 100 | 35 | 72,25 | 54.1 | M12x1,50 - hex 21 | D8 |  | 720 | 2100
Toyota | Urban Cruiser 2WD-4WD |  | XP11 | 2009- | 7.5 | x | 17 | Avus-F1 | 5 | 100 | 35 | 72,25 | 54.1 | M12x1,50 - hex 21 | D8 |  | 720 | 2100
Toyota | Avensis |  | T22 | 1998-2003 | 7.5 | x | 17 | Avus-F1 | 5 | 100 | 35 | 72,25 | 54.1 | M12x1,50 - hex 21 | D8 |  | 720 | 2100
Rover | 75, MG ZT-T |  | RJ,J | 1999-2006 | 7.5 | x | 17 | Avus-F1 | 5 | 100 | 35 | 72,25 | 56.1 | M14x1,50 - hex 17 | B13 |  | 720 | 2100
Audi | A2 |  | 8Z | 1999-2006 | 7.5 | x | 17 | Avus-F1 | 5 | 100 | 35 | 72,25 | 57.1 | M14x1,50 - hex 17 | B13 |  | 720 | 2100
Audi | A3 | INCLUDED S3 | 8L | 1999-2004 | 7.5 | x | 17 | Avus-F1 | 5 | 100 | 35 | 72,25 | 57.1 | M14x1,50 - hex 17 | B13 |  | 720 | 2100
Audi | TT |  | 8N | 1998-2006 | 7.5 | x | 17 | Avus-F1 | 5 | 100 | 35 | 72,25 | 57.1 | M14x1,50 - hex 17 | B13 |  | 720 | 2100
Chrysler-Jeep | PT Cruiser |  | PT | 2000- | 7.5 | x | 17 | Avus-F1 | 5 | 100 | 35 | 72,25 | 57.1 | M12x1,50 - hex 19 | D6 |  | 720 | 2100
Chrysler-Jeep | Sebring |  | JR | 2000- | 7.5 | x | 17 | Avus-F1 | 5 | 100 | 35 | 72,25 | 57.1 | M12x1,50 - hex 19 | D6 |  | 720 | 2100
Chrysler-Jeep | Neon |  | PL,S*7* | 1993-2004 | 7.5 | x | 17 | Avus-F1 | 5 | 100 | 35 | 72,25 | 57.1 | M12x1,50 - hex 19 | D6 |  | 720 | 2100
Chrysler-Jeep | Stratus |  | JA,JX | 1996-2000 | 7.5 | x | 17 | Avus-F1 | 5 | 100 | 35 | 72,25 | 57.1 | M12x1,50 - hex 19 | D6 |  | 720 | 2100
Seat | Leon | NO: Cupra R | 1M | 1999-2006 | 7.5 | x | 17 | Avus-F1 | 5 | 100 | 35 | 72,25 | 57.1 | M14x1,50 - hex 17 | B13 |  | 720 | 2100
Seat | Toledo |  | 1M | 1998-2004 | 7.5 | x | 17 | Avus-F1 | 5 | 100 | 35 | 72,25 | 57.1 | M14x1,50 - hex 17 | B13 |  | 720 | 2100
Seat | Ibiza |  | 6L | 2002- | 7.5 | x | 17 | Avus-F1 | 5 | 100 | 35 | 72,25 | 57.1 | M14x1,50 - hex 17 | B13 |  | 720 | 2100
Seat | Ibiza | NO: Cupra | 6J | 2008- | 7.5 | x | 17 | Avus-F1 | 5 | 100 | 35 | 72,25 | 57.1 | M14x1,50 - hex 17 | B13 |  | 720 | 2100
Seat | Cordoba |  | 6L | 2003- | 7.5 | x | 17 | Avus-F1 | 5 | 100 | 35 | 72,25 | 57.1 | M14x1,50 - hex 17 | B13 |  | 720 | 2100
Skoda | Roomster |  | 5J | 2006- | 7.5 | x | 17 | Avus-F1 | 5 | 100 | 35 | 72,25 | 57.1 | M14x1,50 - hex 17 | B13 |  | 720 | 2100
Skoda | Fabia |  | 5J | 2007- | 7.5 | x | 17 | Avus-F1 | 5 | 100 | 35 | 72,25 | 57.1 | M14x1,50 - hex 17 | B13 |  | 720 | 2100
Skoda | Octavia |  | 1U | 1997-2004 | 7.5 | x | 17 | Avus-F1 | 5 | 100 | 35 | 72,25 | 57.1 | M14x1,50 - hex 17 | B13 |  | 720 | 2100
Volkswagen | Fox |  | 5Z | 2005- | 7.5 | x | 17 | Avus-F1 | 5 | 100 | 35 | 72,25 | 57.1 | M14x1,50 - hex 17 | B13 |  | 720 | 2100
Volkswagen | New Beetle |  | 1Y,9C | 1999- | 7.5 | x | 17 | Avus-F1 | 5 | 100 | 35 | 72,25 | 57.1 | M14x1,50 - hex 17 | B13 |  | 720 | 2100
Volkswagen | Bora |  | 1J | 1999-2006 | 7.5 | x | 17 | Avus-F1 | 5 | 100 | 35 | 72,25 | 57.1 | M14x1,50 - hex 17 | B13 |  | 720 | 2100
Volkswagen | Golf IV |  | 1J | 1998-2004 | 7.5 | x | 17 | Avus-F1 | 5 | 100 | 35 | 72,25 | 57.1 | M14x1,50 - hex 17 | B13 |  | 720 | 2100
Volkswagen | Polo-Fun/Cross |  | 9N | 2001-2008 | 7.5 | x | 17 | Avus-F1 | 5 | 100 | 35 | 72,25 | 57.1 | M14x1,50 - hex 17 | B13 |  | 720 | 2100
Volkswagen | Polo |  | 6R | 2009- | 7.5 | x | 17 | Avus-F1 | 5 | 100 | 35 | 72,25 | 57.1 | M14x1,50 - hex 17 | B13 |  | 720 | 2100
Subaru | Forester |  | SH, SHS | 2008- | 7.5 | x | 17 | Avus-F1 | 5 | 100 | 35 | 72,25 | 56.1 | M12x1,25 - hex 19 | D2 |  | 720 | 2100
Subaru | Forester |  | SG,SGS,SGG | 2002-2007 | 7.5 | x | 17 | Avus-F1 | 5 | 100 | 35 | 72,25 | 56.1 | M12x1,25 - hex 21 | D9 |  | 720 | 2100
Rover | 75, MG ZT-T |  | RJ,J | 1999-2006 | 7.5 | x | 17 | Avus-F1 | 5 | 100 | 35 | 72,25 | 56.1 | M14x1,50 - hex 17 | B13 |  | 720 | 2100
Alfa Romeo | 166 | NO: 162 Kw e 166 Kw | 936 | 1998-2006 | 7.5 | x | 17 | Avus-F1 | 5 | 108 | 40 | 72,25 | 58.1 | M12x1,25 - hex 19 | B14 |  | 720 | 2100
Citroën | C6 |  | T***** | 2006- | 7.5 | x | 17 | Avus-F1 | 5 | 108 | 40 | 72,25 | 65.1 | M12x1,25 - hex 19 | B14 |  | 720 | 2100
Ford | Kuga |  | DM2 | 2008- | 7.5 | x | 17 | Avus-F1 | 5 | 108 | 40 | 72,25 | 63.4 | M12x1,50 - hex 19 | D6 |  | 720 | 2100
Ford | Focus C-Max |  | DM2 | 2004- | 7.5 | x | 17 | Avus-F1 | 5 | 108 | 40 | 72,25 | 63.4 | M12x1,50 - hex 19 | D6 |  | 720 | 2100
Ford | Focus 2 |  | DA3,DB3 | 2005- | 7.5 | x | 17 | Avus-F1 | 5 | 108 | 40 | 72,25 | 63.4 | M12x1,50 - hex 19 | D6 |  | 720 | 2100
Ford | Mondeo |  | B4Y, B5Y, BWY | 2000- | 7.5 | x | 17 | Avus-F1 | 5 | 108 | 40 | 72,25 | 63.4 | M12x1,50 - hex 19 | D6 |  | 720 | 2100
Ford | Galaxy |  | WA6 | 2006- | 7.5 | x | 17 | Avus-F1 | 5 | 108 | 40 | 72,25 | 63.4 | M14x1,50 - hex 21 | D8D |  | 720 | 2100
Ford | Mondeo |  | BA7 | 2007- | 7.5 | x | 17 | Avus-F1 | 5 | 108 | 40 | 72,25 | 63.4 | M12x1,50 - hex 19 | D6 |  | 720 | 2100
Ford | S-Max |  | WA6 | 2006- | 7.5 | x | 17 | Avus-F1 | 5 | 108 | 40 | 72,25 | 63.4 | M14x1,50 - hex 21 | D8D |  | 720 | 2100
Jaguar | XF |  | CC9 | 2008- | 7.5 | x | 17 | Avus-F1 | 5 | 108 | 40 | 72,25 | 63.4 | M12x1,50 - hex 19 | D6 |  | 720 | 2100
Jaguar | XJ |  | N*3 | 2003- | 7.5 | x | 17 | Avus-F1 | 5 | 108 | 40 | 72,25 | 63.4 | M12x1,50 - hex 19 | D6 |  | 720 | 2100
Jaguar | X-Type |  | CF1 | 2001- | 7.5 | x | 17 | Avus-F1 | 5 | 108 | 40 | 72,25 | 63.4 | M12x1,50 - hex 19 | D6 |  | 720 | 2100
Jaguar | S-Type |  | CCX | 1999- | 7.5 | x | 17 | Avus-F1 | 5 | 108 | 40 | 72,25 | 63.4 | M12x1,50 - hex 19 | D6 |  | 720 | 2100
Land Rover | Freelander II |  | LF | 2006- | 7.5 | x | 17 | Avus-F1 | 5 | 108 | 40 | 72,25 | 63.4 | M14x1,50 - hex 21 | D8D |  | 720 | 2100
Peugeot | 407 Coupe |  | 6*XFV*, 6*UHZ*, 6*3FY* | 2005- | 7.5 | x | 17 | Avus-F1 | 5 | 108 | 40 | 72,25 | 65.1 | M12x1,25 - hex 17 | C17B28 |  | 720 | 2100
Peugeot | 407-407SW |  | 6*...* | 2004- | 7.5 | x | 17 | Avus-F1 | 5 | 108 | 40 | 72,25 | 65.1 | M12x1,25 - hex 17 | C17B28 |  | 720 | 2100
Peugeot | 607 |  | 9 / 9***** | 2000- | 7.5 | x | 17 | Avus-F1 | 5 | 108 | 40 | 72,25 | 65.1 | M12x1,25 - hex 19 | B14 |  | 720 | 2100
Renault | Laguna SW |  | K56 | 1995-2001 | 7.5 | x | 17 | Avus-F1 | 5 | 108 | 40 | 72,25 | 60.1 | M12x1,50 - hex 19 | B15 |  | 720 | 2100
Renault | Laguna |  | G | 2001- | 7.5 | x | 17 | Avus-F1 | 5 | 108 | 40 | 72,25 | 60.1 | M12x1,50 - hex 19 | B15 |  | 720 | 2100
Renault | Megane II |  | M | 2003-2007 | 7.5 | x | 17 | Avus-F1 | 5 | 108 | 40 | 72,25 | 60.1 | M12x1,50 - hex 19 | B15 |  | 720 | 2100
Volvo | S40 |  | M | 2004- | 7.5 | x | 17 | Avus-F1 | 5 | 108 | 40 | 72,25 | 63.4 | M12x1,50 - hex 19 | D6 |  | 720 | 2100
Volvo | V50 |  | M | 2004- | 7.5 | x | 17 | Avus-F1 | 5 | 108 | 40 | 72,25 | 63.4 | M12x1,50 - hex 19 | D6 |  | 720 | 2100
Volvo | C70 |  | M | 2006- | 7.5 | x | 17 | Avus-F1 | 5 | 108 | 40 | 72,25 | 63.4 | M12x1,50 - hex 19 | D6 |  | 720 | 2100
Volvo | S60 |  | R | 2000- | 7.5 | x | 17 | Avus-F1 | 5 | 108 | 40 | 72,25 | 65.1 | M14x1,50 - hex 19 | C19D30 |  | 720 | 2100
Volvo | V70 |  | S | 2000- | 7.5 | x | 17 | Avus-F1 | 5 | 108 | 40 | 72,25 | 65.1 | M14x1,50 - hex 19 | C19D30 |  | 720 | 2100
Volvo | S70 |  | L | 1997-2000 | 7.5 | x | 17 | Avus-F1 | 5 | 108 | 40 | 72,25 | 65.1 | M12x1,75 - hex 19 | VOLVO |  | 720 | 2100
Volvo | C70 |  | N | 1997-2006 | 7.5 | x | 17 | Avus-F1 | 5 | 108 | 40 | 72,25 | 65.1 | M12x1,75 - hex 19 | VOLVO |  | 720 | 2100
Volvo | XC70 |  | B | 2007- | 7.5 | x | 17 | Avus-F1 | 5 | 108 | 40 | 72,25 | 63.4 | M14x1,50 - hex 19 | C19D30 |  | 720 | 2100
Volvo | V70 |  | B | 2007- | 7.5 | x | 17 | Avus-F1 | 5 | 108 | 40 | 72,25 | 63.4 | M14x1,50 - hex 19 | C19D30 |  | 720 | 2100
Volvo | XC60 |  | D | 2008- | 7.5 | x | 17 | Avus-F1 | 5 | 108 | 40 | 72,25 | 63.4 | M14x1,50 - hex 19 | C19D30 |  | 720 | 2100
Volvo | XC70 |  | S | 2006- | 7.5 | x | 17 | Avus-F1 | 5 | 108 | 40 | 72,25 | 65.1 | M14x1,50 - hex 19 | C19D30 |  | 720 | 2100
Volvo | S80 |  | A | 2006- | 7.5 | x | 17 | Avus-F1 | 5 | 108 | 40 | 72,25 | 63.4 | M14x1,50 - hex 19 | C19D30 |  | 720 | 2100
Volvo | C30 |  | M | 2007- | 7.5 | x | 17 | Avus-F1 | 5 | 108 | 40 | 72,25 | 63.4 | M12x1,50 - hex 19 | D6 |  | 720 | 2100
Alfa Romeo | 159-159 SportWagon | NO: 147Kw - 191Kw (pinze Brembo) | 939 | 2005- | 7.5 | x | 17 | Avus-F1 | 5 | 110 | 40 | 72,25 | 65.1 | M14x1,50 - hex 17 | B13 |  | 720 | 2100
Alfa Romeo | Brera - Spider | NO: 147Kw - 191Kw (pinze Brembo) | 939 | 2005- | 7.5 | x | 17 | Avus-F1 | 5 | 110 | 40 | 72,25 | 65.1 | M14x1,50 - hex 17 | B13 |  | 720 | 2100
Opel | Astra / Coupe_OPC/GTC/TWIN TOP |  | A-H … | 2004- | 7.5 | x | 17 | Avus-F1 | 5 | 110 | 40 | 72,25 | 65.1 | M12x1,50 - hex 17 | B12 |  | 720 | 2100
Opel | Meriva (5 hole) |  | X01Monocab | 2003- | 7.5 | x | 17 | Avus-F1 | 5 | 110 | 40 | 72,25 | 65.1 | M12x1,50 - hex 17 | B12 |  | 720 | 2100
Opel | Signum |  | Vectra/Car, Z-C/S | 2003- | 7.5 | x | 17 | Avus-F1 | 5 | 110 | 40 | 72,25 | 65.1 | M12x1,50 - hex 17 | B12 |  | 720 | 2100
Opel | Vectra |  | Vectra/Lim, Z-C, Vectra/SW, Z-C/SW | 2002- | 7.5 | x | 17 | Avus-F1 | 5 | 110 | 40 | 72,25 | 65.1 | M12x1,50 - hex 17 | B12 |  | 720 | 2100
Opel | Zafira |  | T98 Monocab | 1999-2005 | 7.5 | x | 17 | Avus-F1 | 5 | 110 | 40 | 72,25 | 65.1 | M12x1,50 - hex 17 | B12 |  | 720 | 2100
Opel | Zafira |  | A-H/Monocab | 2005- | 7.5 | x | 17 | Avus-F1 | 5 | 110 | 40 | 72,25 | 65.1 | M12x1,50 - hex 17 | B12 |  | 720 | 2100
Saab | 9-3 |  | YS3D, YS3F | 1998-2002 | 7.5 | x | 17 | Avus-F1 | 5 | 110 | 40 | 72,25 | 65.1 | M12x1,50 - hex 17 | B12 |  | 720 | 2100
Saab | 9-3 |  | YS3D, YS3F | 1998-2002 | 7.5 | x | 17 | Avus-F1 | 5 | 110 | 40 | 72,25 | 65.1 | M12x1,50 - hex 17 | B12 |  | 720 | 2100
Saab | 9-5 |  | YS3E | 1997- | 7.5 | x | 17 | Avus-F1 | 5 | 110 | 40 | 72,25 | 65.1 | M12x1,50 - hex 17 | B12 |  | 720 | 2100
Fiat | Croma |  | 194 | 2005- | 7.5 | x | 17 | Avus-F1 | 5 | 110 | 40 | 72,25 | 65.1 | M12x1,50 - hex 17 | B12 |  | 720 | 2100
Audi | A4 | NO: S4 | B5 | 1994-2001 | 7.5 | x | 17 | Avus-F1 | 5 | 112 | 35 | 72,25 | 57.1 | M14x1,50 - hex 17 | B13 |  | 720 | 2100
Audi | A4 |  | 8E | 2001- | 7.5 | x | 17 | Avus-F1 | 5 | 112 | 35 | 72,25 | 57.1 | M14x1,50 - hex 17 | B13 |  | 720 | 2100
Audi | Q5 |  | 8R | 2008- | 7.5 | x | 17 | Avus-F1 | 5 | 112 | 35 | 72,25 | 66.6 | M14x1,50 - hex 17 | B13 |  | 720 | 2100
Audi | S5 |  | B8 | 2008- | 7.5 | x | 17 | Avus-F1 | 5 | 112 | 35 | 72,25 | 66.6 | M14x1,50 - hex 17 | B13 |  | 720 | 2100
Audi | A5 |  | B8 | 2008- | 7.5 | x | 17 | Avus-F1 | 5 | 112 | 35 | 72,25 | 66.6 | M14x1,50 - hex 17 | B13 |  | 720 | 2100
Audi | A4 |  | B8 | 2008- | 7.5 | x | 17 | Avus-F1 | 5 | 112 | 35 | 72,25 | 66.6 | M14x1,50 - hex 17 | B13 |  | 720 | 2100
Audi | A4 |  | 8H | 2002- | 7.5 | x | 17 | Avus-F1 | 5 | 112 | 35 | 72,25 | 57.1 | M14x1,50 - hex 17 | B13 |  | 720 | 2100
Audi | A4 | NO: 309Kw | QB6 | 2005- | 7.5 | x | 17 | Avus-F1 | 5 | 112 | 35 | 72,25 | 57.1 | M14x1,50 - hex 17 | B13 |  | 720 | 2100
Audi | A6 | NO: V8 | 4B | 1998-2004 | 7.5 | x | 17 | Avus-F1 | 5 | 112 | 35 | 72,25 | 57.1 | M14x1,50 - hex 17 | B13 |  | 720 | 2100
Audi | A6 | NO: V8 | 4F | 2004- | 7.5 | x | 17 | Avus-F1 | 5 | 112 | 35 | 72,25 | 57.1 | M14x1,50 - hex 17 | B13 |  | 720 | 2100
Audi | A6 |  | C4 | 1994-1997 | 7.5 | x | 17 | Avus-F1 | 5 | 112 | 35 | 72,25 | 57.1 | M14x1,50 - hex 17 | B13 |  | 720 | 2100
Seat | Exeo |  | 3R | 2009- | 7.5 | x | 17 | Avus-F1 | 5 | 112 | 35 | 72,25 | 57.1 | M14x1,50 - hex 17 | B13 |  | 720 | 2100
Skoda | Superb |  | 3U | 2002- | 7.5 | x | 17 | Avus-F1 | 5 | 112 | 35 | 72,25 | 57.1 | M14x1,50 - hex 17 | B13 |  | 720 | 2100
Skoda | Superb |  | 3T | 2007- | 7.5 | x | 17 | Avus-F1 | 5 | 112 | 35 | 72,25 | 57.1 | M14x1,50 - hex 17 | B13 |  | 720 | 2100
Volkswagen | Eos |  | 1F | 2006- | 7.5 | x | 17 | Avus-F1 | 5 | 112 | 35 | 72,25 | 57.1 | M14x1,50 - hex 17 | B13 |  | 720 | 2100
Volkswagen | Passat |  | 3B | 1996-2000 | 7.5 | x | 17 | Avus-F1 | 5 | 112 | 35 | 72,25 | 57.1 | M14x1,50 - hex 17 | B13 |  | 720 | 2100
Volkswagen | Passat |  | 3BG | 2000-2005 | 7.5 | x | 17 | Avus-F1 | 5 | 112 | 35 | 72,25 | 57.1 | M14x1,50 - hex 17 | B13 |  | 720 | 2100
Volkswagen | Passat W8 |  | 3BS | 2001-2005 | 7.5 | x | 17 | Avus-F1 | 5 | 112 | 35 | 72,25 | 57.1 | M14x1,50 - hex 17 | B13 |  | 720 | 2100
Volkswagen | Tiguan |  | 5N | 2007- | 7.5 | x | 17 | Avus-F1 | 5 | 112 | 35 | 72,25 | 57.1 | M14x1,50 - hex 17 | B13 |  | 720 | 2100
Volkswagen | Scirocco |  | 13 | 2008- | 7.5 | x | 17 | Avus-F1 | 5 | 112 | 35 | 72,25 | 57.1 | M14x1,50 - hex 17 | B13 |  | 720 | 2100
Volkswagen | Passat CC |  | 3C-3CC | 2005-2008 | 7.5 | x | 17 | Avus-F1 | 5 | 112 | 35 | 72,25 | 57.1 | M14x1,50 - hex 17 | B13 |  | 720 | 2100
Mercedes | C-Klasse |  | 202 | 1993-2000 | 7.5 | x | 17 | Avus-F1 | 5 | 112 | 35 | 72,25 | 66.6 | M12x1,50 - hex 17 | B12 |  | 720 | 2100
Mercedes | C-Klasse |  | 203 | 2000-2007 | 7.5 | x | 17 | Avus-F1 | 5 | 112 | 35 | 72,25 | 66.6 | M12x1,50 - hex 17 | B12 |  | 720 | 2100
Mercedes | C-Klasse |  | 204 | 2007- | 7.5 | x | 17 | Avus-F1 | 5 | 112 | 35 | 72,25 | 66.6 | M14x1,50 - hex 17 | B13 |  | 720 | 2100
Mercedes | CL-Klasse |  | 215 | 1999-2006 | 7.5 | x | 17 | Avus-F1 | 5 | 112 | 35 | 72,25 | 66.6 | M14x1,50 - hex 17 | B13 |  | 720 | 2100
Mercedes | GLK-Klasse | NO: AMG | 204X | 2008- | 7.5 | x | 17 | Avus-F1 | 5 | 112 | 35 | 72,25 | 66.6 | M14x1,50 - hex 17 | B13 |  | 720 | 2100
Mercedes | CLK-Klasse |  | 208 | 1997-2002 | 7.5 | x | 17 | Avus-F1 | 5 | 112 | 35 | 72,25 | 66.6 | M12x1,50 - hex 17 | B12 |  | 720 | 2100
Mercedes | CLK-Klasse | NO: CLK 500 e 55 AMG | 209 | 2002- | 7.5 | x | 17 | Avus-F1 | 5 | 112 | 35 | 72,25 | 66.6 | M12x1,50 - hex 17 | B12 |  | 720 | 2100
Mercedes | E-Klasse | NO: E400,E420,E36AMG,no 210F | 210 | 1996-2002 | 7.5 | x | 17 | Avus-F1 | 5 | 112 | 35 | 72,25 | 66.6 | M12x1,50 - hex 17 | B12 |  | 720 | 2100
Mercedes | E-Klasse | INCLUDED: 285 Kw (E500) | 212-207 | 2008- | 7.5 | x | 17 | Avus-F1 | 5 | 112 | 35 | 72,25 | 66.6 | M14x1,50 - hex 17 | B13 |  | 720 | 2100
Mercedes | E-Klasse |  | 211 | 2002- | 7.5 | x | 17 | Avus-F1 | 5 | 112 | 35 | 72,25 | 66.6 | M14x1,50 - hex 17 | B13 |  | 720 | 2100
Mercedes | S-Klasse | NO: 380Kw | 221 | 2006- | 7.5 | x | 17 | Avus-F1 | 5 | 112 | 35 | 72,25 | 66.6 | M14x1,50 - hex 17 | B13 |  | 720 | 2100
Mercedes | SLK-Klasse |  | 170 | 1996-2004 | 7.5 | x | 17 | Avus-F1 | 5 | 112 | 35 | 72,25 | 66.6 | M12x1,50 - hex 17 | B12 |  | 720 | 2100
Mercedes | SLK-Klasse |  | 171 | 2004- | 7.5 | x | 17 | Avus-F1 | 5 | 112 | 35 | 72,25 | 66.6 | M12x1,50 - hex 17 | B12 |  | 720 | 2100
Mercedes | GLK-Klasse | NO: AMG | 204X | 2008- | 7.5 | x | 17 | Avus-F1 | 5 | 112 | 45 | 72,25 | 66.6 | M14x1,50 - hex 17 | B13 |  | 720 | 2100
Mercedes | A-Klasse |  | 169 | 2005- | 7.5 | x | 17 | Avus-F1 | 5 | 112 | 45 | 72,25 | 66.6 | M14x1,50 - hex 17 | B13 |  | 720 | 2100
Mercedes | B-Klasse |  | 245 | 2005- | 7.5 | x | 17 | Avus-F1 | 5 | 112 | 45 | 72,25 | 66.6 | M14x1,50 - hex 17 | B13 |  | 720 | 2100
Mercedes | E-Klasse | NO: 285 Kw (E500) | 212-207 | 2008- | 7.5 | x | 17 | Avus-F1 | 5 | 112 | 45 | 72,25 | 66.6 | M14x1,50 - hex 17 | B13 |  | 720 | 2100
Mercedes | C-Klasse | NO : 336-373 Kw (no AMG) | 204 | 2007- | 7.5 | x | 17 | Avus-F1 | 5 | 112 | 45 | 72,25 | 66.6 | M14x1,50 - hex 17 | B13 |  | 720 | 2100
Mercedes | S-Klasse |  | 220 | 1998-2005 | 7.5 | x | 17 | Avus-F1 | 5 | 112 | 45 | 72,25 | 66.6 | M14x1,50 - hex 17 | B13 |  | 720 | 2100
Seat | Altea - Altea XL - Altea Freetrack |  | 5P | 2004- | 7.5 | x | 17 | Avus-F1 | 5 | 112 | 45 | 72,25 | 57.1 | M14x1,50 - hex 17 | B13 |  | 720 | 2100
Seat | Leon | NO: Cupra e FR | 1P | 2005- | 7.5 | x | 17 | Avus-F1 | 5 | 112 | 45 | 72,25 | 57.1 | M14x1,50 - hex 17 | B13 |  | 720 | 2100
Seat | Toledo |  | 5P | 2005- | 7.5 | x | 17 | Avus-F1 | 5 | 112 | 45 | 72,25 | 57.1 | M14x1,50 - hex 17 | B13 |  | 720 | 2100
Skoda | Yeti |  | 5L | 2009- | 7.5 | x | 17 | Avus-F1 | 5 | 112 | 45 | 72,25 | 57.1 | M14x1,50 - hex 17 | B13 |  | 720 | 2100
Skoda | Superb |  | 3T | 2007- | 7.5 | x | 17 | Avus-F1 | 5 | 112 | 45 | 72,25 | 57.1 | M14x1,50 - hex 17 | B13 |  | 720 | 2100
Skoda | Octavia |  | 1Z | 2004- | 7.5 | x | 17 | Avus-F1 | 5 | 112 | 45 | 72,25 | 57.1 | M14x1,50 - hex 17 | B13 |  | 720 | 2100
Volkswagen | Eos |  | 1F | 2006- | 7.5 | x | 17 | Avus-F1 | 5 | 112 | 45 | 72,25 | 57.1 | M14x1,50 - hex 17 | B13 |  | 720 | 2100
Volkswagen | Golf VI | INCLUDED: R32 | 1K | 2008- | 7.5 | x | 17 | Avus-F1 | 5 | 112 | 45 | 72,25 | 57.1 | M14x1,50 - hex 17 | B13 |  | 720 | 2100
Volkswagen | Golf V | INCLUDED: R32 | 1K | 2003- | 7.5 | x | 17 | Avus-F1 | 5 | 112 | 45 | 72,25 | 57.1 | M14x1,50 - hex 17 | B13 |  | 720 | 2100
Volkswagen | Golf V Plus |  | 1KP | 2004- | 7.5 | x | 17 | Avus-F1 | 5 | 112 | 45 | 72,25 | 57.1 | M14x1,50 - hex 17 | B13 |  | 720 | 2100
Volkswagen | Jetta |  | 1KM | 2005- | 7.5 | x | 17 | Avus-F1 | 5 | 112 | 45 | 72,25 | 57.1 | M14x1,50 - hex 17 | B13 |  | 720 | 2100
Volkswagen | Touran |  | 1T | 2003- | 7.5 | x | 17 | Avus-F1 | 5 | 112 | 45 | 72,25 | 57.1 | M14x1,50 - hex 17 | B13 |  | 720 | 2100
Volkswagen | Passat |  | 3C | 2005-2008 | 7.5 | x | 17 | Avus-F1 | 5 | 112 | 45 | 72,25 | 57.1 | M14x1,50 - hex 17 | B13 |  | 720 | 2100
Volkswagen | Sharan |  | 7M | 1995- | 7.5 | x | 17 | Avus-F1 | 5 | 112 | 45 | 72,25 | 57.1 | M14x1,50 - hex 19 | C19D30 |  | 720 | 2100
Audi | A3 - A3 Sportback |  | 8P | 2003- | 7.5 | x | 17 | Avus-F1 | 5 | 112 | 45 | 72,25 | 57.1 | M14x1,50 - hex 17 | B13 |  | 720 | 2100
Audi | TT |  | 8J | 2006- | 7.5 | x | 17 | Avus-F1 | 5 | 112 | 45 | 72,25 | 57.1 | M14x1,50 - hex 17 | B13 |  | 720 | 2100
Ford | Galaxy |  | WGR | 1995-2005 | 7.5 | x | 17 | Avus-F1 | 5 | 112 | 45 | 72,25 | 57.1 | M14x1,50 - hex 19 | C19D30 |  | 720 | 2100
Seat | Alhambra |  | 7MS | 1996- | 7.5 | x | 17 | Avus-F1 | 5 | 112 | 45 | 72,25 | 57.1 | M14x1,50 - hex 19 | C19D30 |  | 720 | 2100
Citroën | C-Crosser |  | V***** | 2007- | 7.5 | x | 17 | Avus-F1 | 5 | 114.3 | 40 | 79.55 | 67.1 | M12x1,50 - hex 21 | D8 |  | 720 | 2100
Daihatsu | Terios |  | J2 | 2006- | 7.5 | x | 17 | Avus-F1 | 5 | 114.3 | 40 | 79.55 | 66.6 | M12x1,50 - hex 19 | D6 |  | 720 | 2100
Dodge | Nitro |  | KJ | 2007- | 7.5 | x | 17 | Avus-F1 | 5 | 114.3 | 40 | 79.55 | 71.6 | 1/2 UNF - hex 19 | D10 |  | 720 | 2100
Chrysler-Jeep | Compass |  | PK | 2006- | 7.5 | x | 17 | Avus-F1 | 5 | 114.3 | 40 | 79.55 | 67.1 | M12x1,50 - hex 19 | D6 |  | 720 | 2100
Chrysler-Jeep | Compass |  | PK | 2006- | 7.5 | x | 17 | Avus-F1 | 5 | 114.3 | 40 | 79.55 | 67.1 | M12x1,50 - hex 19 | D6 |  | 720 | 2100
Chrysler-Jeep | Sebring |  | JS | 2008- | 7.5 | x | 17 | Avus-F1 | 5 | 114.3 | 40 | 79.55 | 67.1 | M12x1,50 - hex 19 | D6 |  | 720 | 2100
Chrysler-Jeep | Patriot |  | PK | 2007- | 7.5 | x | 17 | Avus-F1 | 5 | 114.3 | 40 | 79.55 | 67.1 | M12x1,50 - hex 19 | D6 |  | 720 | 2100
Dodge | Avenger |  | JS | 2008- | 7.5 | x | 17 | Avus-F1 | 5 | 114.3 | 40 | 79.55 | 67.1 | M12x1,50 - hex 19 | D6 |  | 720 | 2100
Dodge | Caliber |  | PK | 2006- | 7.5 | x | 17 | Avus-F1 | 5 | 114.3 | 40 | 79.55 | 67.1 | M12x1,50 - hex 19 | D6 |  | 720 | 2100
DR | 3/5 |  |  | 2006- | 7.5 | x | 17 | Avus-F1 | 5 | 114.3 | 40 | 79.55 | 60.1 | M12x1,50 - hex 21 | D8 |  | 720 | 2100
Fiat | Sedici |  | FY | 2006- | 7.5 | x | 17 | Avus-F1 | 5 | 114.3 | 40 | 79.55 | 60.1 | M12x1,50 - hex 17 | B12 |  | 720 | 2100
Suzuki | Grand Vitara |  | JT | 2005- | 7.5 | x | 17 | Avus-F1 | 5 | 114.3 | 40 | 79.55 | 60.1 | M12x1,25 - hex 19 | D2 |  | 720 | 2100
Suzuki | Swift Sport |  | MZ | 2007- | 7.5 | x | 17 | Avus-F1 | 5 | 114.3 | 40 | 79.55 | 60.1 | M12x1,50 - hex 17 | B12 |  | 720 | 2100
Suzuki | SX4 |  | EY | 2006- | 7.5 | x | 17 | Avus-F1 | 5 | 114.3 | 40 | 79.55 | 60.1 | M12x1,50 - hex 17 | B12 |  | 720 | 2100
Lexus | GS 300 |  | S16 | 1998-2005 | 7.5 | x | 17 | Avus-F1 | 5 | 114.3 | 40 | 79.55 | 60.1 | M12x1,50 - hex 21 | D8 |  | 720 | 2100
Lexus | GS 430 |  | S16 | 2000-2005 | 7.5 | x | 17 | Avus-F1 | 5 | 114.3 | 40 | 79.55 | 60.1 | M12x1,50 - hex 21 | D8 |  | 720 | 2100
Lexus | LS 400 |  | F2 | 1997-2000 | 7.5 | x | 17 | Avus-F1 | 5 | 114.3 | 40 | 79.55 | 60.1 | M12x1,50 - hex 21 | D8 |  | 720 | 2100
Lexus | IS 200 - IS 250 |  | XE2 | 2006- | 7.5 | x | 17 | Avus-F1 | 5 | 114.3 | 40 | 79.55 | 60.1 | M12x1,50 - hex 21 | D8 |  | 720 | 2100
Lexus | IS 200 - IS 300 |  | XE1 | 2001-2006 | 7.5 | x | 17 | Avus-F1 | 5 | 114.3 | 40 | 79.55 | 60.1 | M12x1,50 - hex 21 | D8 |  | 720 | 2100
Lexus | IS 200 - IS 300 |  | XE1 | 2001-2006 | 7.5 | x | 17 | Avus-F1 | 5 | 114.3 | 40 | 79.55 | 60.1 | M12x1,50 - hex 21 | D8 |  | 720 | 2100
Toyota | Verso |  | AR2 | 2009- | 7.5 | x | 17 | Avus-F1 | 5 | 114.3 | 40 | 79.55 | 60.1 | M12x1,50 - hex 21 | D8 |  | 720 | 2100
Toyota | Avensis Verso |  | M2 | 2001- | 7.5 | x | 17 | Avus-F1 | 5 | 114.3 | 40 | 79.55 | 60.1 | M12x1,50 - hex 21 | D8 |  | 720 | 2100
Toyota | Camry |  | V3 | 2001- | 7.5 | x | 17 | Avus-F1 | 5 | 114.3 | 40 | 79.55 | 60.1 | M12x1,50 - hex 21 | D8 |  | 720 | 2100
Toyota | Camry |  | V2 | 1996-2001 | 7.5 | x | 17 | Avus-F1 | 5 | 114.3 | 40 | 79.55 | 60.1 | M12x1,50 - hex 21 | D8 |  | 720 | 2100
Toyota | Corolla Verso |  | R1 | 2004- | 7.5 | x | 17 | Avus-F1 | 5 | 114.3 | 40 | 79.55 | 60.1 | M12x1,50 - hex 21 | D8 |  | 720 | 2100
Toyota | MR2 |  | W2,W20 | 1991-2000 | 7.5 | x | 17 | Avus-F1 | 5 | 114.3 | 40 | 79.55 | 60.1 | M12x1,50 - hex 21 | D8 |  | 720 | 2100
Toyota | RAV4 |  | A2 | 2000-2006 | 7.5 | x | 17 | Avus-F1 | 5 | 114.3 | 40 | 79.55 | 60.1 | M12x1,50 - hex 21 | D8 |  | 720 | 2100
Toyota | RAV4 |  | XA,XA1 | 1994-2000 | 7.5 | x | 17 | Avus-F1 | 5 | 114.3 | 40 | 79.55 | 60.1 | M12x1,50 - hex 21 | D8 |  | 720 | 2100
Toyota | RAV4 |  | XA3 | 2006- | 7.5 | x | 17 | Avus-F1 | 5 | 114.3 | 40 | 79.55 | 60.1 | M12x1,50 - hex 21 | D8 |  | 720 | 2100
Toyota | Auris |  | E15J, E15UT | 2007- | 7.5 | x | 17 | Avus-F1 | 5 | 114.3 | 40 | 79.55 | 60.1 | M12x1,50 - hex 21 | D8 |  | 720 | 2100
Honda | Civic |  | FK1,2,3 / FN1,2,3 | 2006- | 7.5 | x | 17 | Avus-F1 | 5 | 114.3 | 40 | 79.55 | 64.1 | M12x1,50 - hex 19 | D6 |  | 720 | 2100
Honda | Civic Type R |  | EP3 | 2001-2006 | 7.5 | x | 17 | Avus-F1 | 5 | 114.3 | 40 | 79.55 | 64.1 | M12x1,50 - hex 19 | D6 |  | 720 | 2100
Honda | S2000 (HA) |  | AP1 | 1999- | 7.5 | x | 17 | Avus-F1 | 5 | 114.3 | 40 | 79.55 | 64.1 | M12x1,50 - hex 19 | D6 |  | 720 | 2100
Honda | S2000 (VA) |  | AP1 | 1999- | 7.5 | x | 17 | Avus-F1 | 5 | 114.3 | 40 | 79.55 | 70.1 | M12x1,50 - hex 19 | D6 |  | 720 | 2100
Honda | Accord Type R |  | CH1 | 1998-2001 | 7.5 | x | 17 | Avus-F1 | 5 | 114.3 | 40 | 79.55 | 64.1 | M12x1,50 - hex 19 | D6 |  | 720 | 2100
Honda | Accord |  | CU1, CU3, CU2, CW1, CW2, CW3 | 2008- | 7.5 | x | 17 | Avus-F1 | 5 | 114.3 | 40 | 79.55 | 64.1 | M12x1,50 - hex 19 | D6 |  | 720 | 2100
Honda | Accord |  | CL7, CL9, CM1, CM2, CN1, CN2 | 2003- | 7.5 | x | 17 | Avus-F1 | 5 | 114.3 | 40 | 79.55 | 64.1 | M12x1,50 - hex 19 | D6 |  | 720 | 2100
Honda | CR-V |  | RD1,RD3 | 1997-2004 | 7.5 | x | 17 | Avus-F1 | 5 | 114.3 | 40 | 79.55 | 64.1 | M12x1,50 - hex 19 | D6 |  | 720 | 2100
Honda | CR-V III |  | RE5, RE6 | 2007- | 7.5 | x | 17 | Avus-F1 | 5 | 114.3 | 40 | 79.55 | 64.1 | M12x1,50 - hex 19 | D6 |  | 720 | 2100
Honda | CR-V II |  | RD8, RD9 | 2004-2007 | 7.5 | x | 17 | Avus-F1 | 5 | 114.3 | 40 | 79.55 | 64.1 | M12x1,50 - hex 19 | D6 |  | 720 | 2100
Honda | HR-V |  | GH1,GH2,GH3,GH4 | 1999-2006 | 7.5 | x | 17 | Avus-F1 | 5 | 114.3 | 40 | 79.55 | 64.1 | M12x1,50 - hex 19 | D6 |  | 720 | 2100
Honda | FR-V |  | BE1,BE3,BE5 | 2004- | 7.5 | x | 17 | Avus-F1 | 5 | 114.3 | 40 | 79.55 | 64.1 | M12x1,50 - hex 19 | D6 |  | 720 | 2100
Honda | Stream |  | RN1,N3 | 2001-2006 | 7.5 | x | 17 | Avus-F1 | 5 | 114.3 | 40 | 79.55 | 64.1 | M12x1,50 - hex 19 | D6 |  | 720 | 2100
Nissan | Almera Tino |  | V10 | 2000-2006 | 7.5 | x | 17 | Avus-F1 | 5 | 114.3 | 40 | 79.55 | 66.1 | M12x1,25 - hex 21 | D9 |  | 720 | 2100
Nissan | Primera |  | P12 | 2002-2006 | 7.5 | x | 17 | Avus-F1 | 5 | 114.3 | 40 | 79.55 | 66.1 | M12x1,25 - hex 21 | D9 |  | 720 | 2100
Nissan | Qashqai, Qashqai+2 |  | J10 | 2007- | 7.5 | x | 17 | Avus-F1 | 5 | 114.3 | 40 | 79.55 | 66.1 | M12x1,25 - hex 21 | D9 |  | 720 | 2100
Renault | Koleos |  | Y | 2008- | 7.5 | x | 17 | Avus-F1 | 5 | 114.3 | 40 | 79.55 | 66.1 | M12x1,25 - hex 21 | D9 |  | 720 | 2100
Nissan | X-Trail II |  | T31 | 2006- | 7.5 | x | 17 | Avus-F1 | 5 | 114.3 | 40 | 79.55 | 66.1 | M12x1,25 - hex 21 | D9 |  | 720 | 2100
Nissan | X-Trail |  | T30 | 2001- | 7.5 | x | 17 | Avus-F1 | 5 | 114.3 | 40 | 79.55 | 66.1 | M12x1,25 - hex 21 | D9 |  | 720 | 2100
Nissan | Murano |  | Z51 | 2008- | 7.5 | x | 17 | Avus-F1 | 5 | 114.3 | 40 | 79.55 | 66.1 | M12x1,25 - hex 21 | D9 |  | 720 | 2100
Nissan | Murano |  | Z50 | 2005- | 7.5 | x | 17 | Avus-F1 | 5 | 114.3 | 40 | 79.55 | 66.1 | M12x1,25 - hex 21 | D9 |  | 720 | 2100
Hyundai | Coupe' |  | GK | 2002- | 7.5 | x | 17 | Avus-F1 | 5 | 114.3 | 40 | 79.55 | 67.1 | M12x1,50 - hex 21 | D8 |  | 720 | 2100
Hyundai | Tucson |  | JM | 2003-2005 | 7.5 | x | 17 | Avus-F1 | 5 | 114.3 | 40 | 79.55 | 67.1 | M12x1,50 - hex 21 | D8 |  | 720 | 2100
Hyundai | i30 |  | FD | 2007- | 7.5 | x | 17 | Avus-F1 | 5 | 114.3 | 40 | 79.55 | 67.1 | M12x1,50 - hex 21 | D8 |  | 720 | 2100
Hyundai | Grandeur |  | TG | 2005- | 7.5 | x | 17 | Avus-F1 | 5 | 114.3 | 40 | 79.55 | 67.1 | M12x1,50 - hex 21 | D8 |  | 720 | 2100
Kia | Venga |  | YN | 2010- | 7.5 | x | 17 | Avus-F1 | 5 | 114.3 | 40 | 79.55 | 67.1 | M12x1,50 - hex 21 | D8 |  | 720 | 2100
Kia | Soul |  | AM | 2009- | 7.5 | x | 17 | Avus-F1 | 5 | 114.3 | 40 | 79.55 | 67.1 | M12x1,50 - hex 21 | D8 |  | 720 | 2100
Kia | Cee'd |  | ED | 2007- | 7.5 | x | 17 | Avus-F1 | 5 | 114.3 | 40 | 79.55 | 67.1 | M12x1,50 - hex 21 | D8 |  | 720 | 2100
Kia | Magentis |  | GE | 2006- | 7.5 | x | 17 | Avus-F1 | 5 | 114.3 | 40 | 79.55 | 67.1 | M12x1,50 - hex 21 | D8 |  | 720 | 2100
Kia | Opirus |  | LD | 2003- | 7.5 | x | 17 | Avus-F1 | 5 | 114.3 | 40 | 79.55 | 67.1 | M12x1,50 - hex 21 | D8 |  | 720 | 2100
Kia | Sportage |  | JE | 2004- | 7.5 | x | 17 | Avus-F1 | 5 | 114.3 | 40 | 79.55 | 67.1 | M12x1,50 - hex 21 | D8 |  | 720 | 2100
Mazda | 3 |  | BK | 2003- | 7.5 | x | 17 | Avus-F1 | 5 | 114.3 | 40 | 79.55 | 67.1 | M12x1,50 - hex 21 | D8 |  | 720 | 2100
Mazda | 3 | INCLUDED - MPS 191Kw | BL | 2009- | 7.5 | x | 17 | Avus-F1 | 5 | 114.3 | 40 | 79.55 | 67.1 | M12x1,50 - hex 21 | D8 |  | 720 | 2100
Mazda | 3 |  | BK | 2003- | 7.5 | x | 17 | Avus-F1 | 5 | 114.3 | 40 | 79.55 | 67.1 | M12x1,50 - hex 21 | D8 |  | 720 | 2100
Mazda | 5 |  | CR1 | 2005- | 7.5 | x | 17 | Avus-F1 | 5 | 114.3 | 40 | 79.55 | 67.1 | M12x1,50 - hex 21 | D8 |  | 720 | 2100
Mazda | 6 |  | GH | 2008- | 7.5 | x | 17 | Avus-F1 | 5 | 114.3 | 40 | 79.55 | 67.1 | M12x1,50 - hex 21 | D8 |  | 720 | 2100
Mazda | 6 | INCLUDED: MPS | GG1 | 2005- | 7.5 | x | 17 | Avus-F1 | 5 | 114.3 | 40 | 79.55 | 67.1 | M12x1,50 - hex 21 | D8 |  | 720 | 2100
Mazda | 6 |  | GG/GY | 2002- | 7.5 | x | 17 | Avus-F1 | 5 | 114.3 | 40 | 79.55 | 67.1 | M12x1,50 - hex 21 | D8 |  | 720 | 2100
Mazda | CX-7 |  | ER | 2007- | 7.5 | x | 17 | Avus-F1 | 5 | 114.3 | 40 | 79.55 | 67.1 | M12x1,50 - hex 21 | D8 |  | 720 | 2100
Mazda | MX-5 |  | NC1,2 | 2006- | 7.5 | x | 17 | Avus-F1 | 5 | 114.3 | 40 | 79.55 | 67.1 | M12x1,50 - hex 21 | D8 |  | 720 | 2100
Mazda | 626 |  | GF/GW | 1997-2003 | 7.5 | x | 17 | Avus-F1 | 5 | 114.3 | 40 | 79.55 | 67.1 | M12x1,50 - hex 21 | D8 |  | 720 | 2100
Mazda | Tribute |  | EP,-/R,EP2,-/R | 2000-2006 | 7.5 | x | 17 | Avus-F1 | 5 | 114.3 | 40 | 79.55 | 67.1 | M12x1,50 - hex 21 | D8 |  | 720 | 2100
Mazda | Xedos 9 |  | TA | 1993-2004 | 7.5 | x | 17 | Avus-F1 | 5 | 114.3 | 40 | 79.55 | 67.1 | M12x1,50 - hex 21 | D8 |  | 720 | 2100
Mitsubishi | Space Wagon |  | N50 | 1998-2005 | 7.5 | x | 17 | Avus-F1 | 5 | 114.3 | 40 | 79.55 | 67.1 | M12x1,50 - hex 21 | D8 |  | 720 | 2100
Mitsubishi | Lancer |  | CY0 | 2007- | 7.5 | x | 17 | Avus-F1 | 5 | 114.3 | 40 | 79.55 | 67.1 | M12x1,50 - hex 21 | D8 |  | 720 | 2100
Mitsubishi | Outlander |  | CW0 | 2007- | 7.5 | x | 17 | Avus-F1 | 5 | 114.3 | 40 | 79.55 | 67.1 | M12x1,50 - hex 21 | D8 |  | 720 | 2100
Mitsubishi | Outlander |  | CUOW | 2003- | 7.5 | x | 17 | Avus-F1 | 5 | 114.3 | 40 | 79.55 | 67.1 | M12x1,50 - hex 21 | D8 |  | 720 | 2100
Renault | Laguna GT |  | T | 2007- | 7.5 | x | 17 | Avus-F1 | 5 | 114.3 | 40 | 79.55 | 66.1 | M14x1,50 - hex 17 | B13 |  | 720 | 2100
Renault | Grand Scenic III | included Coupe | JZ | 2009- | 7.5 | x | 17 | Avus-F1 | 5 | 114.3 | 40 | 79.55 | 66.1 | M12x1,50 - hex 17 | B12 |  | 720 | 2100
Renault | Megane III | included Coupe | Z | 2008- | 7.5 | x | 17 | Avus-F1 | 5 | 114.3 | 40 | 79.55 | 66.1 | M12x1,50 - hex 17 | B12 |  | 720 | 2100
Renault | Laguna III | included GT | T | 2007- | 7.5 | x | 17 | Avus-F1 | 5 | 114.3 | 40 | 79.55 | 66.1 | M14x1,50 - hex 17 | B13 |  | 720 | 2100
Peugeot | 4007 |  | V***** | 2007- | 7.5 | x | 17 | Avus-F1 | 5 | 114.3 | 40 | 79.55 | 67.1 | M12x1,50 - hex 21 | D8 |  | 720 | 2100
Land Rover | Freelander |  | LN,LND | 1997-2006 | 7.5 | x | 17 | Avus-F1 | 5 | 114.3 | 40 | 79.55 | 64.1 | M12x1,50 - hex 19 | D6 |  | 720 | 2100
Subaru | Impreza WRX |  | G3/G3S | 2008- | 7.5 | x | 17 | Avus-F1 | 5 | 114.3 | 40 | 79.55 | 56.1 | M12x1,25 - hex 19 | D2 |  | 720 | 2100
Subaru | Impreza WRX |  | GD | 2004-2007 | 7.5 | x | 17 | Avus-F1 | 5 | 114.3 | 40 | 79.55 | 56.1 | M12x1,25 - hex 19 | D2 |  | 720 | 2100
Fiat | Sedici |  | FY | 2006- | 7.5 | x | 17 | Avus-F1 | 5 | 114.3 | 45 | 79.55 | 60.1 | M12x1,50 - hex 17 | B12 |  | 720 | 2100
Suzuki | SX4 |  | EY | 2006- | 7.5 | x | 17 | Avus-F1 | 5 | 114.3 | 45 | 79.55 | 60.1 | M12x1,50 - hex 17 | B12 |  | 720 | 2100
Lexus | GS 300 |  | S16 | 1998-2005 | 7.5 | x | 17 | Avus-F1 | 5 | 114.3 | 45 | 79.55 | 60.1 | M12x1,50 - hex 21 | D8 |  | 720 | 2100
Lexus | GS 430 |  | S16 | 2000-2005 | 7.5 | x | 17 | Avus-F1 | 5 | 114.3 | 45 | 79.55 | 60.1 | M12x1,50 - hex 21 | D8 |  | 720 | 2100
Lexus | LS 400 |  | F2 | 1997-2000 | 7.5 | x | 17 | Avus-F1 | 5 | 114.3 | 45 | 79.55 | 60.1 | M12x1,50 - hex 21 | D8 |  | 720 | 2100
Lexus | IS 200 - IS 300 |  | XE1 | 2001-2006 | 7.5 | x | 17 | Avus-F1 | 5 | 114.3 | 45 | 79.55 | 60.1 | M12x1,50 - hex 21 | D8 |  | 720 | 2100
Lexus | IS 200 - IS 300 |  | XE1 | 2001-2006 | 7.5 | x | 17 | Avus-F1 | 5 | 114.3 | 45 | 79.55 | 60.1 | M12x1,50 - hex 21 | D8 |  | 720 | 2100
Toyota | Camry |  | V3 | 2001- | 7.5 | x | 17 | Avus-F1 | 5 | 114.3 | 45 | 79.55 | 60.1 | M12x1,50 - hex 21 | D8 |  | 720 | 2100
Toyota | Camry |  | V2 | 1996-2001 | 7.5 | x | 17 | Avus-F1 | 5 | 114.3 | 45 | 79.55 | 60.1 | M12x1,50 - hex 21 | D8 |  | 720 | 2100
Toyota | Avensis | included Kombi | T27 | 2008- | 7.5 | x | 17 | Avus-F1 | 5 | 114.3 | 45 | 79.55 | 60.1 | M12x1,50 - hex 21 | D8 |  | 720 | 2100
Toyota | Avensis 2,2 D-4D |  | T25 | 2005- | 7.5 | x | 17 | Avus-F1 | 5 | 114.3 | 45 | 79.55 | 60.1 | M12x1,50 - hex 21 | D8 |  | 720 | 2100
Toyota | Corolla Verso |  | R1 | 2004- | 7.5 | x | 17 | Avus-F1 | 5 | 114.3 | 45 | 79.55 | 60.1 | M12x1,50 - hex 21 | D8 |  | 720 | 2100
Toyota | MR2 |  | W2,W20 | 1991-2000 | 7.5 | x | 17 | Avus-F1 | 5 | 114.3 | 45 | 79.55 | 60.1 | M12x1,50 - hex 21 | D8 |  | 720 | 2100
Toyota | Auris |  | E15J, E15UT | 2007- | 7.5 | x | 17 | Avus-F1 | 5 | 114.3 | 45 | 79.55 | 60.1 | M12x1,50 - hex 21 | D8 |  | 720 | 2100
Honda | Civic Type R |  | EP3 | 2001-2006 | 7.5 | x | 17 | Avus-F1 | 5 | 114.3 | 45 | 79.55 | 64.1 | M12x1,50 - hex 19 | D6 |  | 720 | 2100
Honda | Accord Type R |  | CH1 | 1998-2001 | 7.5 | x | 17 | Avus-F1 | 5 | 114.3 | 45 | 79.55 | 64.1 | M12x1,50 - hex 19 | D6 |  | 720 | 2100
Honda | Accord |  | CL7, CL9, CM1, CM2, CN1, CN2 | 2003- | 7.5 | x | 17 | Avus-F1 | 5 | 114.3 | 45 | 79.55 | 64.1 | M12x1,50 - hex 19 | D6 |  | 720 | 2100
Honda | CR-V |  | RD1,RD3 | 1997-2004 | 7.5 | x | 17 | Avus-F1 | 5 | 114.3 | 45 | 79.55 | 64.1 | M12x1,50 - hex 19 | D6 |  | 720 | 2100
Honda | CR-V II |  | RD8, RD9 | 2004-2007 | 7.5 | x | 17 | Avus-F1 | 5 | 114.3 | 45 | 79.55 | 64.1 | M12x1,50 - hex 19 | D6 |  | 720 | 2100
Honda | FR-V |  | BE1,BE3,BE5 | 2004- | 7.5 | x | 17 | Avus-F1 | 5 | 114.3 | 45 | 79.55 | 64.1 | M12x1,50 - hex 19 | D6 |  | 720 | 2100
Honda | Stream |  | RN1,N3 | 2001-2006 | 7.5 | x | 17 | Avus-F1 | 5 | 114.3 | 45 | 79.55 | 64.1 | M12x1,50 - hex 19 | D6 |  | 720 | 2100
Nissan | Almera Tino |  | V10 | 2000-2006 | 7.5 | x | 17 | Avus-F1 | 5 | 114.3 | 45 | 79.55 | 66.1 | M12x1,25 - hex 21 | D9 |  | 720 | 2100
Nissan | Primera |  | P12 | 2002-2006 | 7.5 | x | 17 | Avus-F1 | 5 | 114.3 | 45 | 79.55 | 66.1 | M12x1,25 - hex 21 | D9 |  | 720 | 2100
Hyundai | Coupe' |  | GK | 2002- | 7.5 | x | 17 | Avus-F1 | 5 | 114.3 | 45 | 79.55 | 67.1 | M12x1,50 - hex 21 | D8 |  | 720 | 2100
Hyundai | Tucson |  | JM | 2003-2005 | 7.5 | x | 17 | Avus-F1 | 5 | 114.3 | 45 | 79.55 | 67.1 | M12x1,50 - hex 21 | D8 |  | 720 | 2100
Kia | Venga |  | YN | 2010- | 7.5 | x | 17 | Avus-F1 | 5 | 114.3 | 45 | 79.55 | 67.1 | M12x1,50 - hex 21 | D8 |  | 720 | 2100
Kia | Soul |  | AM | 2009- | 7.5 | x | 17 | Avus-F1 | 5 | 114.3 | 45 | 79.55 | 67.1 | M12x1,50 - hex 21 | D8 |  | 720 | 2100
Kia | Cee'd |  | ED | 2007- | 7.5 | x | 17 | Avus-F1 | 5 | 114.3 | 45 | 79.55 | 67.1 | M12x1,50 - hex 21 | D8 |  | 720 | 2100
Kia | Opirus |  | LD | 2003- | 7.5 | x | 17 | Avus-F1 | 5 | 114.3 | 45 | 79.55 | 67.1 | M12x1,50 - hex 21 | D8 |  | 720 | 2100
Mazda | 3 | INCLUDED - MPS 191Kw | BL | 2009- | 7.5 | x | 17 | Avus-F1 | 5 | 114.3 | 45 | 79.55 | 67.1 | M12x1,50 - hex 21 | D8 |  | 720 | 2100
Mazda | 3 |  | BK | 2003- | 7.5 | x | 17 | Avus-F1 | 5 | 114.3 | 45 | 79.55 | 67.1 | M12x1,50 - hex 21 | D8 |  | 720 | 2100
Mazda | 5 |  | CR1 | 2005- | 7.5 | x | 17 | Avus-F1 | 5 | 114.3 | 45 | 79.55 | 67.1 | M12x1,50 - hex 21 | D8 |  | 720 | 2100
Mazda | 6 |  | GG/GY | 2002- | 7.5 | x | 17 | Avus-F1 | 5 | 114.3 | 45 | 79.55 | 67.1 | M12x1,50 - hex 21 | D8 |  | 720 | 2100
Mazda | 626 |  | GF/GW | 1997-2003 | 7.5 | x | 17 | Avus-F1 | 5 | 114.3 | 45 | 79.55 | 67.1 | M12x1,50 - hex 21 | D8 |  | 720 | 2100
Mazda | Tribute |  | EP,-/R,EP2,-/R | 2000-2006 | 7.5 | x | 17 | Avus-F1 | 5 | 114.3 | 45 | 79.55 | 67.1 | M12x1,50 - hex 21 | D8 |  | 720 | 2100
Mazda | Xedos 9 |  | TA | 1993-2004 | 7.5 | x | 17 | Avus-F1 | 5 | 114.3 | 45 | 79.55 | 67.1 | M12x1,50 - hex 21 | D8 |  | 720 | 2100
Mitsubishi | Space Wagon |  | N50 | 1998-2005 | 7.5 | x | 17 | Avus-F1 | 5 | 114.3 | 45 | 79.55 | 67.1 | M12x1,50 - hex 21 | D8 |  | 720 | 2100
Subaru | Impreza WRX |  | G3/G3S | 2008- | 7.5 | x | 17 | Avus-F1 | 5 | 114.3 | 45 | 79.55 | 56.1 | M12x1,25 - hex 19 | D2 |  | 720 | 2100
Subaru | Impreza WRX |  | GD | 2004-2007 | 7.5 | x | 17 | Avus-F1 | 5 | 114.3 | 45 | 79.55 | 56.1 | M12x1,25 - hex 19 | D2 |  | 720 | 2100
Land Rover | Freelander |  | LN,LND | 1997-2006 | 7.5 | x | 17 | Avus-F1 | 5 | 114.3 | 45 | 79.55 | 64.1 | M12x1,50 - hex 19 | D6 |  | 720 | 2100
Chrysler-Jeep | Patriot | completa di viti estetiche+dadi+boccole | PK | 2007- | 7 | x | 16 | RBS01 | 5 | 114.3 | 20 | 71.6 | 67.1 | M12x1,5 - hex 19 | D6 |  | 1300 | 2300
Chrysler-Jeep | Compass | completa di viti estetiche+dadi+boccole | PK | 2006- | 7 | x | 16 | RBS01 | 5 | 114.3 | 20 | 71.6 | 67.1 | M12x1,5 - hex 19 | D6 |  | 1300 | 2300
Chrysler-Jeep | Wrangler | completa di viti estetiche+dadi+boccole | TJ | 2006- | 7 | x | 16 | RBS01 | 5 | 114.3 | 20 | 71.6 | 71.5 | 1/2 UNF - hex 19 | D10 |  | 1300 | 2300
Suzuki | GRAND VITARA | completa di viti estetiche+dadi+boccole | JT | 2005- | 7 | x | 16 | RBS01 | 5 | 114.3 | 30 | 60.1 | 60.1 | M12x1,25 - hex 19 | D41 |  | 1300 | 2300
Land Rover | Discovery II | completa di viti estetiche+dadi+boccole | LT | 1998-2004 | 7 | x | 16 | RBS01 | 5 | 120 | 20 | 70.2 | 70 | M14x1,5 - hex 19 | D13 |  | 1300 | 2300
Land Rover | Range Rover II | completa di viti estetiche+dadi+boccole | LP | 1994-2002 | 7 | x | 16 | RBS01 | 5 | 120 | 20 | 70.2 | 70 | M14x1,5 - hex 19 | D13 |  | 1300 | 2300
Chrysler-Jeep | Commander | completa di viti estetiche+dadi+boccole | WH | 2008- | 7 | x | 16 | RBS01 | 5 | 127 | 20 | 71.6 | 71.5 | 1/2 UNF - hex 19 | D10 |  | 1300 | 2300
Chrysler-Jeep | Grand Cherokee Only 160KW | completa di viti estetiche+dadi+boccole | WH | 2008- | 7 | x | 16 | RBS01 | 5 | 127 | 20 | 71.6 | 71.5 | 1/2 UNF - hex 19 | D10 |  | 1300 | 2300
Chrysler-Jeep | Grand Cherokee Only 160KW | completa di viti estetiche+dadi+boccole | WJ/WG | 1998-2005 | 7 | x | 16 | RBS01 | 5 | 127 | 20 | 71.6 | 71.5 | 1/2 UNF - hex 19 | D10 |  | 1300 | 2300
Mercedes | G-KLASSE | completa di viti estetiche+dadi+boccole | 463 | 2000- | 7 | x | 16 | RBS01 | 5 | 130 | 20 | 84.1 | 84 | M14x1,50 - hex 17 | B42 |  | 1300 | 2300
Suzuki | GRAND VITARA | completa di viti estetiche+dadi+boccole | FT,GT,HT | -2005 | 7 | x | 16 | RBS01 | 5 | 139.7 | 0 | 110.5 | 108 | M12x1,25 - hex 19 | D41 |  | 1300 | 2300
Suzuki | VITARA | completa di viti estetiche+dadi+boccole | ET |  | 7 | x | 16 | RBS01 | 5 | 139.7 | 0 | 110.5 | 105 | M12x1,25 - hex 19 | D41 |  | 1300 | 2300
Suzuki | Jymny | completa di viti estetiche+dadi+boccole | FJ |  | 7 | x | 16 | RBS01 | 5 | 139.7 | -10 | 110.1 | 105 | M12x1,25 - hex 19 | D41 |  | 1300 | 2300
Toyota | Landcruiser J200 | completa di viti estetiche+dadi+boccole | J20 | 2007- | 7 | x | 16 | RBS01 | 5 | 150 | 10 | 110.5 | 110 | M14x1,5 - hex 19 | D13 |  | 1300 | 2300
Toyota | Landcruiser J100 | completa di viti estetiche+dadi+boccole | J10 | 1998-2006 | 7 | x | 16 | RBS01 | 5 | 150 | 10 | 110.5 | 110 | M14x1,5 - hex 19 | D13 |  | 1300 | 2300
Land Rover | Defender | CHIAVE O.E. 27 - completa di viti estetiche+dadi (no boccole) | LD |  | 7 | x | 16 | RBS01 | 5 | 165.1 | 10 | 116.1 | 116 | M16x1,5 - hex 19 | DR11 |  | 1300 | 2300
Ford | Ranger | completa di viti estetiche+dadi+boccole | K272 | 2006- | 7 | x | 16 | RBS01 | 6 | 139.7 | 15 | 111.6 | 93 | M12x1,5 - hex 19 | D40 |  | 1300 | 2300
Ford | Ranger | completa di viti estetiche+dadi+boccole | 2AW | 1999- | 7 | x | 16 | RBS01 | 6 | 139.7 | 15 | 111.6 | 93 | M12x1,5 - hex 19 | D40 |  | 1300 | 2300
Iveco | Massif-Campagnola | completa di viti estetiche+dadi+boccole |  | 2009- | 7 | x | 16 | RBS01 | 5 | 165.1 | 10 | 116.1 | 116 | M16x1,5 - hex 19 | DR11 |  | 1300 | 2300
Great Wall | Hover | completa di viti estetiche+dadi+boccole |  | 2006- | 7 | x | 16 | RBS01 | 6 | 139.7 | 15 | 111.6 | 100.1 | M12x1,5 - hex 19 | D6 |  | 1300 | 2300
Isuzu | Trooper | completa di viti estetiche+dadi+boccole | UBS |  | 7 | x | 16 | RBS01 | 6 | 139.7 | 15 | 111.6 | 100.1 | M12x1,5 - hex 19 | D6 |  | 1300 | 2300
Isuzu | D-Max | completa di viti estetiche+dadi+boccole |  | 2007- | 7 | x | 16 | RBS01 | 6 | 139.7 | 15 | 111.6 | 100.1 | M12x1,5 - hex 19 | D6 |  | 1300 | 2300
Mitsubishi | L200 | completa di viti estetiche+dadi+boccole | K60T | -2006 | 7 | x | 16 | RBS01 | 6 | 139.7 | -10 | 111.6 | 107 | M12x1,5 - hex 19 | D40 |  | 1300 | 2300
Mitsubishi | L200 | completa di viti estetiche+dadi+boccole | KAOT | 2006- | 7 | x | 16 | RBS01 | 6 | 139.7 | 15 | 67.1 | 67.1 | M12x1,5 - hex 21 | D8 |  | 1300 | 2300
Mitsubishi | PAJERO | completa di viti estetiche+dadi+boccole | L040 | 1992 | 7 | x | 16 | RBS01 | 6 | 139.7 | -10 | 111.6 | 107 | M12x1,5 - hex 19 | D40 |  | 1300 | 2300
Mitsubishi | Pajero Galloper | completa di viti estetiche+dadi+boccole | V20 | 1992-2003 | 7 | x | 16 | RBS01 | 6 | 139.7 | 15 | 111.6 | 108 | M12x1,5 - hex 19 | D40 |  | 1300 | 2300
Mitsubishi | PAJERO MONTERO | completa di viti estetiche+dadi+boccole | V60 | 2000-2006 | 7 | x | 16 | RBS01 | 6 | 139.7 | 15 | 111.6 | 67.1 | M12x1,5 - hex 19 | D40 |  | 1300 | 2300
Mitsubishi | PAJERO MONTERO | completa di viti estetiche+dadi+boccole | V60 | 2000-2006 | 7 | x | 16 | RBS01 | 6 | 139.7 | 15 | 67.1 | 67.1 | M12x1,5 - hex 21 | D8 |  | 1300 | 2300
Mitsubishi | Pajero Sport | completa di viti estetiche+dadi+boccole | K90 | -2006 | 7 | x | 16 | RBS01 | 6 | 139.7 | -10 | 111.6 | 107 | M12x1,5 - hex 19 | D40 |  | 1300 | 2300
Nissan | Patrol | completa di viti estetiche+dadi+boccole | K160 |  | 7 | x | 16 | RBS01 | 6 | 139.7 | -10 | 111.6 | 108 | M12x1,25 - hex 19 | D41 |  | 1300 | 2300
Nissan | Patrol | completa di viti estetiche+dadi+boccole | K160 |  | 7 | x | 16 | RBS01 | 6 | 139.7 | 15 | 111.6 | 108 | M12x1,25 - hex 19 | D41 |  | 1300 | 2300
Nissan | Patrol GR | completa di viti estetiche+dadi+boccole | Y60A, Y61 |  | 7 | x | 16 | RBS01 | 6 | 139.7 | -10 | 111.6 | 111.5 | M12x1,25 - hex 19 | D41 |  | 1300 | 2300
Nissan | Patrol GR | completa di viti estetiche+dadi+boccole | Y60A, Y61 |  | 7 | x | 16 | RBS01 | 6 | 139.7 | 15 | 111.6 | 111.5 | M12x1,25 - hex 19 | D41 |  | 1300 | 2300
Toyota | Landcruiser J7 | completa di viti estetiche+dadi+boccole | J7 | 1990-1996 | 7 | x | 16 | RBS01 | 6 | 139.7 | -10 | 111.6 | 107 | M12x1,5 - hex 19 | D40 |  | 1300 | 2300
Toyota | Landcruiser J8 | completa di viti estetiche+dadi+boccole | J8 | 1990-1996 | 7 | x | 16 | RBS01 | 6 | 139.7 | 15 | 111.6 | 107 | M12x1,5 - hex 19 | D40 |  | 1300 | 2300
Toyota | Landcruiser J9 | completa di viti estetiche+dadi+boccole | J9 | 1996-2005 | 7 | x | 16 | RBS01 | 6 | 139.7 | 15 | 111.6 | 106 | M12x1,5 - hex 19 | D40 |  | 1300 | 2300
Alfa Romeo | 166 | no 162 Kw e 166 Kw | 936 | 1998-2006 | 8 | x | 18 | AC-511 | 5 | 108 | 35 | 67.1 | 58.1 | M12x1,25 - hex 19 | B14 |  | 885 | 2254
Ford | Focus C-Max |  | DM2 | 2004- | 8 | x | 18 | AC-511 | 5 | 108 | 35 | 67.1 | 63.4 | M12x1,50 - hex 19 | D6 |  | 885 | 2254
Ford | Focus 2 |  | DA3,DB3 | 2005- | 8 | x | 18 | AC-511 | 5 | 108 | 35 | 67.1 | 63.4 | M12x1,50 - hex 19 | D6 |  | 885 | 2254
Ford | Mondeo |  | B4Y, B5Y, BWY | 2000- | 8 | x | 18 | AC-511 | 5 | 108 | 35 | 67.1 | 63.4 | M12x1,50 - hex 19 | D6 |  | 885 | 2254
Ford | S-Max |  | WA6 | 2007- | 8 | x | 18 | AC-511 | 5 | 108 | 35 | 67.1 | 63.4 | M14x1,50 - hex 21 | D8D |  | 885 | 2254
Jaguar | X-Type |  | CF1 | 2001- | 8 | x | 18 | AC-511 | 5 | 108 | 35 | 67.1 | 63.4 | M12x1,50 - hex 19 | D6 |  | 885 | 2254
Jaguar | XJ |  | N*3 | 2003- | 8 | x | 18 | AC-511 | 5 | 108 | 35 | 67.1 | 63.4 | M12x1,50 - hex 19 | D6 |  | 885 | 2254
Renault | Laguna |  | G | 2001- | 8 | x | 18 | AC-511 | 5 | 108 | 35 | 67.1 | 60.1 | M12x1,50 - hex 19 | B15 |  | 885 | 2254
Renault | Megane II |  | M | 2003-2007 | 8 | x | 18 | AC-511 | 5 | 108 | 35 | 67.1 | 60.1 | M12x1,50 - hex 19 | B15 |  | 885 | 2254
Renault | VelSatis |  | J | 2000- | 8 | x | 18 | AC-511 | 5 | 108 | 35 | 67.1 | 60.1 | M12x1,50 - hex 19 | B15 |  | 885 | 2254
Volvo | S60 |  | R | 2000- | 8 | x | 18 | AC-511 | 5 | 108 | 35 | 67.1 | 65.1 | M14x1,50 - hex 19 | C19D30 |  | 885 | 2254
Volvo | V70 | NO: 220Kw | S | 2000- | 8 | x | 18 | AC-511 | 5 | 108 | 35 | 67.1 | 65.1 | M14x1,50 - hex 19 | C19D30 |  | 885 | 2254
Volvo | S70 |  | L | 1997-2000 | 8 | x | 18 | AC-511 | 5 | 108 | 35 | 67.1 | 65.1 | M12x1,75 - hex 19 | VOLVO |  | 885 | 2254
Volvo | C70 |  | N | 1997-2006 | 8 | x | 18 | AC-511 | 5 | 108 | 35 | 67.1 | 65.1 | M12x1,75 - hex 19 | VOLVO |  | 885 | 2254
Volvo | XC70 |  | S | 2006- | 8 | x | 18 | AC-511 | 5 | 108 | 35 | 67.1 | 65.1 | M14x1,50 - hex 19 | C19D30 |  | 885 | 2254
Volvo | XC70 |  | B | 2007- | 8 | x | 18 | AC-511 | 5 | 108 | 35 | 67.1 | 63.4 | M14x1,50 - hex 19 | C19D30 |  | 885 | 2254
Volvo | V70 |  | B | 2007- | 8 | x | 18 | AC-511 | 5 | 108 | 35 | 67.1 | 63.4 | M14x1,50 - hex 19 | C19D30 |  | 885 | 2254
Volvo | S80 |  | T | 1998-2006 | 8 | x | 18 | AC-511 | 5 | 108 | 35 | 67.1 | 65.1 | M14x1,50 - hex 19 | C19D30 |  | 885 | 2254
Volvo | C30 |  | M | 2007- | 8 | x | 18 | AC-511 | 5 | 108 | 35 | 67.1 | 63.4 | M12x1,50 - hex 19 | D6 |  | 885 | 2254
Alfa Romeo | 166 | no 162 Kw e 166 Kw | 936 | 1998-2006 | 8 | x | 18 | AC-511 | 5 | 108 | 40 | 67.1 | 58.1 | M12x1,25 - hex 19 | B14 |  | 885 | 2254
Ford | Focus C-Max |  | DM2 | 2004- | 8 | x | 18 | AC-511 | 5 | 108 | 40 | 67.1 | 63.4 | M12x1,50 - hex 19 | D6 |  | 885 | 2254
Ford | Focus 2 |  | DA3,DB3 | 2005- | 8 | x | 18 | AC-511 | 5 | 108 | 40 | 67.1 | 63.4 | M12x1,50 - hex 19 | D6 |  | 885 | 2254
Ford | Mondeo |  | B4Y, B5Y, BWY | 2000- | 8 | x | 18 | AC-511 | 5 | 108 | 40 | 67.1 | 63.4 | M12x1,50 - hex 19 | D6 |  | 885 | 2254
Ford | S-Max |  | WA6 | 2007- | 8 | x | 18 | AC-511 | 5 | 108 | 40 | 67.1 | 63.4 | M14x1,50 - hex 21 | D8D |  | 885 | 2254
Jaguar | X-Type |  | CF1 | 2001- | 8 | x | 18 | AC-511 | 5 | 108 | 40 | 67.1 | 63.4 | M12x1,50 - hex 19 | D6 |  | 885 | 2254
Jaguar | XJ |  | N*3 | 2003- | 8 | x | 18 | AC-511 | 5 | 108 | 40 | 67.1 | 63.4 | M12x1,50 - hex 19 | D6 |  | 885 | 2254
Renault | Laguna |  | G | 2001- | 8 | x | 18 | AC-511 | 5 | 108 | 40 | 67.1 | 60.1 | M12x1,50 - hex 19 | B15 |  | 885 | 2254
Renault | Megane II |  | M | 2003-2007 | 8 | x | 18 | AC-511 | 5 | 108 | 40 | 67.1 | 60.1 | M12x1,50 - hex 19 | B15 |  | 885 | 2254
Renault | VelSatis |  | J | 2000- | 8 | x | 18 | AC-511 | 5 | 108 | 40 | 67.1 | 60.1 | M12x1,50 - hex 19 | B15 |  | 885 | 2254
Volvo | S60 |  | R | 2000- | 8 | x | 18 | AC-511 | 5 | 108 | 40 | 67.1 | 65.1 | M14x1,50 - hex 19 | C19D30 |  | 885 | 2254
Volvo | V70 | NO: 220Kw | S | 2000- | 8 | x | 18 | AC-511 | 5 | 108 | 40 | 67.1 | 65.1 | M14x1,50 - hex 19 | C19D30 |  | 885 | 2254
Volvo | S70 |  | L | 1997-2000 | 8 | x | 18 | AC-511 | 5 | 108 | 40 | 67.1 | 65.1 | M12x1,75 - hex 19 | VOLVO |  | 885 | 2254
Volvo | C70 |  | N | 1997-2006 | 8 | x | 18 | AC-511 | 5 | 108 | 40 | 67.1 | 65.1 | M12x1,75 - hex 19 | VOLVO |  | 885 | 2254
Volvo | XC70 |  | S | 2006- | 8 | x | 18 | AC-511 | 5 | 108 | 40 | 67.1 | 65.1 | M14x1,50 - hex 19 | C19D30 |  | 885 | 2254
Volvo | XC70 |  | B | 2007- | 8 | x | 18 | AC-511 | 5 | 108 | 40 | 67.1 | 63.4 | M14x1,50 - hex 19 | C19D30 |  | 885 | 2254
Volvo | V70 |  | B | 2007- | 8 | x | 18 | AC-511 | 5 | 108 | 40 | 67.1 | 63.4 | M14x1,50 - hex 19 | C19D30 |  | 885 | 2254
Volvo | S80 |  | T | 1998-2006 | 8 | x | 18 | AC-511 | 5 | 108 | 40 | 67.1 | 65.1 | M14x1,50 - hex 19 | C19D30 |  | 885 | 2254
Volvo | C30 |  | M | 2007- | 8 | x | 18 | AC-511 | 5 | 108 | 40 | 67.1 | 63.4 | M12x1,50 - hex 19 | D6 |  | 885 | 2254
Opel | Calibra |  | A, A33 | 1990-1997 | 8 | x | 18 | AC-511 | 5 | 110 | 40 | 67.1 | 65.1 | M12x1,50 - hex 17 | B12 |  | 885 | 2254
Audi | S4 |  | B8 | 2007- | 8 | x | 18 | AC-511 | 5 | 112 | 35 | 66.6 | 66.45 | M14x1,50 - hex 17 | B13 |  | 885 | 2254
Audi | A4 |  | B8 | 2008- | 8 | x | 18 | AC-511 | 5 | 112 | 35 | 66.6 | 66.45 | M14x1,50 - hex 17 | B13 |  | 885 | 2254
Audi | A5 |  | B8 | 2007- | 8 | x | 18 | AC-511 | 5 | 112 | 35 | 66.6 | 66.45 | M14x1,50 - hex 17 | B13 |  | 885 | 2254
Audi | S5 |  | B8 | 2008- | 8 | x | 18 | AC-511 | 5 | 112 | 35 | 66.6 | 66.45 | M14x1,50 - hex 17 | B13 |  | 885 | 2254
Audi | Q5 |  | 8R | 2008- | 8 | x | 18 | AC-511 | 5 | 112 | 35 | 66.6 | 66.6 | M14x1,50 - hex 17 | B13 |  | 885 | 2254
Chrysler-Jeep | Crossfire |  | ZH | 2002- | 8 | x | 18 | AC-511 | 5 | 112 | 35 | 66.6 | 57.1 | M14x1,50 - hex 17 | B13 |  | 885 | 2254
Seat | Exeo |  | 3R | 2009- | 8 | x | 18 | AC-511 | 5 | 112 | 35 | 66.6 | 57.1 | M14x1,50 - hex 17 | B13 |  | 885 | 2254
Skoda | Superb |  | 3U | 2002- | 8 | x | 18 | AC-511 | 5 | 112 | 35 | 66.6 | 57.1 | M14x1,50 - hex 17 | B13 |  | 885 | 2254
Skoda | Superb |  | 3T | 2007- | 8 | x | 18 | AC-511 | 5 | 112 | 35 | 66.6 | 57.1 | M14x1,50 - hex 17 | B13 |  | 885 | 2254
Volkswagen | Passat |  | 3B | 1996-2000 | 8 | x | 18 | AC-511 | 5 | 112 | 35 | 66.6 | 57.1 | M14x1,50 - hex 17 | B13 |  | 885 | 2254
Volkswagen | Passat |  | 3BG | 2000-2005 | 8 | x | 18 | AC-511 | 5 | 112 | 35 | 66.6 | 57.1 | M14x1,50 - hex 17 | B13 |  | 885 | 2254
Volkswagen | Scirocco |  | 13 | 2008- | 8 | x | 18 | AC-511 | 5 | 112 | 35 | 66.6 | 57.1 | M14x1,50 - hex 17 | B13 |  | 885 | 2254
Mercedes | CLK-Klasse |  | 208 | 1997-2002 | 8 | x | 18 | AC-511 | 5 | 112 | 35 | 66.6 | 66.6 | M12x1,50 - hex 17 | B12 |  | 885 | 2254
Mercedes | CLK-Klasse | NO: CLK 500 e 55 AMG | 209 | 2002- | 8 | x | 18 | AC-511 | 5 | 112 | 35 | 66.6 | 66.6 | M12x1,50 - hex 17 | B12 |  | 885 | 2254
Mercedes | E-Klasse |  | 211 | 2002- | 8 | x | 18 | AC-511 | 5 | 112 | 35 | 66.6 | 66.6 | M14x1,50 - hex 17 | B13 |  | 885 | 2254
Mercedes | SLK-Klasse |  | 170 | 1996-2004 | 8 | x | 18 | AC-511 | 5 | 112 | 35 | 66.6 | 66.6 | M12x1,50 - hex 17 | B12 |  | 885 | 2254
Mercedes | GLK-Klasse | NO: AMG | 204X | 2008- | 8 | x | 18 | AC-511 | 5 | 112 | 35 | 66.6 | 66.6 | M14x1,50 - hex 17 | B13 |  | 885 | 2254
Mercedes | SLK-Klasse |  | 171 | 2004- | 8 | x | 18 | AC-511 | 5 | 112 | 35 | 66.6 | 66.6 | M12x1,50 - hex 17 | B12 |  | 885 | 2254
DR | 3/5 |  |  | 2006- | 8 | x | 18 | AC-511 | 5 | 114.3 | 45 | 67.1 | 60.1 | M12x1,50 - hex 21 | D8 |  | 885 | 2254
Nissan | Qashqai | NO: +2 | J10 | 2007- | 8 | x | 18 | AC-511 | 5 | 114.3 | 45 | 67.1 | 66.1 | M12x1,25 - hex 21 | D9 |  | 885 | 2254
Nissan | X-Trail II |  | T31 | 2006- | 8 | x | 18 | AC-511 | 5 | 114.3 | 45 | 67.1 | 66.1 | M12x1,25 - hex 21 | D9 |  | 885 | 2254
Land Rover | Freelander |  | LN,LND | 1997-2007 | 8 | x | 18 | AC-511 | 5 | 114.3 | 45 | 67.1 | 64.1 | M12x1,50 - hex 19 | D6 |  | 885 | 2254
Toyota | Verso |  | AR2 | 2009- | 8 | x | 18 | AC-511 | 5 | 114.3 | 45 | 67.1 | 60.1 | M12x1,50 - hex 21 | D8 |  | 885 | 2254
Toyota | Corolla Verso |  | R1 | 2004- | 8 | x | 18 | AC-511 | 5 | 114.3 | 45 | 67.1 | 60.1 | M12x1,50 - hex 21 | D8 |  | 885 | 2254
Honda | CR-V III |  | RD8, RD9 | 2004-2007 | 8 | x | 18 | AC-511 | 5 | 114.3 | 45 | 67.1 | 64.1 | M12x1,50 - hex 19 | D6 |  | 885 | 2254
Mazda | 3 |  | BK | 2003- | 8 | x | 18 | AC-511 | 5 | 114.3 | 45 | 67.1 | 67.1 | M12x1,50 - hex 21 | D8 |  | 885 | 2254
Mazda | 6 |  | GG/GY | 2002- | 8 | x | 18 | AC-511 | 5 | 114.3 | 45 | 67.1 | 67.1 | M12x1,50 - hex 21 | D8 |  | 885 | 2254
Mitsubishi | Lancer |  | CY0 | 2008- | 8 | x | 18 | AC-511 | 5 | 114.3 | 45 | 67.1 | 67.1 | M12x1,50 - hex 21 | D8 |  | 885 | 2254
Mitsubishi | Outlander |  | CUOW | 2003- | 8 | x | 18 | AC-511 | 5 | 114.3 | 45 | 67.1 | 67.1 | M12x1,50 - hex 21 | D8 |  | 885 | 2254
Mitsubishi | Outlander |  | CW0 | 2007- | 8 | x | 18 | AC-511 | 5 | 114.3 | 45 | 67.1 | 67.1 | M12x1,50 - hex 21 | D8 |  | 885 | 2254
Peugeot | 4007 |  | V***** | 2007- | 8 | x | 18 | AC-511 | 5 | 114.3 | 45 | 67.1 | 67.1 | M12x1,50 - hex 21 | D8 |  | 885 | 2254
Suzuki | Grand Vitara |  | JT | 2005- | 8 | x | 18 | AC-511 | 5 | 114.3 | 45 | 67.1 | 60.1 | M12x1,25 - hex 19 | D2 |  | 885 | 2254
Opel | Insigna | O.E. SW 22mm - Chiave O.E. da 22mm | OG-A | 2009- | 8 | x | 18 | AC-511 | 5 | 120 | 35 | 72.6 | 67.1 | M14x1,50 - hex 19 | D13 |  | 885 | 2254
Bmw | Z3 |  | R/C | 1996-2003 | 8 | x | 18 | AC-511 | 5 | 120 | 35 | 72.6 | 72.6 | M12x1,50 - hex 17 | B12 |  | 885 | 2254
Bmw | Z4 | NO: 225Kw | Z85, M85 | 2002- | 8 | x | 18 | AC-511 | 5 | 120 | 35 | 72.6 | 72.6 | M12x1,50 - hex 17 | B12 |  | 885 | 2254
Bmw | Serie 5 4X4 (E60-E61) |  | 560X | 2005- | 8 | x | 18 | AC-511 | 5 | 120 | 35 | 72.6 | 72.6 | M12x1,50 - hex 17 | B12 |  | 885 | 2254
Bmw | X3 |  | X83 | 2004- | 8 | x | 18 | AC-511 | 5 | 120 | 35 | 72.6 | 72.6 | M14x1,50 - hex 17 | B13 |  | 885 | 2254
Bmw | Serie 5 |  | 5/1 |  | 8 | x | 18 | AC-511 | 5 | 120 | 20 | 74.1 | 72.6 | M12x1,50 - hex 17 | B12 |  | 885 | 2254
Bmw | Serie 5 (E34) |  | 5/H | 1988-1997 | 8 | x | 18 | AC-511 | 5 | 120 | 20 | 74.1 | 72.6 | M12x1,50 - hex 17 | B12 |  | 885 | 2254
Alfa Romeo | 147 | NO: GTA | 937 | 2000- | 8,5 | x | 18 | AC-511 | 5 | 100 | 35 | 67.1 | 58.1 | M12x1,25 - hex 19 | B40LE |  | 690 | 2100
Alfa Romeo | GT | no 3.2 176Kw | 937 | 2004- | 8,5 | x | 18 | AC-511 | 5 | 100 | 35 | 67.1 | 58.1 | M12x1,25 - hex 19 | B40LE |  | 690 | 2100
Alfa Romeo | 156 | no GTA | 932-937 | 1997-2006 | 8,5 | x | 18 | AC-511 | 5 | 100 | 35 | 67.1 | 58.1 | M12x1,25 - hex 19 | B40LE |  | 690 | 2100
Alfa Romeo | Sport |  | 932 | 2004-2005 | 8,5 | x | 18 | AC-511 | 5 | 100 | 35 | 67.1 | 58.1 | M12x1,25 - hex 19 | B40LE |  | 690 | 2100
Toyota | Celica |  | T20 | 1994-1999 | 8,5 | x | 18 | AC-511 | 5 | 100 | 35 | 67.1 | 54.1 | M12x1,50 - hex 21 | D8 |  | 690 | 2100
Toyota | Celica |  | T23 | 1999- | 8,5 | x | 18 | AC-511 | 5 | 100 | 35 | 67.1 | 54.1 | M12x1,50 - hex 21 | D8 |  | 690 | 2100
Toyota | Avensis |  | T25 | 2003- | 8,5 | x | 18 | AC-511 | 5 | 100 | 35 | 67.1 | 54.1 | M12x1,50 - hex 21 | D8 |  | 690 | 2100
Toyota | Urban Cruiser 2WD-4WD |  | XP11 | 2009- | 8,5 | x | 18 | AC-511 | 5 | 100 | 35 | 67.1 | 54.1 | M12x1,50 - hex 21 | D8 |  | 690 | 2100
Toyota | Avensis |  | T22 | 1998-2003 | 8,5 | x | 18 | AC-511 | 5 | 100 | 35 | 67.1 | 54.1 | M12x1,50 - hex 21 | D8 |  | 690 | 2100
Rover | 75, MG ZT-T |  | RJ,J | 1999-2006 | 8,5 | x | 18 | AC-511 | 5 | 100 | 35 | 67.1 | 56.1 | M14x1,50 - hex 17 | B13 |  | 690 | 2100
Audi | A2 |  | 8Z | 1999-2006 | 8,5 | x | 18 | AC-511 | 5 | 100 | 35 | 67.1 | 57.1 | M14x1,50 - hex 17 | B13 |  | 690 | 2100
Audi | A3 | INCLUDED S3 | 8L | 1996-2003 | 8,5 | x | 18 | AC-511 | 5 | 100 | 35 | 67.1 | 57.1 | M14x1,50 - hex 17 | B13 |  | 690 | 2100
Audi | A3 | INCLUDED S3 | 8L | 1999-2003 | 8,5 | x | 18 | AC-511 | 5 | 100 | 35 | 67.1 | 57.1 | M14x1,50 - hex 17 | B13 |  | 690 | 2100
Audi | TT | NO: 3,2 - 184Kw | 8N | 1998-2006 | 8,5 | x | 18 | AC-511 | 5 | 100 | 35 | 67.1 | 57.1 | M14x1,50 - hex 17 | B13 |  | 690 | 2100
Chrysler-Jeep | PT Cruiser |  | PT | 2000- | 8,5 | x | 18 | AC-511 | 5 | 100 | 35 | 67.1 | 57.1 | M12x1,50 - hex 19 | D6 |  | 690 | 2100
Chrysler-Jeep | Sebring |  | JR | 2000- | 8,5 | x | 18 | AC-511 | 5 | 100 | 35 | 67.1 | 57.1 | M12x1,50 - hex 19 | D6 |  | 690 | 2100
Seat | Leon | NO: Cupra R | 1M | 1999-2006 | 8,5 | x | 18 | AC-511 | 5 | 100 | 35 | 67.1 | 57.1 | M14x1,50 - hex 17 | B13 |  | 690 | 2100
Seat | Toledo |  | 1M | 1998-2004 | 8,5 | x | 18 | AC-511 | 5 | 100 | 35 | 67.1 | 57.1 | M14x1,50 - hex 17 | B13 |  | 690 | 2100
Seat | Ibiza | NO: Cupra | 6J | 2008- | 8,5 | x | 18 | AC-511 | 5 | 100 | 35 | 67.1 | 57.1 | M14x1,50 - hex 17 | B13 |  | 690 | 2100
Seat | Ibiza |  | 6L | 2002- | 8,5 | x | 18 | AC-511 | 5 | 100 | 35 | 67.1 | 57.1 | M14x1,50 - hex 17 | B13 |  | 690 | 2100
Seat | Cordoba |  | 6L | 2003- | 8,5 | x | 18 | AC-511 | 5 | 100 | 35 | 67.1 | 57.1 | M14x1,50 - hex 17 | B13 |  | 690 | 2100
Skoda | Fabia |  | 5J | 2007- | 8,5 | x | 18 | AC-511 | 5 | 100 | 35 | 67.1 | 57.1 | M14x1,50 - hex 17 | B13 |  | 690 | 2100
Skoda | Roomster |  | 5J | 2006- | 8,5 | x | 18 | AC-511 | 5 | 100 | 35 | 67.1 | 57.1 | M14x1,50 - hex 17 | B13 |  | 690 | 2100
Skoda | Octavia |  | 1U | 1997-2004 | 8,5 | x | 18 | AC-511 | 5 | 100 | 35 | 67.1 | 57.1 | M14x1,50 - hex 17 | B13 |  | 690 | 2100
Volkswagen | Fox |  | 5Z | 2005- | 8,5 | x | 18 | AC-511 | 5 | 100 | 35 | 67.1 | 57.1 | M14x1,50 - hex 17 | B13 |  | 690 | 2100
Volkswagen | New Beetle |  | 1Y,9C | 1999- | 8,5 | x | 18 | AC-511 | 5 | 100 | 35 | 67.1 | 57.1 | M14x1,50 - hex 17 | B13 |  | 690 | 2100
Volkswagen | Bora |  | 1J | 1999-2006 | 8,5 | x | 18 | AC-511 | 5 | 100 | 35 | 67.1 | 57.1 | M14x1,50 - hex 17 | B13 |  | 690 | 2100
Volkswagen | Golf IV |  | 1J | 1998-2004 | 8,5 | x | 18 | AC-511 | 5 | 100 | 35 | 67.1 | 57.1 | M14x1,50 - hex 17 | B13 |  | 690 | 2100
Volkswagen | Polo-Fun/Cross |  | 9N | 2001-2008 | 8,5 | x | 18 | AC-511 | 5 | 100 | 35 | 67.1 | 57.1 | M14x1,50 - hex 17 | B13 |  | 690 | 2100
Volkswagen | Polo |  | 6R | 2009- | 8,5 | x | 18 | AC-511 | 5 | 100 | 35 | 67.1 | 57.1 | M14x1,50 - hex 17 | B13 |  | 690 | 2100
Audi | A4 | no S4 2,7 turbo (195kw) | B5 | 1994-2001 | 8,5 | x | 18 | AC-511 | 5 | 112 | 30 | 66.6 | 57.1 | M14x1,50 - hex 17 | B13 |  | 573
Audi | A4 | no S4 4,2 V8, no 3,0 TDI | QB6 | 2005- | 8,5 | x | 18 | AC-511 | 5 | 112 | 30 | 66.6 | 57.1 | M14x1,50 - hex 17 | B13 |  | 615
Audi | A4 | no S4 4,2 V8, no 3,0 TDI | 8H | 2002- | 8,5 | x | 18 | AC-511 | 5 | 112 | 30 | 66.6 | 57.1 | M14x1,50 - hex 17 | B13 |  | 615
Audi | A4 | no S4 4,2 V8, no 3,0 TDI | 8E | 2001- | 8,5 | x | 18 | AC-511 | 5 | 112 | 30 | 66.6 | 57.1 | M14x1,50 - hex 17 | B13 |  | 615
Audi | A4 | no S4 | B8 | 2008- | 8,5 | x | 18 | AC-511 | 5 | 112 | 30 | 66.6 | 66,6 | M14x1,50 - hex 17 | B13 |  | 608
Audi | A5 | no S5 | B8 | 2008- | 8,5 | x | 18 | AC-511 | 5 | 112 | 30 | 66.6 | 66,6 | M14x1,50 - hex 17 | B13 |  | 585
Audi | A6 | no RS6 | 4B | 1998-2004 | 8,5 | x | 18 | AC-511 | 5 | 112 | 30 | 66.6 | 57.1 | M14x1,50 - hex 17 | B13 |  | 630
Audi | S6 | no RS6 | 4B | 1998-2004 | 8,5 | x | 18 | AC-511 | 5 | 112 | 30 | 66.6 | 57.1 | M14x1,50 - hex 17 | B13 |  | 630
Audi | A6 | no S6 5,0 V10 | 4F | 2004- | 8,5 | x | 18 | AC-511 | 5 | 112 | 30 | 66.6 | 57.1 | M14x1,50 - hex 17 | B13 |  | 673
Audi | A6 Allroad |  | 4F | 2004- | 8,5 | x | 18 | AC-511 | 5 | 112 | 30 | 66.6 | 57,1 | M14x1,50 - hex 17 | B13
Audi | Q5 |  | 8R | 2008- | 8,5 | x | 18 | AC-511 | 5 | 112 | 30 | 66.6 | 66,6 | M14x1,50 - hex 17 | B13
Mercedes | C-Klasse | no C36 AMG, C43 AMG | 202 | 1993-2000 | 8,5 | x | 18 | AC-511 | 5 | 112 | 30 | 66.6 | 66.6 | M12x1,50 - hex 17 | B12 |  | 575
Mercedes | CL-Klasse | NO: CL55 AMG, CL65 AMG | 215 | 1999-2006 | 8,5 | x | 18 | AC-511 | 5 | 112 | 30 | 66.6 | 66.6 | M14x1,50 - hex 17 | B13 |  | 678
Mercedes | CLC-Klasse | no AMG, CLC 350 | 203CL | 2008- | 8,5 | x | 18 | AC-511 | 5 | 112 | 30 | 66.6 | 66.6 | M12x1,50 - hex 17 | B12 |  | 523
Mercedes | CLK-Klasse | no CLK55 AMG | 208 | 1997-2002 | 8,5 | x | 18 | AC-511 | 5 | 112 | 30 | 66.6 | 66.6 | M12x1,50 - hex 17 | B12 |  | 570
Mercedes | CLK-Klasse | no CLK55 AMG, CLK220 CDI restyling, CLK 63 AMG | 209 | 2002- | 8,5 | x | 18 | AC-511 | 5 | 112 | 30 | 66.6 | 66.6 | M12x1,50 - hex 17 | B12 |  | 595
Mercedes | E-Klasse | no E420, E430 | 210, 210K | 1996-2002 | 8,5 | x | 18 | AC-511 | 5 | 112 | 30 | 66.6 | 66.6 | M12x1,50 - hex 17 | B12 |  | 613
Mercedes | E-Klasse | no AMG, 500 V8 | 212 | 2008- | 8,5 | x | 18 | AC-511 | 5 | 112 | 30 | 66.6 | 66,6 | M14x1,50 - hex 17 | B13 |  | 693
Mercedes | E-Klasse | no E55 AMG, E420 CDI | 211, 211K | 2002- | 8,5 | x | 18 | AC-511 | 5 | 112 | 30 | 66.6 | 66.6 | M14x1,50 - hex 17 | B13 |  | 640
Mercedes | GLK-Klasse | NO: AMG | 204X | 2008- | 8,5 | x | 18 | AC-511 | 5 | 112 | 30 | 66.6 | 66,6 | M14x1,50 - hex 17 | B13 |  | 665
Mercedes | S-Klasse |  | 140, 140C | -1998 | 8,5 | x | 18 | AC-511 | 5 | 112 | 30 | 66.6 | 66.6 | M14x1,50 - hex 19 | C19D30 |  | 710
Mercedes | S-Klasse | no S55 AMG, S65 AMG | 220 | 1998-2005 | 8,5 | x | 18 | AC-511 | 5 | 112 | 30 | 66.6 | 66.6 | M14x1,50 - hex 17 | B13 |  | 723
Mercedes | SLK-Klasse | no SLK32 AMG | 170 | 1996-2004 | 8,5 | x | 18 | AC-511 | 5 | 112 | 30 | 66.6 | 66.6 | M12x1,50 - hex 17 | B12 |  | 453
Mercedes | SLK-Klasse | no SLK350, SLK55 AMG | 171 | 2004- | 8,5 | x | 18 | AC-511 | 5 | 112 | 30 | 66.6 | 66.6 | M12x1,50 - hex 17 | B12 |  | 470
Seat | Exeo |  | 3R | 2009- | 8,5 | x | 18 | AC-511 | 5 | 112 | 30 | 66.6 | 57.1 | M14x1,50 - hex 17 | B13 |  | 558
Skoda | Superb |  | 3U | 2002- | 8,5 | x | 18 | AC-511 | 5 | 112 | 30 | 66.6 | 57.1 | M14x1,50 - hex 17 | B13 |  | 605
Volkswagen | Passat |  | 3B | 1996-2000 | 8,5 | x | 18 | AC-511 | 5 | 112 | 30 | 66.6 | 57.1 | M14x1,50 - hex 17 | B13 |  | 595
Volkswagen | Scirocco |  | 13 | 2008- | 8,5 | x | 18 | AC-511 | 5 | 112 | 30 | 66.6 | 57.1 | M14x1,50 - hex 17 | B13 |  | 520
Volkswagen | Tiguan |  | 5N | 2007- | 8,5 | x | 18 | AC-511 | 5 | 112 | 30 | 66.6 | 57.1 | M14x1,50 - hex 17 | B13 |  | 603
Audi | A3 - A3 Sportback | NO: V6 184Kw - S3 195Kw | 8P | 2003- | 8,5 | x | 18 | AC-511 | 5 | 112 | 45 | 66.6 | 57.1 | M14x1,50 - hex 17 | B13 |  | 560
Audi | A4 | no S4 | B8 | 2008- | 8,5 | x | 18 | AC-511 | 5 | 112 | 45 | 66.6 | 66,6 | M14x1,50 - hex 17 | B13 |  | 608
Mercedes | C-Klasse | no C63 AMG | 204 | 2007- | 8,5 | x | 18 | AC-511 | 5 | 112 | 45 | 66.6 | 66,6 | M14x1,50 - hex 17 | B13 |  | 593
Mercedes | E-Klasse | no AMG, 500 V8 | 212 | 2008- | 8,5 | x | 18 | AC-511 | 5 | 112 | 45 | 66.6 | 66,6 | M14x1,50 - hex 17 | B13 |  | 693
Mercedes | E-Klasse Coupè | no AMG, 500 V8 | 207 | 2008- | 8,5 | x | 18 | AC-511 | 5 | 112 | 45 | 66.6 | 66,6 | M14x1,50 - hex 17 | B13 |  | 585
Mercedes | Viano |  | 639,639/4,639/5 | 2004- | 8,5 | x | 18 | AC-511 | 5 | 112 | 45 | 66.6 | 66.6 | M14x1,50 - hex 17 | B13 |  | 775
Mercedes | Vito |  | 638, 638/1, 638/2 | -2004 | 8,5 | x | 18 | AC-511 | 5 | 112 | 45 | 66.6 | 66.6 | M14x1,50 - hex 17 | B13 |  | 710
Seat | Altea, XL, Freestrack |  | 5P | 2004- | 8,5 | x | 18 | AC-511 | 5 | 112 | 45 | 66.6 | 57.1 | M14x1,50 - hex 17 | B13 |  | 553
Seat | Leon | no CUPRA | 1P | 2005- | 8,5 | x | 18 | AC-511 | 5 | 112 | 45 | 66.6 | 57.1 | M14x1,50 - hex 17 | B13 |  | 521
Seat | Toledo |  | 5P | 2005- | 8,5 | x | 18 | AC-511 | 5 | 112 | 45 | 66.6 | 57.1 | M14x1,50 - hex 17 | B13 |  | 553
Skoda | Superb |  | 3T | 2007- | 8,5 | x | 18 | AC-511 | 5 | 112 | 45 | 66.6 | 57.1 | M14x1,50 - hex 17 | B13 |  | 615
Skoda | Octavia |  | 1Z | 2004- | 8,5 | x | 18 | AC-511 | 5 | 112 | 45 | 66.6 | 57.1 | M14x1,50 - hex 17 | B13 |  | 615
Skoda | Superb |  | 3T | 2007- | 8,5 | x | 18 | AC-511 | 5 | 112 | 45 | 66.6 | 57.1 | M14x1,50 - hex 17 | B13 |  | 625
Skoda | Yeti |  | 5L | 2009- | 8,5 | x | 18 | AC-511 | 5 | 112 | 45 | 66.6 | 57.1 | M14x1,50 - hex 17 | B13 |  | 625
Volkswagen | Eos | no 3,2 | 1F | 2006- | 8,5 | x | 18 | AC-511 | 5 | 112 | 45 | 66.6 | 57.1 | M14x1,50 - hex 17 | B13 |  | 510
Volkswagen | Golf V | no R32 | 1K | 2003- | 8,5 | x | 18 | AC-511 | 5 | 112 | 45 | 66.6 | 57.1 | M14x1,50 - hex 17 | B13 |  | 555
Volkswagen | Golf V Plus | no R36 | 1KP | 2004- | 8,5 | x | 18 | AC-511 | 5 | 112 | 45 | 66.6 | 57.1 | M14x1,50 - hex 17 | B13 |  | 565
Volkswagen | Golf VI |  | 1K | 2008- | 8,5 | x | 18 | AC-511 | 5 | 112 | 45 | 66.6 | 57.1 | M14x1,50 - hex 17 | B13 |  | 555
Volkswagen | Jetta | no 3,2 | 1KM | 2005- | 8,5 | x | 18 | AC-511 | 5 | 112 | 45 | 66.6 | 57.1 | M14x1,50 - hex 17 | B13 |  | 545
Volkswagen | Passat | no 3,2 V6 | 3C | 2005-2008 | 8,5 | x | 18 | AC-511 | 5 | 112 | 45 | 66.6 | 57.1 | M14x1,50 - hex 17 | B13 |  | 610
Volkswagen | Tiguan |  | 5N | 2007- | 8,5 | x | 18 | AC-511 | 5 | 112 | 45 | 66.6 | 57.1 | M14x1,50 - hex 17 | B13 |  | 603
Chrysler-Jeep | 300M |  | LR | 2006- | 8,5 | x | 18 | AC-511 | 5 | 114,3 | 35 | 73.1 | 71.6 | M12x1,5 - hex 19 | D6 |  | 613
Chrysler-Jeep | Sebring |  | JS | 2008- | 8,5 | x | 18 | AC-511 | 5 | 114,3 | 35 | 67.1 | 67,1 | M12x1,5 - hex 19 | D6 |  | 590
Chrysler-Jeep | Voyager/Grand Voyager |  | ES, GS | 1996-2001 | 8,5 | x | 18 | AC-511 | 5 | 114,3 | 35 | 73.1 | 71.6 | M12x1,5 - hex 19 | D6 |  | 690
Chrysler-Jeep | Voyager/Grand Voyager |  | RG | 2001- | 8,5 | x | 18 | AC-511 | 5 | 114,3 | 35 | 73.1 | 71.6 | M12x1,5 - hex 19 | D6 |  | 705
Citroën | C-Crosser |  | V***** | 2007- | 8,5 | x | 18 | AC-511 | 5 | 114,3 | 35 | 67.1 | 67.1 | M12x1,50 - hex 21 | D8 |  | 720
Daihatsu | Terios |  | J2 | 2006- | 8,5 | x | 18 | AC-511 | 5 | 114,3 | 35 | 67.1 | 66,6 | M12x1,50 - hex 19 | D6 |  | 510
Dodge | Avanger |  | JS | 2008- | 8,5 | x | 18 | AC-511 | 5 | 114,3 | 35 | 67.1 | 67,1 | M12x1,50 - hex 19 | D6 |  | 590
Dodge | Caliber |  | PK | 2006- | 8,5 | x | 18 | AC-511 | 5 | 114,3 | 35 | 67.1 | 67,1 | M12x1,50 - hex 19 | D6 |  | 540
Dodge | Nitro |  | KJ | 2007- | 8,5 | x | 18 | AC-511 | 5 | 114,3 | 35 | 73.1 | 71,6 | 1/2 UNF - hex 19 | D10 |  | 726
Fiat | Sedici |  | FY | 2006- | 8,5 | x | 18 | AC-511 | 5 | 114,3 | 35 | 67.1 | 60,1 | M12x1,50 - hex 17 | B12 |  | 490
Ford | Escape, Maverick |  | 1EZ, -/R; 1N2, -/R | 2000- | 8,5 | x | 18 | AC-511 | 5 | 114,3 | 35 | 67.1 | 67.1 | M12x1,50 - hex 19 | D6
Honda | Accord |  | CG2 | 1998-2001 | 8,5 | x | 18 | AC-511 | 5 | 114,3 | 35 | 67.1 | 64.1 | M12x1,50 - hex 19 | D6 |  | 520
Honda | Accord |  | CL7, CL9, CM1, CM2, CN1, CN2 | 2003- | 8,5 | x | 18 | AC-511 | 5 | 114,3 | 35 | 67.1 | 64.1 | M12x1,50 - hex 19 | D6 |  | 540
Honda | Accord | no 2,4 | CU1, CU3, CU2, CW1, CW2, CW3 | 2008- | 8,5 | x | 18 | AC-511 | 5 | 114,3 | 35 | 67.1 | 64.1 | M12x1,50 - hex 19 | D6 |  | 565
Honda | Accord Coupe' |  | CG2, CG4 | 1998-2001 | 8,5 | x | 18 | AC-511 | 5 | 114,3 | 35 | 67.1 | 64.1 | M12x1,50 - hex 19 | D6 |  | 520
Honda | Accord Type R |  | CH1 | 1998-2001 | 8,5 | x | 18 | AC-511 | 5 | 114,3 | 35 | 67.1 | 64.1 | M12x1,50 - hex 19 | D6 |  | 480
Honda | Civic |  | FK1,2,3 / FN1,2,3 | 2006- | 8,5 | x | 18 | AC-511 | 5 | 114,3 | 35 | 67.1 | 64.1 | M12x1,50 - hex 19 | D6 |  | 543
Honda | CR-V II |  | RD1, RD3, RD8 | 2004-2007 | 8,5 | x | 18 | AC-511 | 5 | 114,3 | 35 | 67.1 | 64.1 | M12x1,50 - hex 19 | D6 |  | 510
Honda | FR-V |  | BE1,BE3,BE5 | 2004- | 8,5 | x | 18 | AC-511 | 5 | 114,3 | 35 | 67.1 | 64.1 | M12x1,50 - hex 19 | D6 |  | 503
Honda | HR-V |  | GH1,2,3,4 | 1999-2006 | 8,5 | x | 18 | AC-511 | 5 | 114,3 | 35 | 67.1 | 64.1 | M12x1,50 - hex 19 | D6 |  | 425
Hyundai | Coupe |  | GK | 2002- | 8,5 | x | 18 | AC-511 | 5 | 114,3 | 35 | 67.1 | 67.1 | M12x1,50 - hex 21 | D8 |  | 508
Hyundai | Grandeur |  | TG | 2005- | 8,5 | x | 18 | AC-511 | 5 | 114,3 | 35 | 67.1 | 67.1 | M12x1,50 - hex 21 | D8 |  | 630
Hyundai | i30 |  | FD | 2007- | 8,5 | x | 18 | AC-511 | 5 | 114,3 | 35 | 67.1 | 67.1 | M12x1,50 - hex 21 | D8 |  | 520
Hyundai | Santa Fè |  | CM | 2009- | 8,5 | x | 18 | AC-511 | 5 | 114,3 | 35 | 67.1 | 67.1 | M12x1,50 - hex 21 | D8 |  | 725
Hyundai | Sonata |  | NF | 2004- | 8,5 | x | 18 | AC-511 | 5 | 114,3 | 35 | 67.1 | 67.1 | M12x1,50 - hex 21 | D8 |  | 600
Hyundai | Trajet |  | FO | 1999- | 8,5 | x | 18 | AC-511 | 5 | 114,3 | 35 | 67.1 | 67.1 | M12x1,50 - hex 21 | D8 |  | 665
Hyundai | Tucson |  | JM | 2003-2005 | 8,5 | x | 18 | AC-511 | 5 | 114,3 | 35 | 67.1 | 67.1 | M12x1,50 - hex 21 | D8 |  | 610
Hyundai | XG ... |  | XG | 2000- | 8,5 | x | 18 | AC-511 | 5 | 114,3 | 35 | 67.1 | 67.1 | M12x1,50 - hex 21 | D8 |  | 615
Infiniti | FX35 / 45 / 50 / 37 |  |  |  | 8,5 | x | 18 | AC-511 | 5 | 114,3 | 35 | 67.1 | 66.1 | M12x1,50 - hex 21 | D8 |  | 618
Chrysler-Jeep | Cherokee |  | KK | 2005- | 8,5 | x | 18 | AC-511 | 5 | 114,3 | 35 | 73.1 | 71,6 | 1/2 UNF - hex 19 | D10 |  | 726
Chrysler-Jeep | Cherokee |  | KJ | 2005- | 8,5 | x | 18 | AC-511 | 5 | 114,3 | 35 | 73.1 | 71,6 | 1/2 UNF - hex 19 | D10 |  | 715
Chrysler-Jeep | Compass |  | PK | 2006- | 8,5 | x | 18 | AC-511 | 5 | 114,3 | 35 | 67.1 | 67,1 | M12x1,5 - hex 19 | D6 |  | 540
Chrysler-Jeep | Patriot |  | PK | 2007- | 8,5 | x | 18 | AC-511 | 5 | 114,3 | 35 | 67.1 | 67,1 | M12x1,5 - hex 19 | D6 |  | 540
Kia | Carens |  | FG | 2002- | 8,5 | x | 18 | AC-511 | 5 | 114,3 | 35 | 67.1 | 67.1 | M12x1,50 - hex 21 | D8 |  | 610
Kia | Carnival |  | UP |  | 8,5 | x | 18 | AC-511 | 5 | 114,3 | 35 | 67.1 | 67.1 | M12x1,50 - hex 21 | D8 |  | 707
Kia | Cee'd |  | ED | 2007- | 8,5 | x | 18 | AC-511 | 5 | 114,3 | 35 | 67.1 | 67.1 | M12x1,50 - hex 21 | D8 |  | 520
Kia | Magentis |  | GE | 2006- | 8,5 | x | 18 | AC-511 | 5 | 114,3 | 35 | 67.1 | 67,1 | M12x1,50 - hex 21 | D8 |  | 560
Kia | Opirus |  | LD | 2003- | 8,5 | x | 18 | AC-511 | 5 | 114,3 | 35 | 67.1 | 67.1 | M12x1,50 - hex 21 | D8 |  | 675
Kia | Sorento |  | XM | 2009- | 8,5 | x | 18 | AC-511 | 5 | 114,3 | 35 | 67.1 | 67.1 | M12x1,50 - hex 21 | D8 |  | 725
Kia | Venga |  | YN | 2010- | 8,5 | x | 18 | AC-511 | 5 | 114,3 | 35 | 67.1 | 67.1 | M12x1,50 - hex 21 | D8 |  | 515
Kia | Soul |  | AM | 2009- | 8,5 | x | 18 | AC-511 | 5 | 114,3 | 35 | 67.1 | 67.1 | M12x1,50 - hex 21 | D8 |  | 515
Kia | Sportage |  | JE | 2004- | 8,5 | x | 18 | AC-511 | 5 | 114,3 | 35 | 67.1 | 67.1 | M12x1,50 - hex 21 | D8 |  | 600
Land Rover | Freelander |  | LN,LND | 1997-2007 | 8,5 | x | 18 | AC-511 | 5 | 114,3 | 35 | 67.1 | 64.1 | M12x1,50 - hex 19 | D6 |  | 560
Lexus | GS300 - GS430 |  | S16 | 2000-2005 | 8,5 | x | 18 | AC-511 | 5 | 114,3 | 35 | 67.1 | 60.1 | M12x1,50 - hex 21 | D8 |  | 610
Lexus | IS200 - IS300 |  | XE1 | 2001-2006 | 8,5 | x | 18 | AC-511 | 5 | 114,3 | 35 | 67.1 | 60.1 | M12x1,50 - hex 21 | D8 |  | 545
Lexus | IS250 - IS220d |  | XE2 | 2006- | 8,5 | x | 18 | AC-511 | 5 | 114,3 | 35 | 67.1 | 60.1 | M12x1,50 - hex 21 | D8 |  | 575
Lexus | IS250 C |  | XE2 | 2006- | 8,5 | x | 18 | AC-511 | 5 | 114,3 | 35 | 67.1 | 60.1 | M12x1,50 - hex 21 | D8 |  | 575
Lexus | RX350 - RX450H |  | AL1/HAL1 | 2008- | 8,5 | x | 18 | AC-511 | 5 | 114,3 | 35 | 67.1 | 60.1 | M12x1,50 - hex 21 | D8 |  | 745
Lexus | SC 430 |  | Z4 | 2001- | 8,5 | x | 18 | AC-511 | 5 | 114,3 | 35 | 67.1 | 60.1 | M12x1,50 - hex 21 | D8 |  | 570
Mazda | 3 |  | BK | 2003- | 8,5 | x | 18 | AC-511 | 5 | 114,3 | 35 | 67.1 | 67.1 | M12x1,50 - hex 21 | D8 |  | 485
Mazda | 3 | INCLUDED - MPS 191Kw | BL | 2009- | 8,5 | x | 18 | AC-511 | 5 | 114,3 | 35 | 67.1 | 67.1 | M12x1,50 - hex 21 | D8 |  | 568
Mazda | 5 |  | CR1 | 2005- | 8,5 | x | 18 | AC-511 | 5 | 114,3 | 35 | 67.1 | 67.1 | M12x1,50 - hex 21 | D8 |  | 600
Mazda | 6 |  | GH | 2008- | 8,5 | x | 18 | AC-511 | 5 | 114,3 | 35 | 67.1 | 67.1 | M12x1,50 - hex 21 | D8 |  | 575
Mazda | 6 |  | GG/GY | 2002- | 8,5 | x | 18 | AC-511 | 5 | 114,3 | 35 | 67.1 | 67.1 | M12x1,50 - hex 19 | D6 |  | 568
Mazda | CX-7 |  | ER | 2007- | 8,5 | x | 18 | AC-511 | 5 | 114,3 | 35 | 67.1 | 67.1 | M12x1,50 - hex 21 | D8 |  | 605
Mazda | CX-9 |  |  | 2007- | 8,5 | x | 18 | AC-511 | 5 | 114,3 | 35 | 67.1 | 67,1 | M12x1,50 - hex 21 | D8 |  | 700
Mazda | MPV |  | LW,LWD | 1988-2006 | 8,5 | x | 18 | AC-511 | 5 | 114,3 | 35 | 67.1 | 67.1 | M12x1,50 - hex 21 | D8 |  | 655
Mazda | MX-5 |  | NC1,2 | 2006- | 8,5 | x | 18 | AC-511 | 5 | 114,3 | 35 | 67.1 | 67.1 | M12x1,50 - hex 21 | D8 |  | 345
Mazda | RX-8 |  | SE | 2003- | 8,5 | x | 18 | AC-511 | 5 | 114,3 | 35 | 67.1 | 67.1 | M12x1,50 - hex 21 | D8 |  | 515
Mazda | Tribute |  | EP, -/R, EP2, -/R | 2000-2006 | 8,5 | x | 18 | AC-511 | 5 | 114,3 | 35 | 67.1 | 67.1 | M12x1,50 - hex 21 | D8 |  | 583
Mitsubishi | Grandis |  | NA0W | 2005- | 8,5 | x | 18 | AC-511 | 5 | 114,3 | 35 | 67.1 | 67.1 | M12x1,50 - hex 21 | D8 |  | 665
Mitsubishi | Lancer | NO EVO VERSION | CY0 | 2008- | 8,5 | x | 18 | AC-511 | 5 | 114,3 | 35 | 67.1 | 67.1 | M12x1,50 - hex 21 | D8 |  | 540
Mitsubishi | Outlander |  | CW0 | 2007- | 8,5 | x | 18 | AC-511 | 5 | 114,3 | 35 | 67.1 | 67.1 | M12x1,50 - hex 21 | D8 |  | 720
Mitsubishi | Pajero Pinin |  | H60W | 2000-2007 | 8,5 | x | 18 | AC-511 | 5 | 114,3 | 35 | 67.1 | 67.1 | M12x1,50 - hex 21 | D8 |  | 530
Nissan | Almera Tino |  | V10 | 2000-2006 | 8,5 | x | 18 | AC-511 | 5 | 114,3 | 35 | 67.1 | 66.1 | M12x1,50 - hex 21 | D8 |  | 543
Nissan | Maxima QX |  | A33, A32 | 2000- | 8,5 | x | 18 | AC-511 | 5 | 114,3 | 35 | 67.1 | 66.1 | M12x1,50 - hex 21 | D8 |  | 545
Nissan | Murano |  | Z51 | 2008- | 8,5 | x | 18 | AC-511 | 5 | 114,3 | 35 | 67.1 | 66.1 | M12x1,50 - hex 21 | D8 |  | 645
Nissan | Murano |  | Z50 | 2005- | 8,5 | x | 18 | AC-511 | 5 | 114,3 | 35 | 67.1 | 66.1 | M12x1,50 - hex 21 | D8 |  | 618
Nissan | Primera |  | P12 | 2002-2006 | 8,5 | x | 18 | AC-511 | 5 | 114,3 | 35 | 67.1 | 66.1 | M12x1,50 - hex 21 | D8 |  | 555
Nissan | Qashqai / Qashqai +2 |  | J10 | 2007- | 8,5 | x | 18 | AC-511 | 5 | 114,3 | 35 | 67.1 | 66.1 | M12x1,50 - hex 21 | D8 |  | 575
Nissan | X-Trail |  | T30 | 2001- | 8,5 | x | 18 | AC-511 | 5 | 114,3 | 35 | 67.1 | 66.1 | M12x1,50 - hex 21 | D8 |  | 583
Nissan | X-Trail |  | T31 | 2006- | 8,5 | x | 18 | AC-511 | 5 | 114,3 | 35 | 67.1 | 66.1 | M12x1,50 - hex 21 | D8 |  | 590
Peugeot | 4007 |  | V***** | 2007- | 8,5 | x | 18 | AC-511 | 5 | 114,3 | 35 | 67.1 | 67.1 | M12x1,50 - hex 21 | D8 |  | 720
Renault | Grand Scénic III |  | JZ | 2009- | 8,5 | x | 18 | AC-511 | 5 | 114,3 | 35 | 67.1 | 66.1 | M12x1,50 - hex 17 | B12 |  | 650
Renault | Koleos |  | Y | 2008- | 8,5 | x | 18 | AC-511 | 5 | 114,3 | 35 | 67.1 | 66.1 | M12x1,25 - hex 21 | D9 |  | 618
Renault | Laguna |  | T | 2007- | 8,5 | x | 18 | AC-511 | 5 | 114,3 | 35 | 67.1 | 66,1 | M14x1,50 - hex 17 | B13 |  | 640
Renault | Megane 3 |  | Z | 2008- | 8,5 | x | 18 | AC-511 | 5 | 114,3 | 35 | 67.1 | 66,1 | M12x1,50 - hex 17 | B12 |  | 520
Renault | Scénic III |  | JZ | 2009- | 8,5 | x | 18 | AC-511 | 5 | 114,3 | 35 | 67.1 | 66.1 | M12x1,50 - hex 17 | B12 |  | 650
Subaru | B9 Tribeca |  | WX | 2007- | 8,5 | x | 18 | AC-511 | 5 | 114,3 | 35 | 67.1 | 56,1 | M12x1,25 - hex 19 | D2
Suzuki | Grand Vitara |  | JT | 2005- | 8,5 | x | 18 | AC-511 | 5 | 114,3 | 35 | 67.1 | 60,1 | M12x1,25 - hex 19 | D2 |  | 605
Suzuki | SX4 |  | EY | 2006- | 8,5 | x | 18 | AC-511 | 5 | 114,3 | 35 | 67.1 | 60,1 | M12x1,50 - hex 17 | B12 |  | 490
Toyota | Auris |  | E15J, E15UT | 2007- | 8,5 | x | 18 | AC-511 | 5 | 114,3 | 35 | 67.1 | 60,1 | M12x1,50 - hex 21 | D8 |  | 550
Toyota | Avensis |  | T27 | 2008- | 8,5 | x | 18 | AC-511 | 5 | 114,3 | 35 | 67.1 | 60,1 | M12x1,50 - hex 21 | D8 |  | 608
Toyota | Avensis |  | T25 | 2003- | 8,5 | x | 18 | AC-511 | 5 | 114,3 | 35 | 67.1 | 60.1 | M12x1,50 - hex 21 | D8 |  | 530
Toyota | Avensis Verso |  | M2 | 2001- | 8,5 | x | 18 | AC-511 | 5 | 114,3 | 35 | 67.1 | 60.1 | M12x1,50 - hex 21 | D8 |  | 615
Toyota | Camry |  | V2, V3, V10 | 1996-2001 | 8,5 | x | 18 | AC-511 | 5 | 114,3 | 35 | 67.1 | 60.1 | M12x1,50 - hex 21 | D8 |  | 600
Toyota | Corolla |  | E15EJ, E15ES | 2007- | 8,5 | x | 18 | AC-511 | 5 | 114,3 | 35 | 67.1 | 60.1 | M12x1,50 - hex 21 | D8 |  | 550
Toyota | Corolla Verso |  | R1 | 2004- | 8,5 | x | 18 | AC-511 | 5 | 114,3 | 35 | 67.1 | 60.1 | M12x1,50 - hex 21 | D8 |  | 570
Toyota | Highlander |  |  |  | 8,5 | x | 18 | AC-511 | 5 | 114,3 | 35 | 67.1 | 60,1 | M12x1,50 - hex 21 | D8 |  | 750
Toyota | Previa |  | R3 | 2000-2007 | 8,5 | x | 18 | AC-511 | 5 | 114,3 | 35 | 67.1 | 60.1 | M12x1,50 - hex 21 | D8 |  | 690
Toyota | RAV4 |  | XA,XA1 | 1994-2000 | 8,5 | x | 18 | AC-511 | 5 | 114,3 | 35 | 67.1 | 60.1 | M12x1,50 - hex 21 | D8 |  | 490
Toyota | RAV4 |  | A2 | 2000-2006 | 8,5 | x | 18 | AC-511 | 5 | 114,3 | 35 | 67.1 | 60.1 | M12x1,50 - hex 21 | D8 |  | 520
Toyota | RAV4 |  | XA3 | 2006- | 8,5 | x | 18 | AC-511 | 5 | 114,3 | 35 | 67.1 | 60.1 | M12x1,50 - hex 21 | D8 |  | 575
Bmw | Serie 5 (E39) |  | 5/D, 5DS | 1995-2003 | 8,5 | x | 18 | AC-511 | 5 | 120 | 20 | 74.1 | 74.1 | M12x1,50 - hex 17 | B12 |  | 653
Bmw | Serie 5 (E60-E61) |  | 560L | 2003- | 8,5 | x | 18 | AC-511 | 5 | 120 | 20 | 74.1 | 72.6 | M12x1,50 - hex 17 | B12 |  | 650
Bmw | serie 7 (E38) |  | 7/G | 1998-2001 | 8,5 | x | 18 | AC-511 | 5 | 120 | 20 | 74.1 | 72.6 | M12x1,50 - hex 17 | B12 |  | 765
Bmw | Z4 | no S35 | Z89 | 2009- | 8,5 | x | 18 | AC-511 | 5 | 120 | 20 | 74.1 | 72.6 | M12x1,50 - hex 17 | B12 |  | 500
Bmw | Serie 1 /Coupe / Cabriolet (E87) |  | 182/187 | 2004- | 8,5 | x | 18 | AC-511 | 5 | 120 | 35 | 72.6 | 72.6 | M12x1,50 - hex 17 | B12 |  | 573
Bmw | Serie 3 (E30-E36) |  | 3/B, 3B, 3/C, 3/CG, 3C | 1991-2004 | 8,5 | x | 18 | AC-511 | 5 | 120 | 35 | 72.6 | 72.6 | M12x1,50 - hex 17 | B12 |  | 520
Bmw | Serie 3 (E46) |  | 346C, 346K, 346L, 346X, 346R | 1998-2005 | 8,5 | x | 18 | AC-511 | 5 | 120 | 35 | 72.6 | 72.6 | M12x1,50 - hex 17 | B12 |  | 580
Bmw | Serie 3 (E90-E92) | only 320, 320d, 318, 318d, 325i | 390L, 390X, 392C | 2005-2008 | 8,5 | x | 18 | AC-511 | 5 | 120 | 35 | 72.6 | 72.6 | M12x1,50 - hex 17 | B12 |  | 658
Bmw | Serie 5 4X4 (E60-E61) |  | 560X | 2005- | 8,5 | x | 18 | AC-511 | 5 | 120 | 35 | 72.6 | 72.6 | M12x1,50 - hex 17 | B12 |  | 700
Bmw | X1 |  | X1 | 2009- | 8,5 | x | 18 | AC-511 | 5 | 120 | 35 | 72.6 | 72.6 | M12x1,50 - hex 17 | B12 |  | 648
Bmw | X3 |  | X83 | 2004- | 8,5 | x | 18 | AC-511 | 5 | 120 | 35 | 72.6 | 72.6 | M14x1,50 - hex 17 | B13 |  | 683
Bmw | X5 | only 3,0d, 4,4 before restyling | X53 | 2000-2007 | 8,5 | x | 18 | AC-511 | 5 | 120 | 35 | 72.6 | 72.6 | M14x1,50 - hex 17 | C17D30 |  | 830
Bmw | Z3 |  | R/C | 1996-2003 | 8,5 | x | 18 | AC-511 | 5 | 120 | 35 | 72.6 | 72.6 | M12x1,50 - hex 17 | B12 |  | 480
Bmw | Z4 | no M | Z85, M85 | 2002- | 8,5 | x | 18 | AC-511 | 5 | 120 | 35 | 72.6 | 72.6 | M12x1,50 - hex 17 | B12 |  | 430
Opel | Insigna | O.E. SW 22mm - Chiave O.E. da 22mm | OG-A | 2009- | 8,5 | x | 18 | AC-511 | 5 | 120 | 35 | 72.6 | 67,1 | M14x1,50 - hex 19 | D13 |  | 625
Bmw | M3 E36 |  | M3B | 1991-2004 | 8,5 | x | 18 | AC-511 | 5 | 120 | 35 | 72.6 | 72.6 | M12x1,50 - hex 17 | B12 |  | 565
Bmw | M3 E46 | only front | M346 | 1998-2005 | 8,5 | x | 18 | AC-511 | 5 | 120 | 35 | 72.6 | 72.6 | M12x1,50 - hex 17 | B12 |  | 585
Bmw | Serie 1 /Coupe / Cabriolet (E87) |  | 182/187 | 2004- | 8,5 | x | 18 | AC-511 | 5 | 120 | 45 | 72.6 | 72.6 | M12x1,50 - hex 17 | B12 |  | 573
Bmw | X3 |  | X83 | 2004- | 8,5 | x | 18 | AC-511 | 5 | 120 | 45 | 72.6 | 72.6 | M14x1,50 - hex 17 | B13 |  | 683
Volkswagen | Bus, Multivan T5 | no 3,2 V6 | 7HM,7HMA | 2003- | 8,5 | x | 18 | AC-511 | 5 | 120 | 45 | 72.6 | 65.1 | M14x1,50 - hex 19 | C19D30 |  | 860
Volkswagen | Touareg R5 |  | 7L | 2003- | 8,5 | x | 18 | AC-511 | 5 | 120 | 45 | 72.6 | 65.1 | M14x1,50 - hex 19 | C19D30 |  | 880
Audi | A4 | included S4 | B8 | 2008- | 8,5 | x | 19 | AC-511 | 5 | 112 | 28 | 66.6 | 66,6 | M14x1,50 - hex 17 | B13 |  | 608
Audi | A5 | included S5 | B8 | 2008- | 8,5 | x | 19 | AC-511 | 5 | 112 | 28 | 66.6 | 66,6 | M14x1,50 - hex 17 | B13 |  | 585
Audi | Q5 |  | 8R | 2008- | 8,5 | x | 19 | AC-511 | 5 | 112 | 28 | 66.6 | 66,6 | M14x1,50 - hex 17 | B13
Audi | A4 | no S4 2,7 turbo (195kw) | B5 | 1994-2001 | 8,5 | x | 19 | AC-511 | 5 | 112 | 30 | 66.6 | 57.1 | M14x1,50 - hex 17 | B13 |  | 573
Audi | A4 | no S4 4,2 V8, no 3,0 TDI | 8E | 2001- | 8,5 | x | 19 | AC-511 | 5 | 112 | 30 | 66.6 | 57.1 | M14x1,50 - hex 17 | B13 |  | 615
Audi | A4 | no S4 4,2 V8, no 3,0 TDI | 8H | 2002- | 8,5 | x | 19 | AC-511 | 5 | 112 | 30 | 66.6 | 57.1 | M14x1,50 - hex 17 | B13 |  | 615
Audi | A4 | no S4 4,2 V8, no 3,0 TDI | QB6 | 2005- | 8,5 | x | 19 | AC-511 | 5 | 112 | 30 | 66.6 | 57.1 | M14x1,50 - hex 17 | B13 |  | 615
Audi | A4 | included S4 | B8 | 2008- | 8,5 | x | 19 | AC-511 | 5 | 112 | 30 | 66.6 | 66,6 | M14x1,50 - hex 17 | B13 |  | 608
Audi | A5 | included S5 | B8 | 2008- | 8,5 | x | 19 | AC-511 | 5 | 112 | 30 | 66.6 | 66,6 | M14x1,50 - hex 17 | B13 |  | 585
Audi | A6 | no RS6, S6 | 4B | 1998-2004 | 8,5 | x | 19 | AC-511 | 5 | 112 | 30 | 66.6 | 57.1 | M14x1,50 - hex 17 | B13 |  | 630
Audi | A6 | no S6 5,0 V10 | 4F | 2004- | 8,5 | x | 19 | AC-511 | 5 | 112 | 30 | 66.6 | 57.1 | M14x1,50 - hex 17 | B13 |  | 673
Audi | A6 Allroad |  | 4F | 2004- | 8,5 | x | 19 | AC-511 | 5 | 112 | 30 | 66.6 | 57,1 | M14x1,50 - hex 17 | B13
Audi | Q5 |  | 8R | 2008- | 8,5 | x | 19 | AC-511 | 5 | 112 | 30 | 66.6 | 66,6 | M14x1,50 - hex 17 | B13
Mercedes | C-Klasse | no C36 AMG, C43 AMG | 202 | 1993-2000 | 8,5 | x | 19 | AC-511 | 5 | 112 | 30 | 66.6 | 66.6 | M12x1,50 - hex 17 | B12 |  | 575
Mercedes | CL-Klasse | included CL55 AMG, CL65 AMG, no CL500 before restyling | 215 | 1999-2006 | 8,5 | x | 19 | AC-511 | 5 | 112 | 30 | 66.6 | 66.6 | M14x1,50 - hex 17 | B13 |  | 678
Mercedes | CLC-Klasse | noAMG, CLC 350 | 203CL | 2008- | 8,5 | x | 19 | AC-511 | 5 | 112 | 30 | 66.6 | 66.6 | M12x1,50 - hex 17 | B12 |  | 523
Mercedes | CLK-Klasse | no CLK55 AMG | 208 | 1997-2002 | 8,5 | x | 19 | AC-511 | 5 | 112 | 30 | 66.6 | 66.6 | M12x1,50 - hex 17 | B12 |  | 570
Mercedes | CLK-Klasse | no CLK55 AMG, CLK220 CDI restyling, CLK 63 AMG | 209 | 2002- | 8,5 | x | 19 | AC-511 | 5 | 112 | 30 | 66.6 | 66.6 | M12x1,50 - hex 17 | B12 |  | 595
Mercedes | E-Klasse | no AMG | 210, 210K | 1996-2002 | 8,5 | x | 19 | AC-511 | 5 | 112 | 30 | 66.6 | 66.6 | M12x1,50 - hex 17 | B12 |  | 613
Mercedes | E-Klasse | no AMG, 500 V8 | 212 | 2008- | 8,5 | x | 19 | AC-511 | 5 | 112 | 30 | 66.6 | 66,6 | M14x1,50 - hex 17 | B13 |  | 693
Mercedes | E-Klasse | no E55 AMG, E420 CDI | 211, 211K | 2002- | 8,5 | x | 19 | AC-511 | 5 | 112 | 30 | 66.6 | 66.6 | M14x1,50 - hex 17 | B13 |  | 640
Mercedes | GLK-Klasse | NO: AMG | 204X | 2008- | 8,5 | x | 19 | AC-511 | 5 | 112 | 30 | 66.6 | 66,6 | M14x1,50 - hex 17 | B13 |  | 665
Mercedes | S-Klasse | included AMG | 140, 140C | -1998 | 8,5 | x | 19 | AC-511 | 5 | 112 | 30 | 66.6 | 66.6 | M14x1,50 - hex 19 | C19D30 |  | 710
Mercedes | S-Klasse | included AMG | 220 | 1998-2005 | 8,5 | x | 19 | AC-511 | 5 | 112 | 30 | 66.6 | 66.6 | M14x1,50 - hex 17 | B13 |  | 723
Mercedes | SLK-Klasse | included SLK32 AMG | 170 | 1996-2004 | 8,5 | x | 19 | AC-511 | 5 | 112 | 30 | 66.6 | 66.6 | M12x1,50 - hex 17 | B12 |  | 453
Mercedes | SLK-Klasse | no SLK350, SLK55 AMG | 171 | 2004- | 8,5 | x | 19 | AC-511 | 5 | 112 | 30 | 66.6 | 66.6 | M12x1,50 - hex 17 | B12 |  | 470
Seat | Exeo |  | 3R | 2009- | 8,5 | x | 19 | AC-511 | 5 | 112 | 30 | 66.6 | 57.1 | M14x1,50 - hex 17 | B13 |  | 558
Skoda | Superb |  | 3U | 2002- | 8,5 | x | 19 | AC-511 | 5 | 112 | 30 | 66.6 | 57.1 | M14x1,50 - hex 17 | B13 |  | 605
Volkswagen | Passat |  | 3B | 1996-2000 | 8,5 | x | 19 | AC-511 | 5 | 112 | 30 | 66.6 | 57.1 | M14x1,50 - hex 17 | B13 |  | 595
Volkswagen | Scirocco |  | 13 | 2008- | 8,5 | x | 19 | AC-511 | 5 | 112 | 30 | 66.6 | 57.1 | M14x1,50 - hex 17 | B13 |  | 520
Volkswagen | Tiguan |  | 5N | 2007- | 8,5 | x | 19 | AC-511 | 5 | 112 | 30 | 66.6 | 57.1 | M14x1,50 - hex 17 | B13 |  | 603
Audi | 100, 200, A6 |  | C4 | -1999 | 8,5 | x | 19 | AC-511 | 5 | 112 | 35 | 66.6 | 57.1 | M14x1,50 - hex 17 | B13 |  | 620
Audi | A4 | no S4 2,7 turbo (195kw) | B5 | 1994-2001 | 8,5 | x | 19 | AC-511 | 5 | 112 | 35 | 66.6 | 57.1 | M14x1,50 - hex 17 | B13 |  | 573
Audi | A4 | no S4 4,2 V8, no 3,0 TDI | 8E | 2001- | 8,5 | x | 19 | AC-511 | 5 | 112 | 35 | 66.6 | 57.1 | M14x1,50 - hex 17 | B13 |  | 615
Audi | A4 | no S4 4,2 V8, no 3,0 TDI | 8H | 2002- | 8,5 | x | 19 | AC-511 | 5 | 112 | 35 | 66.6 | 57.1 | M14x1,50 - hex 17 | B13 |  | 615
Audi | A4 | no S4 4,2 V8, no 3,0 TDI | QB6 | 2005- | 8,5 | x | 19 | AC-511 | 5 | 112 | 35 | 66.6 | 57.1 | M14x1,50 - hex 17 | B13 |  | 615
Audi | A4 | included S4 | B8 | 2008- | 8,5 | x | 19 | AC-511 | 5 | 112 | 35 | 66.6 | 66,6 | M14x1,50 - hex 17 | B13 |  | 608
Audi | A5 | included S5 | B8 | 2008- | 8,5 | x | 19 | AC-511 | 5 | 112 | 35 | 66.6 | 66,6 | M14x1,50 - hex 17 | B13 |  | 585
Audi | A6 | no RS6, S6 | 4B | 1998-2004 | 8,5 | x | 19 | AC-511 | 5 | 112 | 35 | 66.6 | 57.1 | M14x1,50 - hex 17 | B13 |  | 630
Audi | A6 | no S6 5,0 V10 | 4F | 2004- | 8,5 | x | 19 | AC-511 | 5 | 112 | 35 | 66.6 | 57.1 | M14x1,50 - hex 17 | B13 |  | 673
Audi | A8 | no S8, 3,3 TDI | D2 | 1998-2004 | 8,5 | x | 19 | AC-511 | 5 | 112 | 35 | 66.6 | 57.1 | M14x1,50 - hex 17 | B13 |  | 690
Audi | A8 | no S8 5,0 V10 | 4E | 2007- | 8,5 | x | 19 | AC-511 | 5 | 112 | 35 | 66.6 | 57.1 | M14x1,50 - hex 17 | B13 |  | 720
Audi | A6 Allroad |  | 4F | 2004- | 8,5 | x | 19 | AC-511 | 5 | 112 | 35 | 66.6 | 57,1 | M14x1,50 - hex 17 | B13
Audi | Q5 |  | 8R | 2008- | 8,5 | x | 19 | AC-511 | 5 | 112 | 35 | 66.6 | 66,6 | M14x1,50 - hex 17 | B13
Mercedes | C-Klasse | no C36 AMG, C43 AMG | 202 | 1993-2000 | 8,5 | x | 19 | AC-511 | 5 | 112 | 35 | 66.6 | 66.6 | M12x1,50 - hex 17 | B12 |  | 575
Mercedes | C-Klasse | no C32 AMG, C55 AMG, C30 AMG | 203 | 2000-2007 | 8,5 | x | 19 | AC-511 | 5 | 112 | 35 | 66.6 | 66.6 | M12x1,50 - hex 17 | B12 |  | 553
Mercedes | C-Klasse | no C63 AMG | 204 | 2007- | 8,5 | x | 19 | AC-511 | 5 | 112 | 35 | 66.6 | 66,6 | M14x1,50 - hex 17 | B13 |  | 593
Mercedes | CL-Klasse | included CL55 AMG, CL65 AMG, no CL500 before restyling | 215 | 1999-2006 | 8,5 | x | 19 | AC-511 | 5 | 112 | 35 | 66.6 | 66.6 | M14x1,50 - hex 17 | B13 |  | 678
Mercedes | CLC-Klasse | noAMG, CLC 350 | 203CL | 2008- | 8,5 | x | 19 | AC-511 | 5 | 112 | 35 | 66.6 | 66.6 | M12x1,50 - hex 17 | B12 |  | 523
Mercedes | CLK-Klasse | no CLK55 AMG | 208 | 1997-2002 | 8,5 | x | 19 | AC-511 | 5 | 112 | 35 | 66.6 | 66.6 | M12x1,50 - hex 17 | B12 |  | 570
Mercedes | CLK-Klasse | no CLK55 AMG, CLK220 CDI restyling, CLK 63 AMG | 209 | 2002- | 8,5 | x | 19 | AC-511 | 5 | 112 | 35 | 66.6 | 66.6 | M12x1,50 - hex 17 | B12 |  | 595
Mercedes | E-Klasse | no AMG | 210, 210K | 1996-2002 | 8,5 | x | 19 | AC-511 | 5 | 112 | 35 | 66.6 | 66.6 | M12x1,50 - hex 17 | B12 |  | 613
Mercedes | E-Klasse | no AMG, 500 V8 | 212 | 2008- | 8,5 | x | 19 | AC-511 | 5 | 112 | 35 | 66.6 | 66,6 | M14x1,50 - hex 17 | B13 |  | 693
Mercedes | E-Klasse | no E55 AMG, E420 CDI | 211, 211K | 2002- | 8,5 | x | 19 | AC-511 | 5 | 112 | 35 | 66.6 | 66.6 | M14x1,50 - hex 17 | B13 |  | 640
Mercedes | GLK-Klasse | NO: AMG | 204X | 2008- | 8,5 | x | 19 | AC-511 | 5 | 112 | 35 | 66.6 | 66,6 | M14x1,50 - hex 17 | B13 |  | 665
Mercedes | M-Klasse | no AMG, only before restyling | 163 | 1997-2005 | 8,5 | x | 19 | AC-511 | 5 | 112 | 35 | 66.6 | 66.6 | M14x1,50 - hex 17 | B13 |  | 875
Mercedes | S-Klasse | included AMG | 140, 140C | -1998 | 8,5 | x | 19 | AC-511 | 5 | 112 | 35 | 66.6 | 66.6 | M14x1,50 - hex 19 | C19D30 |  | 710
Mercedes | S-Klasse | included AMG | 220 | 1998-2005 | 8,5 | x | 19 | AC-511 | 5 | 112 | 35 | 66.6 | 66.6 | M14x1,50 - hex 17 | B13 |  | 723
Mercedes | SLK-Klasse | included SLK32 AMG | 170 | 1996-2004 | 8,5 | x | 19 | AC-511 | 5 | 112 | 35 | 66.6 | 66.6 | M12x1,50 - hex 17 | B12 |  | 453
Mercedes | SLK-Klasse | no SLK350, SLK55 AMG | 171 | 2004- | 8,5 | x | 19 | AC-511 | 5 | 112 | 35 | 66.6 | 66.6 | M12x1,50 - hex 17 | B12 |  | 470
Seat | Exeo |  | 3R | 2009- | 8,5 | x | 19 | AC-511 | 5 | 112 | 35 | 66.6 | 57.1 | M14x1,50 - hex 17 | B13 |  | 558
Skoda | Superb |  | 3U | 2002- | 8,5 | x | 19 | AC-511 | 5 | 112 | 35 | 66.6 | 57.1 | M14x1,50 - hex 17 | B13 |  | 605
Volkswagen | Passat |  | 3B | 1996-2000 | 8,5 | x | 19 | AC-511 | 5 | 112 | 35 | 66.6 | 57.1 | M14x1,50 - hex 17 | B13 |  | 595
Volkswagen | Passat |  | 3BG | 2000-2005 | 8,5 | x | 19 | AC-511 | 5 | 112 | 35 | 66.6 | 57.1 | M14x1,50 - hex 17 | B13 |  | 605
Volkswagen | Passat CC |  | 3C-3CC | 2005-2008 | 8,5 | x | 19 | AC-511 | 5 | 112 | 35 | 66.6 | 57.1 | M14x1,50 - hex 17 | B13 |  | 575
Volkswagen | Passat W8 |  | 3BS | 2001-2005 | 8,5 | x | 19 | AC-511 | 5 | 112 | 35 | 66.6 | 57.1 | M14x1,50 - hex 17 | B13 |  | 615
Volkswagen | Phaeton | no V8, included 6,0 w12, 5,0 V10 | 3D | 2006- | 8,5 | x | 19 | AC-511 | 5 | 112 | 35 | 66.6 | 57.1 | M14x1,50 - hex 17 | B13 |  | 775
Volkswagen | Scirocco |  | 13 | 2008- | 8,5 | x | 19 | AC-511 | 5 | 112 | 35 | 66.6 | 57.1 | M14x1,50 - hex 17 | B13 |  | 520
Volkswagen | Tiguan |  | 5N | 2007- | 8,5 | x | 19 | AC-511 | 5 | 112 | 35 | 66.6 | 57.1 | M14x1,50 - hex 17 | B13 |  | 603
Volkswagen | Touran |  | 1T | 2003- | 8,5 | x | 19 | AC-511 | 5 | 112 | 35 | 66.6 | 57.1 | M14x1,50 - hex 17 | B13 |  | 618
Audi | 100, 200, A6 |  | C4 | -1999 | 8,5 | x | 19 | AC-511 | 5 | 112 | 35 | 66.6 | 57.1 | M14x1,50 - hex 17 | B13 |  | 620
Audi | A4 | no S4 2,7 turbo (195kw) | B5 | 1994-2001 | 8,5 | x | 19 | AC-511 | 5 | 112 | 35 | 66.6 | 57.1 | M14x1,50 - hex 17 | B13 |  | 573
Audi | A4 | no S4 4,2 V8, no 3,0 TDI | 8E | 2001- | 8,5 | x | 19 | AC-511 | 5 | 112 | 35 | 66.6 | 57.1 | M14x1,50 - hex 17 | B13 |  | 615
Audi | A4 | no S4 4,2 V8, no 3,0 TDI | 8H | 2002- | 8,5 | x | 19 | AC-511 | 5 | 112 | 35 | 66.6 | 57.1 | M14x1,50 - hex 17 | B13 |  | 615
Audi | A4 | no S4 4,2 V8, no 3,0 TDI | QB6 | 2005- | 8,5 | x | 19 | AC-511 | 5 | 112 | 35 | 66.6 | 57.1 | M14x1,50 - hex 17 | B13 |  | 615
Audi | A4 | included S4 | B8 | 2008- | 8,5 | x | 19 | AC-511 | 5 | 112 | 35 | 66.6 | 66,6 | M14x1,50 - hex 17 | B13 |  | 608
Audi | A5 | included S5 | B8 | 2008- | 8,5 | x | 19 | AC-511 | 5 | 112 | 35 | 66.6 | 66,6 | M14x1,50 - hex 17 | B13 |  | 585
Audi | A6 | no RS6, S6 | 4B | 1998-2004 | 8,5 | x | 19 | AC-511 | 5 | 112 | 35 | 66.6 | 57.1 | M14x1,50 - hex 17 | B13 |  | 630
Audi | A6 | no S6 5,0 V10 | 4F | 2004- | 8,5 | x | 19 | AC-511 | 5 | 112 | 35 | 66.6 | 57.1 | M14x1,50 - hex 17 | B13 |  | 673
Audi | A8 | no S8, 3,3 TDI | D2 | 1998-2004 | 8,5 | x | 19 | AC-511 | 5 | 112 | 35 | 66.6 | 57.1 | M14x1,50 - hex 17 | B13 |  | 690
Audi | A8 | no S8 5,0 V10 | 4E | 2007- | 8,5 | x | 19 | AC-511 | 5 | 112 | 35 | 66.6 | 57.1 | M14x1,50 - hex 17 | B13 |  | 720
Audi | A6 Allroad |  | 4F | 2004- | 8,5 | x | 19 | AC-511 | 5 | 112 | 35 | 66.6 | 57,1 | M14x1,50 - hex 17 | B13
Audi | Q5 |  | 8R | 2008- | 8,5 | x | 19 | AC-511 | 5 | 112 | 35 | 66.6 | 66,6 | M14x1,50 - hex 17 | B13
Mercedes | C-Klasse | no C36 AMG, C43 AMG | 202 | 1993-2000 | 8,5 | x | 19 | AC-511 | 5 | 112 | 35 | 66.6 | 66.6 | M12x1,50 - hex 17 | B12 |  | 575
Mercedes | C-Klasse | no C32 AMG, C55 AMG, C30 AMG | 203 | 2000-2007 | 8,5 | x | 19 | AC-511 | 5 | 112 | 35 | 66.6 | 66.6 | M12x1,50 - hex 17 | B12 |  | 553
Mercedes | C-Klasse | no C63 AMG | 204 | 2007- | 8,5 | x | 19 | AC-511 | 5 | 112 | 35 | 66.6 | 66,6 | M14x1,50 - hex 17 | B13 |  | 593
Mercedes | CL-Klasse | included CL55 AMG, CL65 AMG, no CL500 before restyling | 215 | 1999-2006 | 8,5 | x | 19 | AC-511 | 5 | 112 | 35 | 66.6 | 66.6 | M14x1,50 - hex 17 | B13 |  | 678
Mercedes | CLC-Klasse | noAMG, CLC 350 | 203CL | 2008- | 8,5 | x | 19 | AC-511 | 5 | 112 | 35 | 66.6 | 66.6 | M12x1,50 - hex 17 | B12 |  | 523
Mercedes | CLK-Klasse | no CLK55 AMG | 208 | 1997-2002 | 8,5 | x | 19 | AC-511 | 5 | 112 | 35 | 66.6 | 66.6 | M12x1,50 - hex 17 | B12 |  | 570
Mercedes | CLK-Klasse | no CLK55 AMG, CLK220 CDI restyling, CLK 63 AMG | 209 | 2002- | 8,5 | x | 19 | AC-511 | 5 | 112 | 35 | 66.6 | 66.6 | M12x1,50 - hex 17 | B12 |  | 595
Mercedes | E-Klasse | no AMG | 210, 210K | 1996-2002 | 8,5 | x | 19 | AC-511 | 5 | 112 | 35 | 66.6 | 66.6 | M12x1,50 - hex 17 | B12 |  | 613
Mercedes | E-Klasse | no AMG, 500 V8 | 212 | 2008- | 8,5 | x | 19 | AC-511 | 5 | 112 | 35 | 66.6 | 66,6 | M14x1,50 - hex 17 | B13 |  | 693
Mercedes | E-Klasse | no E55 AMG, E420 CDI | 211, 211K | 2002- | 8,5 | x | 19 | AC-511 | 5 | 112 | 35 | 66.6 | 66.6 | M14x1,50 - hex 17 | B13 |  | 640
Mercedes | GLK-Klasse | NO: AMG | 204X | 2008- | 8,5 | x | 19 | AC-511 | 5 | 112 | 35 | 66.6 | 66,6 | M14x1,50 - hex 17 | B13 |  | 665
Mercedes | M-Klasse | no AMG, only before restyling | 163 | 1997-2005 | 8,5 | x | 19 | AC-511 | 5 | 112 | 35 | 66.6 | 66.6 | M14x1,50 - hex 17 | B13 |  | 875
Mercedes | S-Klasse | included AMG | 140, 140C | -1998 | 8,5 | x | 19 | AC-511 | 5 | 112 | 35 | 66.6 | 66.6 | M14x1,50 - hex 19 | C19D30 |  | 710
Mercedes | S-Klasse | included AMG | 220 | 1998-2005 | 8,5 | x | 19 | AC-511 | 5 | 112 | 35 | 66.6 | 66.6 | M14x1,50 - hex 17 | B13 |  | 723
Mercedes | SLK-Klasse | included SLK32 AMG | 170 | 1996-2004 | 8,5 | x | 19 | AC-511 | 5 | 112 | 35 | 66.6 | 66.6 | M12x1,50 - hex 17 | B12 |  | 453
Mercedes | SLK-Klasse | no SLK350, SLK55 AMG | 171 | 2004- | 8,5 | x | 19 | AC-511 | 5 | 112 | 35 | 66.6 | 66.6 | M12x1,50 - hex 17 | B12 |  | 470
Seat | Exeo |  | 3R | 2009- | 8,5 | x | 19 | AC-511 | 5 | 112 | 35 | 66.6 | 57.1 | M14x1,50 - hex 17 | B13 |  | 558
Skoda | Superb |  | 3U | 2002- | 8,5 | x | 19 | AC-511 | 5 | 112 | 35 | 66.6 | 57.1 | M14x1,50 - hex 17 | B13 |  | 605
Volkswagen | Passat |  | 3B | 1996-2000 | 8,5 | x | 19 | AC-511 | 5 | 112 | 35 | 66.6 | 57.1 | M14x1,50 - hex 17 | B13 |  | 595
Volkswagen | Passat |  | 3BG | 2000-2005 | 8,5 | x | 19 | AC-511 | 5 | 112 | 35 | 66.6 | 57.1 | M14x1,50 - hex 17 | B13 |  | 605
Volkswagen | Passat CC |  | 3C-3CC | 2005-2008 | 8,5 | x | 19 | AC-511 | 5 | 112 | 35 | 66.6 | 57.1 | M14x1,50 - hex 17 | B13 |  | 575
Volkswagen | Passat W8 |  | 3BS | 2001-2005 | 8,5 | x | 19 | AC-511 | 5 | 112 | 35 | 66.6 | 57.1 | M14x1,50 - hex 17 | B13 |  | 615
Volkswagen | Phaeton | no V8, included 6,0 w12, 5,0 V10 | 3D | 2006- | 8,5 | x | 19 | AC-511 | 5 | 112 | 35 | 66.6 | 57.1 | M14x1,50 - hex 17 | B13 |  | 775
Volkswagen | Scirocco |  | 13 | 2008- | 8,5 | x | 19 | AC-511 | 5 | 112 | 35 | 66.6 | 57.1 | M14x1,50 - hex 17 | B13 |  | 520
Volkswagen | Tiguan |  | 5N | 2007- | 8,5 | x | 19 | AC-511 | 5 | 112 | 35 | 66.6 | 57.1 | M14x1,50 - hex 17 | B13 |  | 603
Volkswagen | Touran |  | 1T | 2003- | 8,5 | x | 19 | AC-511 | 5 | 112 | 35 | 66.6 | 57.1 | M14x1,50 - hex 17 | B13 |  | 618
Fiat | Sedici |  | FY | 2006- | 8,5 | x | 19 | AC-511 | 5 | 114,3 | 40 | 67.1 | 60,1 | M12x1,50 - hex 17 | B12 |  | 490
Ford | Escape, Maverick |  | 1EZ, -/R; 1N2, -/R | 2000- | 8,5 | x | 19 | AC-511 | 5 | 114,3 | 40 | 67.1 | 67.1 | M12x1,50 - hex 19 | D6
Honda | Accord Coupe' |  | CG2, CG4 | 1998-2001 | 8,5 | x | 19 | AC-511 | 5 | 114,3 | 40 | 67.1 | 64.1 | M12x1,50 - hex 19 | D6 |  | 520
Honda | Accord |  | CL7, CL9, CM1, CM2, CN1, CN2 | 2003- | 8,5 | x | 19 | AC-511 | 5 | 114,3 | 40 | 67.1 | 64.1 | M12x1,50 - hex 19 | D6 |  | 540
Honda | Accord | no 2,4 | CU1, CU3, CU2, CW1, CW2, CW3 | 2008- | 8,5 | x | 19 | AC-511 | 5 | 114,3 | 40 | 67.1 | 64.1 | M12x1,50 - hex 19 | D6 |  | 565
Honda | Accord Type R |  | CH1 | 1998-2001 | 8,5 | x | 19 | AC-511 | 5 | 114,3 | 40 | 67.1 | 64.1 | M12x1,50 - hex 19 | D6 |  | 480
Honda | Civic |  | FK1,2,3 / FN1,2,3 | 2006- | 8,5 | x | 19 | AC-511 | 5 | 114,3 | 40 | 67.1 | 64.1 | M12x1,50 - hex 19 | D6 |  | 543
Honda | CR-V II |  | RD1, RD3, RD8 | 2004-2007 | 8,5 | x | 19 | AC-511 | 5 | 114,3 | 40 | 67.1 | 64.1 | M12x1,50 - hex 19 | D6 |  | 510
Honda | FR-V |  | BE1,BE3,BE5 | 2004- | 8,5 | x | 19 | AC-511 | 5 | 114,3 | 40 | 67.1 | 64.1 | M12x1,50 - hex 19 | D6 |  | 503
Hyundai | Coupe |  | GK | 2002- | 8,5 | x | 19 | AC-511 | 5 | 114,3 | 40 | 67.1 | 67.1 | M12x1,50 - hex 21 | D8 |  | 508
Hyundai | i30 |  | FD | 2007- | 8,5 | x | 19 | AC-511 | 5 | 114,3 | 40 | 67.1 | 67.1 | M12x1,50 - hex 21 | D8 |  | 520
Hyundai | Sonata |  | NF | 2004- | 8,5 | x | 19 | AC-511 | 5 | 114,3 | 40 | 67.1 | 67.1 | M12x1,50 - hex 21 | D8 |  | 600
Kia | Cee'd |  | ED | 2007- | 8,5 | x | 19 | AC-511 | 5 | 114,3 | 40 | 67.1 | 67.1 | M12x1,50 - hex 21 | D8 |  | 520
Kia | Venga |  | YN | 2010- | 8,5 | x | 19 | AC-511 | 5 | 114,3 | 40 | 67.1 | 67.1 | M12x1,50 - hex 21 | D8 |  | 515
Kia | Soul |  | AM | 2009- | 8,5 | x | 19 | AC-511 | 5 | 114,3 | 40 | 67.1 | 67.1 | M12x1,50 - hex 21 | D8 |  | 515
Lexus | IS200 - IS300 |  | XE1 | 2001-2006 | 8,5 | x | 19 | AC-511 | 5 | 114,3 | 40 | 67.1 | 60.1 | M12x1,50 - hex 21 | D8 |  | 545
Lexus | IS250 - IS220d |  | XE2 | 2006- | 8,5 | x | 19 | AC-511 | 5 | 114,3 | 40 | 67.1 | 60.1 | M12x1,50 - hex 21 | D8 |  | 575
Lexus | IS250 C |  | XE2 | 2006- | 8,5 | x | 19 | AC-511 | 5 | 114,3 | 40 | 67.1 | 60.1 | M12x1,50 - hex 21 | D8 |  | 575
Lexus | SC 430 |  | Z4 | 2001- | 8,5 | x | 19 | AC-511 | 5 | 114,3 | 40 | 67.1 | 60.1 | M12x1,50 - hex 21 | D8 |  | 570
Mazda | 3 |  | BK | 2003- | 8,5 | x | 19 | AC-511 | 5 | 114,3 | 40 | 67.1 | 67.1 | M12x1,50 - hex 21 | D8 |  | 485
Mazda | 3 | INCLUDED - MPS 191Kw | BL | 2009- | 8,5 | x | 19 | AC-511 | 5 | 114,3 | 40 | 67.1 | 67.1 | M12x1,50 - hex 21 | D8 |  | 568
Mazda | 5 |  | CR1 | 2005- | 8,5 | x | 19 | AC-511 | 5 | 114,3 | 40 | 67.1 | 67.1 | M12x1,50 - hex 21 | D8 |  | 600
Mazda | 6 |  | GH | 2008- | 8,5 | x | 19 | AC-511 | 5 | 114,3 | 40 | 67.1 | 67.1 | M12x1,50 - hex 21 | D8 |  | 575
Mazda | 6 |  | GG/GY | 2002- | 8,5 | x | 19 | AC-511 | 5 | 114,3 | 40 | 67.1 | 67.1 | M12x1,50 - hex 21 | D8 |  | 568
Mazda | MX-5 |  | NC1,2 | 2006- | 8,5 | x | 19 | AC-511 | 5 | 114,3 | 40 | 67.1 | 67.1 | M12x1,50 - hex 21 | D8 |  | 345
Mazda | RX-8 |  | SE | 2003- | 8,5 | x | 19 | AC-511 | 5 | 114,3 | 40 | 67.1 | 67.1 | M12x1,50 - hex 21 | D8 |  | 515
Mitsubishi | Grandis |  | NA0W | 2005- | 8,5 | x | 19 | AC-511 | 5 | 114,3 | 40 | 67.1 | 67.1 | M12x1,50 - hex 21 | D8 |  | 665
Mitsubishi | Lancer | NO EVO VERSION | CY0 | 2008- | 8,5 | x | 19 | AC-511 | 5 | 114,3 | 40 | 67.1 | 67.1 | M12x1,50 - hex 21 | D8 |  | 540
Nissan | Murano |  | Z51 | 2008- | 8,5 | x | 19 | AC-511 | 5 | 114,3 | 40 | 67.1 | 66.1 | M12x1,50 - hex 21 | D8 |  | 645
Nissan | Primera |  | P12 | 2002-2006 | 8,5 | x | 19 | AC-511 | 5 | 114,3 | 40 | 67.1 | 66.1 | M12x1,50 - hex 21 | D8 |  | 555
Nissan | X-Trail |  | T31 | 2006- | 8,5 | x | 19 | AC-511 | 5 | 114,3 | 40 | 67.1 | 66.1 | M12x1,50 - hex 21 | D8 |  | 590
Subaru | B9 Tribeca |  | WX | 2007- | 8,5 | x | 19 | AC-511 | 5 | 114,3 | 40 | 67.1 | 56,1 | M12x1,25 - hex 19 | D2
Suzuki | Grand Vitara |  | JT | 2005- | 8,5 | x | 19 | AC-511 | 5 | 114,3 | 40 | 67.1 | 60,1 | M12x1,25 - hex 19 | D2 |  | 605
Suzuki | SX4 |  | EY | 2006- | 8,5 | x | 19 | AC-511 | 5 | 114,3 | 40 | 67.1 | 60,1 | M12x1,50 - hex 17 | B12 |  | 490
Toyota | Auris |  | E15J, E15UT | 2007- | 8,5 | x | 19 | AC-511 | 5 | 114,3 | 40 | 67.1 | 60,1 | M12x1,50 - hex 21 | D8 |  | 550
Toyota | Avensis |  | T27 | 2008- | 8,5 | x | 19 | AC-511 | 5 | 114,3 | 40 | 67.1 | 60,1 | M12x1,50 - hex 21 | D8 |  | 608
Toyota | Avensis |  | T25 | 2003- | 8,5 | x | 19 | AC-511 | 5 | 114,3 | 40 | 67.1 | 60.1 | M12x1,50 - hex 21 | D8 |  | 530
Toyota | Avensis Verso |  | M2 | 2001- | 8,5 | x | 19 | AC-511 | 5 | 114,3 | 40 | 67.1 | 60.1 | M12x1,50 - hex 21 | D8 |  | 615
Toyota | Corolla |  | E15EJ, E15ES | 2007- | 8,5 | x | 19 | AC-511 | 5 | 114,3 | 40 | 67.1 | 60.1 | M12x1,50 - hex 21 | D8 |  | 550
Toyota | Corolla Verso |  | R1 | 2004- | 8,5 | x | 19 | AC-511 | 5 | 114,3 | 40 | 67.1 | 60.1 | M12x1,50 - hex 21 | D8 |  | 570
Toyota | RAV4 |  | XA3 | 2006- | 8,5 | x | 19 | AC-511 | 5 | 114,3 | 40 | 67.1 | 60.1 | M12x1,50 - hex 21 | D8 |  | 575
Daihatsu | Terios |  | J2 | 2006- | 8,5 | x | 19 | AC-511 | 5 | 114,3 | 40 | 67.1 | 66,6 | M12x1,50 - hex 19 | D6 |  | 510
Fiat | Sedici |  | FY | 2006- | 8,5 | x | 19 | AC-511 | 5 | 114,3 | 45 | 67.1 | 60,1 | M12x1,50 - hex 17 | B12 |  | 490
Ford | Escape, Maverick |  | 1EZ, -/R; 1N2, -/R | 2000- | 8,5 | x | 19 | AC-511 | 5 | 114,3 | 45 | 67.1 | 67.1 | M12x1,50 - hex 19 | D6
Honda | Accord |  | CG2 | 1998-2001 | 8,5 | x | 19 | AC-511 | 5 | 114,3 | 45 | 67.1 | 64.1 | M12x1,50 - hex 19 | D6 |  | 520
Honda | Accord |  | CL7, CL9, CM1, CM2, CN1, CN2 | 2003- | 8,5 | x | 19 | AC-511 | 5 | 114,3 | 45 | 67.1 | 64.1 | M12x1,50 - hex 19 | D6 |  | 540
Honda | Accord | no 2,4 | CU1, CU3, CU2, CW1, CW2, CW3 | 2008- | 8,5 | x | 19 | AC-511 | 5 | 114,3 | 45 | 67.1 | 64.1 | M12x1,50 - hex 19 | D6 |  | 565
Honda | Accord Coupe' |  | CG2, CG4 | 1998-2001 | 8,5 | x | 19 | AC-511 | 5 | 114,3 | 45 | 67.1 | 64.1 | M12x1,50 - hex 19 | D6 |  | 520
Honda | Accord Type R |  | CH1 | 1998-2001 | 8,5 | x | 19 | AC-511 | 5 | 114,3 | 45 | 67.1 | 64.1 | M12x1,50 - hex 19 | D6 |  | 480
Honda | Civic |  | FK1,2,3 / FN1,2,3 | 2006- | 8,5 | x | 19 | AC-511 | 5 | 114,3 | 45 | 67.1 | 64.1 | M12x1,50 - hex 19 | D6 |  | 543
Honda | CR-V II |  | RD1, RD3, RD8 | 2004-2007 | 8,5 | x | 19 | AC-511 | 5 | 114,3 | 45 | 67.1 | 64.1 | M12x1,50 - hex 19 | D6 |  | 510
Honda | FR-V |  | BE1,BE3,BE5 | 2004- | 8,5 | x | 19 | AC-511 | 5 | 114,3 | 45 | 67.1 | 64.1 | M12x1,50 - hex 19 | D6 |  | 503
Hyundai | Coupe |  | GK | 2002- | 8,5 | x | 19 | AC-511 | 5 | 114,3 | 45 | 67.1 | 67.1 | M12x1,50 - hex 21 | D8 |  | 508
Hyundai | i30 |  | FD | 2007- | 8,5 | x | 19 | AC-511 | 5 | 114,3 | 45 | 67.1 | 67.1 | M12x1,50 - hex 21 | D8 |  | 520
Hyundai | Sonata |  | NF | 2004- | 8,5 | x | 19 | AC-511 | 5 | 114,3 | 45 | 67.1 | 67.1 | M12x1,50 - hex 21 | D8 |  | 600
Kia | Cee'd |  | ED | 2007- | 8,5 | x | 19 | AC-511 | 5 | 114,3 | 45 | 67.1 | 67.1 | M12x1,50 - hex 21 | D8 |  | 520
Kia | Venga |  | YN | 2010- | 8,5 | x | 19 | AC-511 | 5 | 114,3 | 45 | 67.1 | 67.1 | M12x1,50 - hex 21 | D8 |  | 515
Kia | Soul |  | AM | 2009- | 8,5 | x | 19 | AC-511 | 5 | 114,3 | 45 | 67.1 | 67.1 | M12x1,50 - hex 21 | D8 |  | 515
Lexus | IS200 - IS300 |  | XE1 | 2001-2006 | 8,5 | x | 19 | AC-511 | 5 | 114,3 | 45 | 67.1 | 60.1 | M12x1,50 - hex 21 | D8 |  | 545
Lexus | IS250 - IS220d |  | XE2 | 2006- | 8,5 | x | 19 | AC-511 | 5 | 114,3 | 45 | 67.1 | 60.1 | M12x1,50 - hex 21 | D8 |  | 575
Lexus | IS250 C |  | XE2 | 2006- | 8,5 | x | 19 | AC-511 | 5 | 114,3 | 45 | 67.1 | 60.1 | M12x1,50 - hex 21 | D8 |  | 575
Lexus | SC 430 |  | Z4 | 2001- | 8,5 | x | 19 | AC-511 | 5 | 114,3 | 45 | 67.1 | 60.1 | M12x1,50 - hex 21 | D8 |  | 570
Mazda | 3 |  | BK | 2003- | 8,5 | x | 19 | AC-511 | 5 | 114,3 | 45 | 67.1 | 67.1 | M12x1,50 - hex 21 | D8 |  | 485
Mazda | 3 | INCLUDED - MPS 191Kw | BL | 2009- | 8,5 | x | 19 | AC-511 | 5 | 114,3 | 45 | 67.1 | 67.1 | M12x1,50 - hex 21 | D8 |  | 568
Mazda | 5 |  | CR1 | 2005- | 8,5 | x | 19 | AC-511 | 5 | 114,3 | 45 | 67.1 | 67.1 | M12x1,50 - hex 21 | D8 |  | 600
Mazda | 6 |  | GH | 2008- | 8,5 | x | 19 | AC-511 | 5 | 114,3 | 45 | 67.1 | 67.1 | M12x1,50 - hex 21 | D8 |  | 575
Mazda | 6 |  | GG/GY | 2002- | 8,5 | x | 19 | AC-511 | 5 | 114,3 | 45 | 67.1 | 67.1 | M12x1,50 - hex 21 | D8 |  | 568
Mazda | MX-5 |  | NC1,2 | 2006- | 8,5 | x | 19 | AC-511 | 5 | 114,3 | 45 | 67.1 | 67.1 | M12x1,50 - hex 21 | D8 |  | 345
Mazda | RX-8 |  | SE | 2003- | 8,5 | x | 19 | AC-511 | 5 | 114,3 | 45 | 67.1 | 67.1 | M12x1,50 - hex 21 | D8 |  | 515
Mitsubishi | Grandis |  | NA0W | 2005- | 8,5 | x | 19 | AC-511 | 5 | 114,3 | 45 | 67.1 | 67.1 | M12x1,50 - hex 21 | D8 |  | 665
Mitsubishi | Lancer | NO EVO VERSION | CY0 | 2008- | 8,5 | x | 19 | AC-511 | 5 | 114,3 | 45 | 67.1 | 67.1 | M12x1,50 - hex 21 | D8 |  | 540
Nissan | Murano |  | Z51 | 2008- | 8,5 | x | 19 | AC-511 | 5 | 114,3 | 45 | 67.1 | 66.1 | M12x1,50 - hex 21 | D8 |  | 645
Nissan | Primera |  | P12 | 2002-2006 | 8,5 | x | 19 | AC-511 | 5 | 114,3 | 45 | 67.1 | 66.1 | M12x1,50 - hex 21 | D8 |  | 555
Nissan | X-Trail |  | T31 | 2006- | 8,5 | x | 19 | AC-511 | 5 | 114,3 | 45 | 67.1 | 66.1 | M12x1,50 - hex 21 | D8 |  | 590
Subaru | B9 Tribeca |  | WX | 2007- | 8,5 | x | 19 | AC-511 | 5 | 114,3 | 45 | 67.1 | 56,1 | M12x1,25 - hex 19 | D2
Suzuki | Grand Vitara |  | JT | 2005- | 8,5 | x | 19 | AC-511 | 5 | 114,3 | 45 | 67.1 | 60,1 | M12x1,25 - hex 19 | D2 |  | 605
Suzuki | SX4 |  | EY | 2006- | 8,5 | x | 19 | AC-511 | 5 | 114,3 | 45 | 67.1 | 60,1 | M12x1,50 - hex 17 | B12 |  | 490
Toyota | Auris |  | E15J, E15UT | 2007- | 8,5 | x | 19 | AC-511 | 5 | 114,3 | 45 | 67.1 | 60,1 | M12x1,50 - hex 21 | D8 |  | 550
Toyota | Avensis |  | T27 | 2008- | 8,5 | x | 19 | AC-511 | 5 | 114,3 | 45 | 67.1 | 60,1 | M12x1,50 - hex 21 | D8 |  | 608
Toyota | Avensis |  | T25 | 2003- | 8,5 | x | 19 | AC-511 | 5 | 114,3 | 45 | 67.1 | 60.1 | M12x1,50 - hex 21 | D8 |  | 530
Toyota | Avensis Verso |  | M2 | 2001- | 8,5 | x | 19 | AC-511 | 5 | 114,3 | 45 | 67.1 | 60.1 | M12x1,50 - hex 21 | D8 |  | 615
Toyota | Corolla |  | E15EJ, E15ES | 2007- | 8,5 | x | 19 | AC-511 | 5 | 114,3 | 45 | 67.1 | 60.1 | M12x1,50 - hex 21 | D8 |  | 550
Toyota | Corolla Verso |  | R1 | 2004- | 8,5 | x | 19 | AC-511 | 5 | 114,3 | 45 | 67.1 | 60.1 | M12x1,50 - hex 21 | D8 |  | 570
Toyota | RAV4 |  | XA3 | 2006- | 8,5 | x | 19 | AC-511 | 5 | 114,3 | 45 | 67.1 | 60.1 | M12x1,50 - hex 21 | D8 |  | 575
Bmw | M3 E92 | only front | M390 | 2008- | 8,5 | x | 19 | AC-511 | 5 | 120 | 20 | 74.1 | 72.6 | M12x1,50 - hex 17 | B12
Bmw | M5 E39 |  | 5/D, 5DS | 1995-2003 | 8,5 | x | 19 | AC-511 | 5 | 120 | 20 | 74.1 | 74.1 | M12x1,50 - hex 17 | B12 |  | 653
Bmw | Serie 5 (E39) |  | 5/D, 5DS | 1995-2003 | 8,5 | x | 19 | AC-511 | 5 | 120 | 20 | 74.1 | 74.1 | M12x1,50 - hex 17 | B12 |  | 653
Bmw | Serie 5 (E60-E61) |  | 560L | 2003- | 8,5 | x | 19 | AC-511 | 5 | 120 | 20 | 74.1 | 72.6 | M12x1,50 - hex 17 | B12 |  | 650
Bmw | Serie 6 (E63-E64) | only front | 663C | 2007- | 8,5 | x | 19 | AC-511 | 5 | 120 | 20 | 74.1 | 72.6 | M12x1,50 - hex 17 | B12 |  | 635
Bmw | serie 7 (701) |  | 701,7L | 2009- | 8,5 | x | 19 | AC-511 | 5 | 120 | 20 | 74.1 | 72,6 | M14x1,25 - hex 17 | C17F27 |  | 763
Bmw | serie 7 (E38) |  | 7/G | 1998-2001 | 8,5 | x | 19 | AC-511 | 5 | 120 | 20 | 74.1 | 72.6 | M12x1,50 - hex 17 | B12 |  | 765
Bmw | serie 7 (E65-E66) | only front, no 760Li | 765 | 2001- | 8,5 | x | 19 | AC-511 | 5 | 120 | 20 | 74.1 | 72.6 | M14x1,50 - hex 17 | B13 |  | 778
Bmw | Z4 | only front | Z89 | 2009- | 8,5 | x | 19 | AC-511 | 5 | 120 | 20 | 74.1 | 72.6 | M12x1,50 - hex 17 | B12 |  | 500
Bmw | M3 E36 |  | M3B | 1991-2004 | 8,5 | x | 19 | AC-511 | 5 | 120 | 35 | 72.6 | 72.6 | M12x1,50 - hex 17 | B12 |  | 565
Bmw | M3 E46 | only front | M346 | 1998-2005 | 8,5 | x | 19 | AC-511 | 5 | 120 | 35 | 72.6 | 72.6 | M12x1,50 - hex 17 | B12 |  | 585
Bmw | Serie 1 /Coupe / Cabriolet (E87) |  | 182/187 | 2004- | 8,5 | x | 19 | AC-511 | 5 | 120 | 35 | 72.6 | 72.6 | M12x1,50 - hex 17 | B12 |  | 573
Bmw | Serie 3 (E30-E36) |  | 3/B, 3B, 3/C, 3/CG, 3C | 1991-2004 | 8,5 | x | 19 | AC-511 | 5 | 120 | 35 | 72.6 | 72.6 | M12x1,50 - hex 17 | B12 |  | 520
Bmw | Serie 3 (E46) |  | 346C, 346K, 346L, 346X, 346R | 1998-2005 | 8,5 | x | 19 | AC-511 | 5 | 120 | 35 | 72.6 | 72.6 | M12x1,50 - hex 17 | B12 |  | 580
Bmw | Serie 3 (E90-E92) |  | 390L, 390X, 392C | 2005-2008 | 8,5 | x | 19 | AC-511 | 5 | 120 | 35 | 72.6 | 72.6 | M12x1,50 - hex 17 | B12 |  | 658
Bmw | Serie 5 4X4 (E60-E61) |  | 560X | 2005- | 8,5 | x | 19 | AC-511 | 5 | 120 | 35 | 72.6 | 72.6 | M12x1,50 - hex 17 | B12 |  | 700
Bmw | X1 |  | X1 | 2009- | 8,5 | x | 19 | AC-511 | 5 | 120 | 35 | 72.6 | 72.6 | M12x1,50 - hex 17 | B12 |  | 648
Bmw | X3 |  | X83 | 2004- | 8,5 | x | 19 | AC-511 | 5 | 120 | 35 | 72.6 | 72.6 | M14x1,50 - hex 17 | B13 |  | 683
Bmw | X5 |  | X53 | 2000-2007 | 8,5 | x | 19 | AC-511 | 5 | 120 | 35 | 72.6 | 72.6 | M14x1,50 - hex 17 | C17D30 |  | 830
Bmw | X6 / Front | only 3,0d, 3,0sd, only front | X70 | 2000-2007 | 8,5 | x | 19 | AC-511 | 5 | 120 | 35 | 72.6 | f74,1/r72,6 | M14x1,25 - hex 17 | C17F27 |  | 760
Bmw | Z3 |  | R/C | 1996-2003 | 8,5 | x | 19 | AC-511 | 5 | 120 | 35 | 72.6 | 72.6 | M12x1,50 - hex 17 | B12 |  | 480
Bmw | Z4 |  | Z85, M85 | 2002- | 8,5 | x | 19 | AC-511 | 5 | 120 | 35 | 72.6 | 72.6 | M12x1,50 - hex 17 | B12 |  | 430
Bmw | Z4 | included M - only front | Z85, M85 | 2002- | 8,5 | x | 19 | AC-511 | 5 | 120 | 35 | 72.6 | 72.6 | M12x1,50 - hex 17 | B12
Opel | Insigna | O.E. SW 22mm - Chiave O.E. da 22mm | OG-A | 2009- | 8,5 | x | 19 | AC-511 | 5 | 120 | 35 | 72.6 | 67,1 | M14x1,50 - hex 19 | D13 |  | 625
Bmw | M3 E46 | only front | M346 | 1998-2005 | 8,5 | x | 19 | AC-511 | 5 | 120 | 45 | 72.6 | 72.6 | M12x1,50 - hex 17 | B12 |  | 585
Bmw | Serie 1 /Coupe / Cabriolet (E87) |  | 182/187 | 2004- | 8,5 | x | 19 | AC-511 | 5 | 120 | 45 | 72.6 | 72.6 | M12x1,50 - hex 17 | B12 |  | 573
Bmw | X3 |  | X83 | 2004- | 8,5 | x | 19 | AC-511 | 5 | 120 | 45 | 72.6 | 72.6 | M14x1,50 - hex 17 | B13 |  | 683
Volkswagen | Bus, Multivan T5 | no 173Kw | 7HM,7HMA | 2003- | 8,5 | x | 19 | AC-511 | 5 | 120 | 45 | 72.6 | 65.1 | M14x1,50 - hex 19 | C19D30 |  | 860
Volkswagen | Touareg R5 |  | 7L | 2003- | 8,5 | x | 19 | AC-511 | 5 | 120 | 45 | 72.6 | 65.1 | M14x1,50 - hex 19 | C19D30 |  | 880
Audi | A4 | included S4 | B8 | 2008- | 9,5 | x | 19 | AC-511 | 5 | 112 | 28 | 66.6 | 66,6 | M14x1,50 - hex 17 | B13 |  | 608
Audi | A5 | included S5 | B8 | 2008- | 9,5 | x | 19 | AC-511 | 5 | 112 | 28 | 66.6 | 66,6 | M14x1,50 - hex 17 | B13 |  | 585
Audi | Q5 |  | 8R | 2008- | 9,5 | x | 19 | AC-511 | 5 | 112 | 28 | 66.6 | 66,6 | M14x1,50 - hex 17 | B13
Audi | A4 | only rear | B5 | 1994-2001 | 9,5 | x | 19 | AC-511 | 5 | 112 | 35 | 66.6 | 57.1 | M14x1,50 - hex 17 | B13 |  | 573
Audi | A4 | only rear | 8E | 2001- | 9,5 | x | 19 | AC-511 | 5 | 112 | 35 | 66.6 | 57.1 | M14x1,50 - hex 17 | B13 |  | 615
Audi | A4 | only rear | 8H | 2002- | 9,5 | x | 19 | AC-511 | 5 | 112 | 35 | 66.6 | 57.1 | M14x1,50 - hex 17 | B13 |  | 615
Audi | A4 | only rear | QB6 | 2005- | 9,5 | x | 19 | AC-511 | 5 | 112 | 35 | 66.6 | 57.1 | M14x1,50 - hex 17 | B13 |  | 615
Audi | A4 | only rear | B8 | 2008- | 9,5 | x | 19 | AC-511 | 5 | 112 | 35 | 66.6 | 66,6 | M14x1,50 - hex 17 | B13 |  | 608
Audi | A5 | included S5 | B8 | 2008- | 9,5 | x | 19 | AC-511 | 5 | 112 | 35 | 66.6 | 66,6 | M14x1,50 - hex 17 | B13 |  | 585
Audi | A6 | no RS6 | 4B | 1998-2004 | 9,5 | x | 19 | AC-511 | 5 | 112 | 35 | 66.6 | 57.1 | M14x1,50 - hex 17 | B13 |  | 630
Audi | A6 | no S6 5,0 V10 | 4F | 2004- | 9,5 | x | 19 | AC-511 | 5 | 112 | 35 | 66.6 | 57.1 | M14x1,50 - hex 17 | B13 |  | 673
Audi | A8 | only rear | D2 | 1998-2004 | 9,5 | x | 19 | AC-511 | 5 | 112 | 35 | 66.6 | 57.1 | M14x1,50 - hex 17 | B13 |  | 690
Audi | S8 | only rear | D2 | 1998-2004 | 9,5 | x | 19 | AC-511 | 5 | 112 | 35 | 66.6 | 57.1 | M14x1,50 - hex 17 | B13 |  | 690
Audi | A8 | only rear | 4E | 2007- | 9,5 | x | 19 | AC-511 | 5 | 112 | 35 | 66.6 | 57.1 | M14x1,50 - hex 17 | B13 |  | 720
Audi | S8 | only rear | 4E | 2007- | 9,5 | x | 19 | AC-511 | 5 | 112 | 35 | 66.6 | 57.1 | M14x1,50 - hex 17 | B13 |  | 720
Audi | A6 Allroad |  | 4F | 2004- | 9,5 | x | 19 | AC-511 | 5 | 112 | 35 | 66.6 | 57,1 | M14x1,50 - hex 17 | B13
Audi | Q5 |  | 8R | 2008- | 9,5 | x | 19 | AC-511 | 5 | 112 | 35 | 66.6 | 66,6 | M14x1,50 - hex 17 | B13
Mercedes | C-Klasse | only rear | 202 | 1993-2000 | 9,5 | x | 19 | AC-511 | 5 | 112 | 35 | 66.6 | 66.6 | M12x1,50 - hex 17 | B12 |  | 575
Mercedes | C-Klasse | only rear | 203 | 2000-2007 | 9,5 | x | 19 | AC-511 | 5 | 112 | 35 | 66.6 | 66.6 | M12x1,50 - hex 17 | B12 |  | 553
Mercedes | C-Klasse | only rear | 204 | 2007- | 9,5 | x | 19 | AC-511 | 5 | 112 | 35 | 66.6 | 66,6 | M14x1,50 - hex 17 | B13 |  | 593
Mercedes | CL-Klasse | only rear | 215 | 1999-2006 | 9,5 | x | 19 | AC-511 | 5 | 112 | 35 | 66.6 | 66.6 | M14x1,50 - hex 17 | B13 |  | 678
Mercedes | CL-Klasse | NO: CL63 AMG, CL65 AMG | 216 | 2007- | 9,5 | x | 19 | AC-511 | 5 | 112 | 35 | 66.6 | 66,6 | M14x1,50 - hex 17 | B13 |  | 695
Mercedes | CLC-Klasse | onyl rear | 203CL | 2008- | 9,5 | x | 19 | AC-511 | 5 | 112 | 35 | 66.6 | 66.6 | M12x1,50 - hex 17 | B12 |  | 523
Mercedes | CLK-Klasse | onyl rear | 208 | 1997-2002 | 9,5 | x | 19 | AC-511 | 5 | 112 | 35 | 66.6 | 66.6 | M12x1,50 - hex 17 | B12 |  | 570
Mercedes | CLK-Klasse | onyl rear | 209 | 2002- | 9,5 | x | 19 | AC-511 | 5 | 112 | 35 | 66.6 | 66.6 | M12x1,50 - hex 17 | B12 |  | 595
Mercedes | E-Klasse | onyl rear | 210, 210K | 1996-2002 | 9,5 | x | 19 | AC-511 | 5 | 112 | 35 | 66.6 | 66.6 | M12x1,50 - hex 17 | B12 |  | 613
Mercedes | E-Klasse | only rear, more aggressive | 212 | 2008- | 9,5 | x | 19 | AC-511 | 5 | 112 | 35 | 66.6 | 66,6 | M14x1,50 - hex 17 | B13 |  | 693
Mercedes | E-Klasse | onyl rear | 211, 211K | 2002- | 9,5 | x | 19 | AC-511 | 5 | 112 | 35 | 66.6 | 66.6 | M14x1,50 - hex 17 | B13 |  | 640
Mercedes | M-Klasse | included M55 AMG | 163 | 1997-2005 | 9,5 | x | 19 | AC-511 | 5 | 112 | 35 | 66.6 | 66.6 | M14x1,50 - hex 17 | B13 |  | 875
Mercedes | S-Klasse | only rear | 140, 140C | -1998 | 9,5 | x | 19 | AC-511 | 5 | 112 | 35 | 66.6 | 66.6 | M14x1,50 - hex 19 | C19D30 |  | 710
Mercedes | S-Klasse | only rear | 220 | 1998-2005 | 9,5 | x | 19 | AC-511 | 5 | 112 | 35 | 66.6 | 66.6 | M14x1,50 - hex 17 | B13 |  | 723
Mercedes | S-Klasse | no S63 AMG, S65 AMG, S600 V12 | 221 | 2006- | 9,5 | x | 19 | AC-511 | 5 | 112 | 35 | 66.6 | 66,6 | M14x1,50 - hex 17 | B13 |  | 695
Mercedes | SL-Klasse | no SL63 AMG, SL65 AMG | 230 | 2001- | 9,5 | x | 19 | AC-511 | 5 | 112 | 35 | 66.6 | 66.6 | M14x1,50 - hex 17 | B13 |  | 570
Mercedes | SLK-Klasse | only rear | 170 | 1996-2004 | 9,5 | x | 19 | AC-511 | 5 | 112 | 35 | 66.6 | 66.6 | M12x1,50 - hex 17 | B12 |  | 453
Mercedes | SLK-Klasse | only rear | 171 | 2004- | 9,5 | x | 19 | AC-511 | 5 | 112 | 35 | 66.6 | 66.6 | M12x1,50 - hex 17 | B12 |  | 470
Seat | Exeo | only rear | 3R | 2009- | 9,5 | x | 19 | AC-511 | 5 | 112 | 35 | 66.6 | 57.1 | M14x1,50 - hex 17 | B13 |  | 558
Volkswagen | Eos | only rear | 1F | 2006- | 9,5 | x | 19 | AC-511 | 5 | 112 | 35 | 66.6 | 57.1 | M14x1,50 - hex 17 | B13 |  | 510
Volkswagen | Golf V | only rear | 1K | 2003- | 9,5 | x | 19 | AC-511 | 5 | 112 | 35 | 66.6 | 57.1 | M14x1,50 - hex 17 | B13 |  | 555
Volkswagen | Golf V Plus | only rear | 1KP | 2004- | 9,5 | x | 19 | AC-511 | 5 | 112 | 35 | 66.6 | 57.1 | M14x1,50 - hex 17 | B13 |  | 565
Volkswagen | Golf VI | only rear | 1K | 2008- | 9,5 | x | 19 | AC-511 | 5 | 112 | 35 | 66.6 | 57.1 | M14x1,50 - hex 17 | B13 |  | 555
Volkswagen | Jetta | only rear | 1KM | 2005- | 9,5 | x | 19 | AC-511 | 5 | 112 | 35 | 66.6 | 57.1 | M14x1,50 - hex 17 | B13 |  | 545
Volkswagen | Passat | only rear | 3B | 1996-2000 | 9,5 | x | 19 | AC-511 | 5 | 112 | 35 | 66.6 | 57.1 | M14x1,50 - hex 17 | B13 |  | 595
Volkswagen | Passat | only rear | 3BG | 2000-2005 | 9,5 | x | 19 | AC-511 | 5 | 112 | 35 | 66.6 | 57.1 | M14x1,50 - hex 17 | B13 |  | 605
Volkswagen | Passat | only rear | 3C | 2005-2008 | 9,5 | x | 19 | AC-511 | 5 | 112 | 35 | 66.6 | 57.1 | M14x1,50 - hex 17 | B13 |  | 610
Volkswagen | Passat CC | only rear | 3C-3CC | 2005-2008 | 9,5 | x | 19 | AC-511 | 5 | 112 | 35 | 66.6 | 57.1 | M14x1,50 - hex 17 | B13 |  | 575
Volkswagen | Passat W8 | only rear | 3BS | 2001-2005 | 9,5 | x | 19 | AC-511 | 5 | 112 | 35 | 66.6 | 57.1 | M14x1,50 - hex 17 | B13 |  | 615
Volkswagen | Phaeton | only rear | 3D | 2006- | 9,5 | x | 19 | AC-511 | 5 | 112 | 35 | 66.6 | 57.1 | M14x1,50 - hex 17 | B13 |  | 775
Volkswagen | Scirocco | only rear | 13 | 2008- | 9,5 | x | 19 | AC-511 | 5 | 112 | 35 | 66.6 | 57.1 | M14x1,50 - hex 17 | B13 |  | 520
Ford | Escape, Maverick |  | 1EZ, -/R; 1N2, -/R | 2000- | 8,5 | x | 19 | AC-511 | 5 | 114,3 | 35 | 67.1 | 67.1 | M12x1,50 - hex 19 | D6
Honda | Accord |  | CG2 | 1998-2001 | 8,5 | x | 19 | AC-511 | 5 | 114,3 | 35 | 67.1 | 64.1 | M12x1,50 - hex 19 | D6 |  | 520
Honda | Accord |  | CL7, CL9, CM1, CM2, CN1, CN2 | 2003- | 8,5 | x | 19 | AC-511 | 5 | 114,3 | 35 | 67.1 | 64.1 | M12x1,50 - hex 19 | D6 |  | 540
Honda | Accord | no 2,4 | CU1, CU3, CU2, CW1, CW2, CW3 | 2008- | 8,5 | x | 19 | AC-511 | 5 | 114,3 | 35 | 67.1 | 64.1 | M12x1,50 - hex 19 | D6 |  | 565
Honda | Accord Coupe' |  | CG2, CG4 | 1998-2001 | 8,5 | x | 19 | AC-511 | 5 | 114,3 | 35 | 67.1 | 64.1 | M12x1,50 - hex 19 | D6 |  | 520
Honda | Accord Type R |  | CH1 | 1998-2001 | 8,5 | x | 19 | AC-511 | 5 | 114,3 | 35 | 67.1 | 64.1 | M12x1,50 - hex 19 | D6 |  | 480
Hyundai | Coupe |  | GK | 2002- | 8,5 | x | 19 | AC-511 | 5 | 114,3 | 35 | 67.1 | 67.1 | M12x1,50 - hex 21 | D8 |  | 508
Hyundai | Sonata |  | NF | 2004- | 8,5 | x | 19 | AC-511 | 5 | 114,3 | 35 | 67.1 | 67.1 | M12x1,50 - hex 21 | D8 |  | 600
Lexus | IS200 - IS300 |  | XE1 | 2001-2006 | 8,5 | x | 19 | AC-511 | 5 | 114,3 | 35 | 67.1 | 60.1 | M12x1,50 - hex 21 | D8 |  | 545
Lexus | IS250 - IS220d |  | XE2 | 2006- | 8,5 | x | 19 | AC-511 | 5 | 114,3 | 35 | 67.1 | 60.1 | M12x1,50 - hex 21 | D8 |  | 575
Lexus | IS250 C |  | XE2 | 2006- | 8,5 | x | 19 | AC-511 | 5 | 114,3 | 35 | 67.1 | 60.1 | M12x1,50 - hex 21 | D8 |  | 575
Lexus | SC 430 |  | Z4 | 2001- | 8,5 | x | 19 | AC-511 | 5 | 114,3 | 35 | 67.1 | 60.1 | M12x1,50 - hex 21 | D8 |  | 570
Mazda | RX-8 |  | SE | 2003- | 8,5 | x | 19 | AC-511 | 5 | 114,3 | 35 | 67.1 | 67.1 | M12x1,50 - hex 21 | D8 |  | 515
Nissan | Murano |  | Z51 | 2008- | 8,5 | x | 19 | AC-511 | 5 | 114,3 | 35 | 67.1 | 66.1 | M12x1,25 - hex 21 | D9 |  | 645
Subaru | B9 Tribeca |  | WX | 2007- | 8,5 | x | 19 | AC-511 | 5 | 114,3 | 35 | 67.1 | 56,1 | M12x1,25 - hex 19 | D2
Suzuki | Grand Vitara |  | JT | 2005- | 8,5 | x | 19 | AC-511 | 5 | 114,3 | 35 | 67.1 | 60,1 | M12x1,25 - hex 19 | D2 |  | 605
Toyota | Avensis |  | T27 | 2008- | 8,5 | x | 19 | AC-511 | 5 | 114,3 | 35 | 67.1 | 60,1 | M12x1,50 - hex 21 | D8 |  | 608
Toyota | Avensis |  | T25 | 2003- | 8,5 | x | 19 | AC-511 | 5 | 114,3 | 35 | 67.1 | 60.1 | M12x1,50 - hex 21 | D8 |  | 530
Toyota | Avensis Verso |  | M2 | 2001- | 8,5 | x | 19 | AC-511 | 5 | 114,3 | 35 | 67.1 | 60.1 | M12x1,50 - hex 21 | D8 |  | 615
Toyota | Corolla Verso |  | R1 | 2004- | 8,5 | x | 19 | AC-511 | 5 | 114,3 | 35 | 67.1 | 60.1 | M12x1,50 - hex 21 | D8 |  | 570
Toyota | RAV4 |  | XA3 | 2006- | 8,5 | x | 19 | AC-511 | 5 | 114,3 | 35 | 67.1 | 60.1 | M12x1,50 - hex 21 | D8 |  | 575
Bmw | M3 E46 | only rear | M346 | 1998-2005 | 9,5 | x | 19 | AC-511 | 5 | 120 | 20 | 74.1 | 72.6 | M12x1,50 - hex 17 | B12 |  | 585
Bmw | M3 E92 | only rear | M390 | 2008- | 9,5 | x | 19 | AC-511 | 5 | 120 | 20 | 74.1 | 72.6 | M12x1,50 - hex 17 | B12
Bmw | M5 E39 | only rear | 5/D, 5DS | 1995-2003 | 9,5 | x | 19 | AC-511 | 5 | 120 | 20 | 74.1 | 74.1 | M12x1,50 - hex 17 | B12 |  | 653
Bmw | Serie 5 (E39) | only rear | 5/D, 5DS | 1995-2003 | 9,5 | x | 19 | AC-511 | 5 | 120 | 20 | 74.1 | 74.1 | M12x1,50 - hex 17 | B12 |  | 653
Bmw | Serie 5 (E60-E61) | only rear | 560L | 2003- | 9,5 | x | 19 | AC-511 | 5 | 120 | 20 | 74.1 | 72.6 | M12x1,50 - hex 17 | B12 |  | 650
Bmw | Serie 6 (E63-E64) | only rear | 663C | 2007- | 9,5 | x | 19 | AC-511 | 5 | 120 | 20 | 74.1 | 72.6 | M12x1,50 - hex 17 | B12 |  | 635
Bmw | serie 7 (E38) | only rear | 7/G | 1998-2001 | 9,5 | x | 19 | AC-511 | 5 | 120 | 20 | 74.1 | 72.6 | M12x1,50 - hex 17 | B12 |  | 765
Bmw | serie 7 (E65-E66) | only rear | 765 | 2001- | 9,5 | x | 19 | AC-511 | 5 | 120 | 20 | 74.1 | 72.6 | M14x1,50 - hex 17 | B13 |  | 778
Bmw | X6 / Rear | only rear | X70 | 2000-2007 | 9,5 | x | 19 | AC-511 | 5 | 120 | 20 | 74.1 | f74,1/r72,6 | M14x1,25 - hex 17 | C17F27 |  | 760
Bmw | Z4 | included M - only rear | Z85, M85 | 2002- | 9,5 | x | 19 | AC-511 | 5 | 120 | 20 | 74.1 | 72.6 | M12x1,50 - hex 17 | B12
Bmw | X5 |  | X53 | 2000-2007 | 9,5 | x | 19 | AC-511 | 5 | 120 | 35 | 72.6 | 72.6 | M14x1,50 - hex 17 | C17D30 |  | 830
Bmw | X1 | only rear | X1 | 2009- | 9,5 | x | 19 | AC-511 | 5 | 120 | 35 | 72.6 | 72.6 | M12x1,50 - hex 17 | B12 |  | 648
Bmw | X3 | only rear | X83 | 2004- | 9,5 | x | 19 | AC-511 | 5 | 120 | 35 | 72.6 | 72.6 | M14x1,50 - hex 17 | B13 |  | 683
Bmw | serie 7 (701) | only rear | 701,7L | 2009- | 9,5 | x | 19 | AC-511 | 5 | 120 | 35 | 72.6 | 72,6 | M14x1,25 - hex 17 | C17F27 |  | 763
Bmw | Serie 5 4X4 (E60-E61) | only rear | 560X | 2005- | 9,5 | x | 19 | AC-511 | 5 | 120 | 35 | 72.6 | 72.6 | M12x1,50 - hex 17 | B12 |  | 700
Bmw | Serie 3 (E90-E92) | only rear | 390L, 390X, 392C | 2005-2008 | 9,5 | x | 19 | AC-511 | 5 | 120 | 35 | 72.6 | 72.6 | M12x1,50 - hex 17 | B12 |  | 658
Bmw | Serie 3 (E30-E36) | only rear | 3/B, 3B, 3/C, 3/CG, 3C | 1991-2004 | 9,5 | x | 19 | AC-511 | 5 | 120 | 35 | 72.6 | 72.6 | M12x1,50 - hex 17 | B12 |  | 520
Bmw | Serie 3 (E46) | only rear | 346C, 346K, 346L, 346X, 346R | 1998-2005 | 9,5 | x | 19 | AC-511 | 5 | 120 | 35 | 72.6 | 72.6 | M12x1,50 - hex 17 | B12 |  | 580
Bmw | Serie 1 /Coupe / Cabriolet (E87) | only rear | 182/187 | 2004- | 9,5 | x | 19 | AC-511 | 5 | 120 | 35 | 72.6 | 72.6 | M12x1,50 - hex 17 | B12 |  | 573
Bmw | M3 E36 | only rear | M3B | 1991-2004 | 9,5 | x | 19 | AC-511 | 5 | 120 | 35 | 72.6 | 72.6 | M12x1,50 - hex 17 | B12 |  | 565
Bmw | Z3 | only rear | R/C | 1996-2003 | 9,5 | x | 19 | AC-511 | 5 | 120 | 35 | 72.6 | 72.6 | M12x1,50 - hex 17 | B12 |  | 480
Bmw | Z4 | only rear | Z85, M85 | 2002- | 9,5 | x | 19 | AC-511 | 5 | 120 | 35 | 72.6 | 72.6 | M12x1,50 - hex 17 | B12 |  | 430
Bmw | Z4 | only rear | Z89 | 2009- | 9,5 | x | 19 | AC-511 | 5 | 120 | 35 | 72.6 | 72.6 | M12x1,50 - hex 17 | B12 |  | 500
Volkswagen | Touareg R5 |  | 7L | 2003- | 9,5 | x | 19 | AC-511 | 5 | 120 | 45 | 72.6 | 65.1 | M14x1,50 - hex 19 | C19D30 |  | 880
Audi | A4 | included S4 | B8 | 2008- | 8,5 | x | 20 | AC-511 | 5 | 112 | 35 | 66.6 | 66,6 | M14x1,50 - hex 17 | B13 |  | 608
Audi | A5 | included S5 | B8 | 2008- | 8,5 | x | 20 | AC-511 | 5 | 112 | 35 | 66.6 | 66,6 | M14x1,50 - hex 17 | B13 |  | 585
Audi | A6 | no S6 5,0 V10 | 4F | 2004- | 8,5 | x | 20 | AC-511 | 5 | 112 | 35 | 66.6 | 57.1 | M14x1,50 - hex 17 | B13 |  | 673
Audi | A8 | no 3,3 TDI | D2 | 1998-2004 | 8,5 | x | 20 | AC-511 | 5 | 112 | 35 | 66.6 | 57.1 | M14x1,50 - hex 17 | B13 |  | 690
Audi | S8 | no 3,3 TDI | D2 | 1998-2004 | 8,5 | x | 20 | AC-511 | 5 | 112 | 35 | 66.6 | 57.1 | M14x1,50 - hex 17 | B13 |  | 690
Audi | A8 | no S8 5,0 V10, 4,2 V8 | 4E | 2007- | 8,5 | x | 20 | AC-511 | 5 | 112 | 35 | 66.6 | 57.1 | M14x1,50 - hex 17 | B13 |  | 720
Audi | A6 Allroad |  | 4F | 2004- | 8,5 | x | 20 | AC-511 | 5 | 112 | 35 | 66.6 | 57,1 | M14x1,50 - hex 17 | B13
Audi | Q5 |  | 8R | 2008- | 8,5 | x | 20 | AC-511 | 5 | 112 | 35 | 66.6 | 66,6 | M14x1,50 - hex 17 | B13
Mercedes | C-Klasse | no C63 AMG | 204 | 2007- | 8,5 | x | 20 | AC-511 | 5 | 112 | 35 | 66.6 | 66,6 | M14x1,50 - hex 17 | B13 |  | 593
Mercedes | CL-Klasse | NO: CL500 V8 | 215 | 1999-2006 | 8,5 | x | 20 | AC-511 | 5 | 112 | 35 | 66.6 | 66.6 | M14x1,50 - hex 17 | B13 |  | 678
Mercedes | E-Klasse | no AMG, 500 V8 | 212 | 2008- | 8,5 | x | 20 | AC-511 | 5 | 112 | 35 | 66.6 | 66,6 | M14x1,50 - hex 17 | B13 |  | 693
Mercedes | E-Klasse | no E55 AMG, E420 CDI | 211, 211K | 2002- | 8,5 | x | 20 | AC-511 | 5 | 112 | 35 | 66.6 | 66.6 | M14x1,50 - hex 17 | B13 |  | 640
Mercedes | E-Klasse Coupè | no AMG, 500 V8 | 207 | 2008- | 8,5 | x | 20 | AC-511 | 5 | 112 | 35 | 66.6 | 66,6 | M14x1,50 - hex 17 | B13 |  | 585
Mercedes | GLK-Klasse | NO: AMG | 204X | 2008- | 8,5 | x | 20 | AC-511 | 5 | 112 | 35 | 66.6 | 66,6 | M14x1,50 - hex 17 | B13 |  | 665
Mercedes | M-Klasse | no M55 AMG, only before restyling | 163 | 1997-2005 | 8,5 | x | 20 | AC-511 | 5 | 112 | 35 | 66.6 | 66.6 | M14x1,50 - hex 17 | B13 |  | 875
Seat | Exeo |  | 3R | 2009- | 8,5 | x | 20 | AC-511 | 5 | 112 | 35 | 66.6 | 57.1 | M14x1,50 - hex 17 | B13 |  | 558
Skoda | Superb |  | 3U | 2002- | 8,5 | x | 20 | AC-511 | 5 | 112 | 35 | 66.6 | 57.1 | M14x1,50 - hex 17 | B13 |  | 605
Volkswagen | Passat CC |  | 3C-3CC | 2005-2008 | 8,5 | x | 20 | AC-511 | 5 | 112 | 35 | 66.6 | 57.1 | M14x1,50 - hex 17 | B13 |  | 575
Volkswagen | Scirocco |  | 13 | 2008- | 8,5 | x | 20 | AC-511 | 5 | 112 | 35 | 66.6 | 57.1 | M14x1,50 - hex 17 | B13 |  | 520
Volkswagen | Tiguan |  | 5N | 2007- | 8,5 | x | 20 | AC-511 | 5 | 112 | 35 | 66.6 | 57.1 | M14x1,50 - hex 17 | B13 |  | 603
Audi | A3 - A3 Sportback | INCLUDED: S3 | 8P | 2003- | 8,5 | x | 20 | AC-511 | 5 | 112 | 35 | 66.6 | 57.1 | M14x1,50 - hex 17 | B13 |  | 560
Audi | A4 |  | B8 | 2008- | 8,5 | x | 20 | AC-511 | 5 | 112 | 35 | 66.6 | 66,6 | M14x1,50 - hex 17 | B13 |  | 608
Audi | TT |  | 8J | 2006- | 8,5 | x | 20 | AC-511 | 5 | 112 | 35 | 66.6 | 57,1 | M14x1,50 - hex 17 | B13 |  | 483
Mercedes | GL-Klasse | no GL420 CDI, GL500 V8 | 164 G | 2002- | 8,5 | x | 20 | AC-511 | 5 | 112 | 35 | 66.6 | 66.6 | M14x1,50 - hex 17 | B13 |  | 1000
Seat | Leon |  | 1P | 2005- | 8,5 | x | 20 | AC-511 | 5 | 112 | 35 | 66.6 | 57.1 | M14x1,50 - hex 17 | B13 |  | 521
Volkswagen | Passat |  | 3C | 2005-2008 | 8,5 | x | 20 | AC-511 | 5 | 112 | 35 | 66.6 | 57.1 | M14x1,50 - hex 17 | B13 |  | 610
Daihatsu | Terios |  | J2 | 2006- | 8,5 | x | 20 | AC-511 | 5 | 114,3 | 40 | 67.1 | 66,6 | M12x1,50 - hex 19 | D6 |  | 510
Fiat | Sedici |  | FY | 2006- | 8,5 | x | 20 | AC-511 | 5 | 114,3 | 40 | 67.1 | 60,1 | M12x1,50 - hex 17 | B12 |  | 490
Honda | Accord | no TOURER 2,2, TOURER 2,0 | CU1, CU3, CU2, CW1, CW2, CW3 | 2008- | 8,5 | x | 20 | AC-511 | 5 | 114,3 | 40 | 67.1 | 64.1 | M12x1,50 - hex 19 | D6 |  | 565
Honda | Civic |  | FK1,2,3 / FN1,2,3 | 2006- | 8,5 | x | 20 | AC-511 | 5 | 114,3 | 40 | 67.1 | 64.1 | M12x1,50 - hex 19 | D6 |  | 543
Honda | CR-V II |  | RD1, RD3, RD8 | 2004-2007 | 8,5 | x | 20 | AC-511 | 5 | 114,3 | 40 | 67.1 | 64.1 | M12x1,50 - hex 19 | D6 |  | 510
Honda | FR-V |  | BE1,BE3,BE5 | 2004- | 8,5 | x | 20 | AC-511 | 5 | 114,3 | 40 | 67.1 | 64.1 | M12x1,50 - hex 19 | D6 |  | 503
Mazda | 6 |  | GH | 2008- | 8,5 | x | 20 | AC-511 | 5 | 114,3 | 40 | 67.1 | 67.1 | M12x1,50 - hex 21 | D8 |  | 575
Mazda | CX-7 |  | ER | 2007- | 8,5 | x | 20 | AC-511 | 5 | 114,3 | 40 | 67.1 | 67.1 | M12x1,50 - hex 21 | D8 |  | 605
Mazda | RX-8 |  | SE | 2003- | 8,5 | x | 20 | AC-511 | 5 | 114,3 | 40 | 67.1 | 67.1 | M12x1,50 - hex 21 | D8 |  | 515
Mitsubishi | Lancer | NO EVO VERSION | CY0 | 2008- | 8,5 | x | 20 | AC-511 | 5 | 114,3 | 40 | 67.1 | 67.1 | M12x1,50 - hex 21 | D8 |  | 540
Nissan | Murano |  | Z51 | 2008- | 8,5 | x | 20 | AC-511 | 5 | 114,3 | 40 | 67.1 | 66.1 | M12x1,25 - hex 21 | D9 |  | 645
Renault | Grand Scénic III |  | JZ | 2009- | 8,5 | x | 20 | AC-511 | 5 | 114,3 | 40 | 67.1 | 66.1 | M12x1,50 - hex 17 | B12 |  | 650
Renault | Megane 3 |  | Z | 2008- | 8,5 | x | 20 | AC-511 | 5 | 114,3 | 40 | 67.1 | 66,1 | M12x1,50 - hex 17 | B12 |  | 520
Renault | Scénic III |  | JZ | 2009- | 8,5 | x | 20 | AC-511 | 5 | 114,3 | 40 | 67.1 | 66.1 | M12x1,50 - hex 17 | B12 |  | 650
Subaru | B9 Tribeca |  | WX | 2007- | 8,5 | x | 20 | AC-511 | 5 | 114,3 | 40 | 67.1 | 56,1 | M12x1,25 - hex 19 | D2
Suzuki | Grand Vitara |  | JT | 2005- | 8,5 | x | 20 | AC-511 | 5 | 114,3 | 40 | 67.1 | 60,1 | M12x1,25 - hex 19 | D2 |  | 605
Suzuki | SX4 |  | EY | 2006- | 8,5 | x | 20 | AC-511 | 5 | 114,3 | 40 | 67.1 | 60,1 | M12x1,50 - hex 17 | B12 |  | 490
Toyota | Avensis |  | T27 | 2008- | 8,5 | x | 20 | AC-511 | 5 | 114,3 | 40 | 67.1 | 60,1 | M12x1,50 - hex 21 | D8 |  | 608
Bmw | M3 E92 | only front | M390 | 2008- | 8,5 | x | 20 | AC-511 | 5 | 120 | 20 | 74.1 | 72.6 | M12x1,50 - hex 17 | B12
Bmw | M5 E60 | only front | M560 | 2003- | 8,5 | x | 20 | AC-511 | 5 | 120 | 20 | 74.1 | 72.6 | M12x1,50 - hex 17 | B12 |  | 710
Bmw | M6 E63 | only front | M560 | 2007- | 8,5 | x | 20 | AC-511 | 5 | 120 | 20 | 74.1 | 72.6 | M12x1,50 - hex 17 | B12 |  | 600
Bmw | Serie 5 (E60-E61) |  | 560L | 2003- | 8,5 | x | 20 | AC-511 | 5 | 120 | 20 | 74.1 | 72.6 | M12x1,50 - hex 17 | B12 |  | 650
Bmw | Serie 6 (E63-E64) | only front | 663C | 2007- | 8,5 | x | 20 | AC-511 | 5 | 120 | 20 | 74.1 | 72.6 | M12x1,50 - hex 17 | B12 |  | 635
Bmw | serie 7 (701) |  | 701,7L | 2009- | 8,5 | x | 20 | AC-511 | 5 | 120 | 20 | 74.1 | 72,6 | M14x1,25 - hex 17 | C17F27 |  | 763
Bmw | serie 7 (E38) |  | 7/G | 1998-2001 | 8,5 | x | 20 | AC-511 | 5 | 120 | 20 | 74.1 | 72.6 | M12x1,50 - hex 17 | B12 |  | 765
Bmw | serie 7 (E65-E66) | only front | 765 | 2001- | 8,5 | x | 20 | AC-511 | 5 | 120 | 20 | 74.1 | 72.6 | M14x1,50 - hex 17 | B13 |  | 778
Bmw | Z4 | only front | Z89 | 2009- | 8,5 | x | 20 | AC-511 | 5 | 120 | 20 | 74.1 | 72.6 | M12x1,50 - hex 17 | B12 |  | 500
Bmw | M3 E46 | only front | M346 | 1998-2005 | 8,5 | x | 20 | AC-511 | 5 | 120 | 35 | 72.6 | 72.6 | M12x1,50 - hex 17 | B12 |  | 585
Bmw | Serie 1 /Coupe / Cabriolet (E87) |  | 182/187 | 2004- | 8,5 | x | 20 | AC-511 | 5 | 120 | 35 | 72.6 | 72.6 | M12x1,50 - hex 17 | B12 |  | 573
Bmw | Serie 3 (E90-E92) |  | 390L, 390X, 392C | 2005-2008 | 8,5 | x | 20 | AC-511 | 5 | 120 | 35 | 72.6 | 72.6 | M12x1,50 - hex 17 | B12 |  | 658
Bmw | Serie 5 4X4 (E60-E61) |  | 560X | 2005- | 8,5 | x | 20 | AC-511 | 5 | 120 | 35 | 72.6 | 72.6 | M12x1,50 - hex 17 | B12 |  | 700
Bmw | X1 |  | X1 | 2009- | 8,5 | x | 20 | AC-511 | 5 | 120 | 35 | 72.6 | 72.6 | M12x1,50 - hex 17 | B12 |  | 648
Bmw | X3 |  | X83 | 2004- | 8,5 | x | 20 | AC-511 | 5 | 120 | 35 | 72.6 | 72.6 | M14x1,50 - hex 17 | B13 |  | 683
Opel | Insigna | O.E. SW 22mm - Chiave O.E. da 22mm | OG-A | 2009- | 8,5 | x | 20 | AC-511 | 5 | 120 | 35 | 72.6 | 67,1 | M14x1,50 - hex 19 | D13 |  | 625
Audi | A4 | only rear | B8 | 2008- | 9,5 | x | 20 | AC-511 | 5 | 112 | 35 | 66.6 | 66,6 | M14x1,50 - hex 17 | B13 |  | 608
Audi | A5 | included S5 | B8 | 2008- | 9,5 | x | 20 | AC-511 | 5 | 112 | 35 | 66.6 | 66,6 | M14x1,50 - hex 17 | B13 |  | 585
Audi | S6 | included S6 5,0 V10 | 4F | 2008- | 9,5 | x | 20 | AC-511 | 5 | 112 | 35 | 66.6 | 57.1 | M14x1,50 - hex 17 | B13 |  | 673
Audi | A6 | included S6 5,0 V10 | 4F | 2004- | 9,5 | x | 20 | AC-511 | 5 | 112 | 35 | 66.6 | 57.1 | M14x1,50 - hex 17 | B13 |  | 673
Audi | A8 | only rear | D2 | 1998-2004 | 9,5 | x | 20 | AC-511 | 5 | 112 | 35 | 66.6 | 57.1 | M14x1,50 - hex 17 | B13 |  | 690
Audi | S8 | only rear | D2 | 1998-2004 | 9,5 | x | 20 | AC-511 | 5 | 112 | 35 | 66.6 | 57.1 | M14x1,50 - hex 17 | B13 |  | 690
Audi | A8 | only rear | 4E | 2007- | 9,5 | x | 20 | AC-511 | 5 | 112 | 35 | 66.6 | 57.1 | M14x1,50 - hex 17 | B13 |  | 720
Audi | S8 | only rear | 4E | 2007- | 9,5 | x | 20 | AC-511 | 5 | 112 | 35 | 66.6 | 57.1 | M14x1,50 - hex 17 | B13 |  | 720
Audi | Q5 |  | 8R | 2008- | 9,5 | x | 20 | AC-511 | 5 | 112 | 35 | 66.6 | 66,6 | M14x1,50 - hex 17 | B13
Mercedes | C-Klasse | only rear | 204 | 2007- | 9,5 | x | 20 | AC-511 | 5 | 112 | 35 | 66.6 | 66,6 | M14x1,50 - hex 17 | B13 |  | 593
Mercedes | CL-Klasse | only rear | 215 | 1999-2006 | 9,5 | x | 20 | AC-511 | 5 | 112 | 35 | 66.6 | 66.6 | M14x1,50 - hex 17 | B13 |  | 678
Mercedes | CL-Klasse |  | 216 | 2007- | 9,5 | x | 20 | AC-511 | 5 | 112 | 35 | 66.6 | 66,6 | M14x1,50 - hex 17 | B13 |  | 695
Mercedes | E-Klasse | only rear, more aggressive | 212 | 2008- | 9,5 | x | 20 | AC-511 | 5 | 112 | 35 | 66.6 | 66,6 | M14x1,50 - hex 17 | B13 |  | 693
Mercedes | M-Klasse | included M55 AMG | 163 | 1997-2005 | 9,5 | x | 20 | AC-511 | 5 | 112 | 35 | 66.6 | 66.6 | M14x1,50 - hex 17 | B13 |  | 875
Mercedes | S-Klasse |  | 221 | 2006- | 9,5 | x | 20 | AC-511 | 5 | 112 | 35 | 66.6 | 66,6 | M14x1,50 - hex 17 | B13 |  | 695
Mercedes | SL-Klasse | only rear | 230 | 2001- | 9,5 | x | 20 | AC-511 | 5 | 112 | 35 | 66.6 | 66.6 | M14x1,50 - hex 17 | B13 |  | 570
Mercedes | SL-Klasse | no SL63 AMG, SL65 AMG | 230 | 2001- | 9,5 | x | 20 | AC-511 | 5 | 112 | 35 | 66.6 | 66.6 | M14x1,50 - hex 17 | B13 |  | 570
Volkswagen | Eos | only rear | 1F | 2006- | 9,5 | x | 20 | AC-511 | 5 | 112 | 35 | 66.6 | 57.1 | M14x1,50 - hex 17 | B13 |  | 510
Volkswagen | Golf V | only rear | 1K | 2003- | 9,5 | x | 20 | AC-511 | 5 | 112 | 35 | 66.6 | 57.1 | M14x1,50 - hex 17 | B13 |  | 555
Volkswagen | Golf V Plus | only rear | 1KP | 2004- | 9,5 | x | 20 | AC-511 | 5 | 112 | 35 | 66.6 | 57.1 | M14x1,50 - hex 17 | B13 |  | 565
Volkswagen | Golf VI | only rear | 1K | 2008- | 9,5 | x | 20 | AC-511 | 5 | 112 | 35 | 66.6 | 57.1 | M14x1,50 - hex 17 | B13 |  | 555
Volkswagen | Jetta | only rear | 1KM | 2005- | 9,5 | x | 20 | AC-511 | 5 | 112 | 35 | 66.6 | 57.1 | M14x1,50 - hex 17 | B13 |  | 545
Volkswagen | Passat | only rear | 3C | 2005-2008 | 9,5 | x | 20 | AC-511 | 5 | 112 | 35 | 66.6 | 57.1 | M14x1,50 - hex 17 | B13 |  | 610
Volkswagen | Passat CC | only rear | 3C-3CC | 2005-2008 | 9,5 | x | 20 | AC-511 | 5 | 112 | 35 | 66.6 | 57.1 | M14x1,50 - hex 17 | B13 |  | 575
Volkswagen | Scirocco | only rear | 13 | 2008- | 9,5 | x | 20 | AC-511 | 5 | 112 | 35 | 66.6 | 57.1 | M14x1,50 - hex 17 | B13 |  | 520
Bmw | M3 E46 | only rear | M346 | 1998-2005 | 9,5 | x | 20 | AC-511 | 5 | 120 | 20 | 74.1 | 72.6 | M12x1,50 - hex 17 | B12 |  | 585
Bmw | M3 E92 | only rear | M390 | 2008- | 9,5 | x | 20 | AC-511 | 5 | 120 | 20 | 74.1 | 72.6 | M12x1,50 - hex 17 | B12
Bmw | M5 E60 | only rear | M560 | 2003- | 9,5 | x | 20 | AC-511 | 5 | 120 | 20 | 74.1 | 72.6 | M12x1,50 - hex 17 | B12 |  | 710
Bmw | M6 E63 | only rear | M560 | 2007- | 9,5 | x | 20 | AC-511 | 5 | 120 | 20 | 74.1 | 72.6 | M12x1,50 - hex 17 | B12 |  | 600
Bmw | Serie 5 (E60-E61) | only rear | 560L | 2003- | 9,5 | x | 20 | AC-511 | 5 | 120 | 20 | 74.1 | 72.6 | M12x1,50 - hex 17 | B12 |  | 650
Bmw | Serie 6 (E63-E64) | only rear | 663C | 2007- | 9,5 | x | 20 | AC-511 | 5 | 120 | 20 | 74.1 | 72.6 | M12x1,50 - hex 17 | B12 |  | 635
Bmw | serie 7 (E38) | only rear | 7/G | 1998-2001 | 9,5 | x | 20 | AC-511 | 5 | 120 | 20 | 74.1 | 72.6 | M12x1,50 - hex 17 | B12 |  | 765
Bmw | serie 7 (E65-E66) | only rear | 765 | 2001- | 9,5 | x | 20 | AC-511 | 5 | 120 | 20 | 74.1 | 72.6 | M14x1,50 - hex 17 | B13 |  | 778
Bmw | X3 | only rear | X83 | 2004- | 9,5 | x | 20 | AC-511 | 5 | 120 | 40 | 74.1 | 72.6 | M14x1,50 - hex 17 | B13 |  | 683
Bmw | X5 |  | X53 | 2000-2007 | 9,5 | x | 20 | AC-511 | 5 | 120 | 40 | 74.1 | 72.6 | M14x1,50 - hex 17 | C17D30 |  | 830
Bmw | X5 |  | X70 | 2007- | 9,5 | x | 20 | AC-511 | 5 | 120 | 40 | 74.1 | 74,1 | M14x1,25 - hex 17 | C17F27 |  | 815
Bmw | Z4 | only rear | Z89 | 2009- | 9,5 | x | 20 | AC-511 | 5 | 120 | 40 | 74.1 | 72.6 | M12x1,50 - hex 17 | B12 |  | 500
Land Rover | Discovery 3 |  | LA | 2006- | 9,5 | x | 20 | AC-511 | 5 | 120 | 40 | 74.1 | 72,6 | M14x1,50 - hex 21 | D8D |  | 938
Land Rover | Range Sport | no V8 supercharged, 3,6 TdV8 | LS | 2005- | 9,5 | x | 20 | AC-511 | 5 | 120 | 40 | 74.1 | 72,6 | M14x1,50 - hex 21 | D8D |  | 855
Volkswagen | Touareg R5 |  | 7L | 2003- | 9,5 | x | 20 | AC-511 | 5 | 120 | 48 | 72.6 | 65.1 | M14x1,50 - hex 19 | C19D30 |  | 880
Volkswagen | Touareg R5 |  | 7L | 2003- | 9,5 | x | 20 | AC-511 | 5 | 120 | 48 | 65.1 | 65.1 | M14x1,50 - hex 19 | C19D30 |  | 880
Audi | Q7 | no 6,0 W12, V12 TDI / ATTENTION: SW O.E. 17mm | 4L | 2006- | 9,5 | x | 20 | AC-511 | 5 | 130 | 48 | 71.6 | 71.6 | M14x1,50 - hex 19 | C19D30 |  | 945
Porsche | Cayenne | NO: turbo, turbo S | 9PA | 2003- | 9,5 | x | 20 | AC-511 | 5 | 130 | 48 | 71.6 | 71.6 | M14x1,50 - hex 19 | C19D30 |  | 900
Porsche | Panamera | NO: turbo - only front | 9PA | 2003- | 9,5 | x | 20 | AC-511 | 5 | 130 | 48 | 71.6 | 71.6 | M14x1,50 - hex 19 | C19D30 |  | 680
Volkswagen | Touareg | body outstanding | 7L | 2003- | 9,5 | x | 20 | AC-511 | 5 | 130 | 48 | 71.6 | 71.6 | M14x1,50 - hex 19 | C19D30 |  | 900
Mercedes | GL-Klasse |  | 164 G | 2002- | 10,0 | x | 22 | AC-511 | 5 | 112 | 45 |  | 66.6 | M14x1,50 - hex 17 | B13 |  | 1000
Mercedes | M-Klasse | no M63 AMG | 164 | 2005- | 10,0 | x | 22 | AC-511 | 5 | 112 | 45 |  | 66.6 | M14x1,50 - hex 17 | B13 |  | 800
Mercedes | R-Klasse | no R63 AMG | 251 | 2005- | 10,0 | x | 22 | AC-511 | 5 | 112 | 45 | 66.6 | 66.6 | M14x1,50 - hex 17 | B13 |  | 825
Infiniti | FX35 / 45 / 50 / 37 |  |  |  | 10,0 | x | 22 | AC-511 | 5 | 114,3 | 40 | 67.1 | 66.1 | M12x1,50 - hex 21 | D8 |  | 618
Mazda | CX-9 |  |  | 2007- | 10,0 | x | 22 | AC-511 | 5 | 114,3 | 40 | 67.1 | 67,1 | M12x1,50 - hex 21 | D8 |  | 700
Nissan | Murano |  | Z51 | 2008- | 10,0 | x | 22 | AC-511 | 5 | 114,3 | 40 | 67.1 | 66.1 | M12x1,25 - hex 21 | D9 |  | 645
Nissan | Murano |  | Z50 | 2005- | 10,0 | x | 22 | AC-511 | 5 | 114,3 | 40 | 67.1 | 66.1 | M12x1,25 - hex 21 | D9 |  | 618
Toyota | Highlander |  |  |  | 10,0 | x | 22 | AC-511 | 5 | 114,3 | 40 | 67.1 | 60,1 | M12x1,50 - hex 21 | D8 |  | 750
Volkswagen | Touareg R5 |  | 7L | 2003- | 10,0 | x | 22 | AC-511 | 5 | 120 | 45 | 72.6 | 65.1 | M14x1,50 - hex 19 | C19D30 |  | 880
Volkswagen | Touareg R5 |  | 7L | 2003- | 10,0 | x | 22 | AC-511 | 5 | 120 | 45 | 65.1 | 65.1 | M14x1,50 - hex 19 | C19D30 |  | 880
Audi | Q7 | no 6,0 W12, V12 TDI / ATTENTION: SW O.E. 17mm | 4L | 2006- | 10,0 | x | 22 | AC-511 | 5 | 130 | 45 | 71.6 | 71.6 | M14x1,50 - hex 19 | C19D30 |  | 945
Porsche | Cayenne | included turbo, turbo S | 9PA | 2003- | 10,0 | x | 22 | AC-511 | 5 | 130 | 45 | 71.6 | 71.6 | M14x1,50 - hex 19 | C19D30 |  | 900
Volkswagen | Touareg | included 6,0 W12 | 7L | 2003- | 10,0 | x | 22 | AC-511 | 5 | 130 | 45 | 71.6 | 71.6 | M14x1,50 - hex 19 | C19D30 |  | 900